## 0001
Источник №0001 Дизельный генератор
Наименование | Обозн. | Ед. изм. | Кол-во | Расчет | [6 empty] | Результат
Исходные данные:
Мощность агрегата | Р | кВт | 60
Общий расход топлива | G | т/год | 43.2
Диаметр выхлопной трубы | d | м | 0.2
Высота выхлопной трубы | H | м | 4
Время работы | Т | час/год | 4320
Удельный расход топлива | В | кг/час | 10
Количество двигателей |  | шт. | 1
Расчет выбросов ЗВ:
Значения выбросов для СДУ |  | г/кВт*ч | г/кг топл.
до кап.ремонта группы В | есо | 7.2 | 30 | Максимальный выброс i-го вещества (г/с)
| еNOх | 10.8 | 45 | М = (1/3600) * e *Р
| есн | 3.6 | 15
| есажа | 0.6 | 2.5 | Валовый выброс i-го вещества (т/г)
| еSO2 | 1.2 | 5 | Q = (1/1000) * g * G
| еСН2О | 0.15 | 0.6
| е бензп. | 1.3e-05 | 5.5e-05
Количество выбросов: | МNO2 | г/с | 0301 | 10.8 | * | 60 | * | (1/3600) |  | *0,8 | 0.144
| МNO | г/с | 0304 | 10.8 | * | 60 | * | (1/3600) |  | *0,13 | 0.0234
| Mсажа | г/с | 0328 | 0.6 | * | 60 | * | (1/3600) |  |  | 0.01
| МSO2 | г/с | 0330 | 1.2 | * | 60 | * | (1/3600) |  |  | 0.02
| Мсо | г/с | 0337 | 7.2 | * | 60 | * | (1/3600) |  |  | 0.12
| M бензп. | г/с | 0703 | 1.3e-05 | * | 60 | * | (1/3600) |  |  | 2.1667e-07
| MСН2О | г/с | 1325 | 0.15 | * | 60 | * | (1/3600) |  |  | 0.0025
| MCH | г/с | 2754 | 3.6 | * | 60 | * | (1/3600) |  |  | 0.06
| QNO2 | т/год | 0301 | 45 | * | 43.2 | * | (1/1000) |  | *0,8 | 1.5552
| QNO | т/год | 0304 | 45 | * | 43.2 | * | (1/1000) |  | *0,13 | 0.25272
| Qсажа | т/год | 0328 | 2.5 | * | 43.2 | * | (1/1000) |  |  | 0.108
| QSO2 | т/год | 0330 | 5 | * | 43.2 | * | (1/1000) |  |  | 0.216
| Qсо | т/год | 0337 | 30 | * | 43.2 | * | (1/1000) |  |  | 1.296
| Q бензп. | т/год | 0703 | 5.5e-05 | * | 43.2 | * | (1/1000) |  |  | 2.376e-06
| QСН2О | т/год | 1325 | 0.6 | * | 43.2 | * | (1/1000) |  |  | 0.02592
| QCH | т/год | 2754 | 15 | * | 43.2 | * | (1/1000) |  |  | 0.648
Исходные данные: |  |  |  | Расход отработ. газов от стац.диз.уст.
Gor = GB * (1+1/(f *n*Lэ)), где
GB = (1/1000) * (1/3600) * (b * P1 * f *n * Lэ)
Удельный расход топлива | b | г/кВт*ч | 166.6667
на эксп. реж.двиг.(паспорт)
Коэф.продувки = 1,18 | f
Коэф.изб.воздуха = 1,8 | n
Теор.кол-во возд.для сжиг.
1 кг топлива = 14,3 | Lэ | кг воз/кг топ.
|  | кг/с | Gor | 8.72 | * | 1e-06 | * | 166.6667 | * | 60 | 0.0872
Объемный расход отр. газов
Qor = Gor / Yor, где
Удельн. вес отраб. газов |  | кг/м3 | Yor | Yor = Yo(при t=00C)/(1+Tor/273), где | [6 empty] | 0.46265
Удельн.вес отраб.газов при
t = 00C | Yo | кг/м3 | 1.31
Температура отр. газов | Tor | оС | 500
|  | м3/с | Qor | 0.0872 | / | 0.46265 |  |  |  |  | 0.18848
Скорость выхода ГВС из устья ист-ка
W =4 * Qor / пd2
|  | м/с | W | 4 | * | 0.18848 | / | 3.14 | * | 0,2*0,2 | 6.0025
Расчет произведен на 1 источник выброса.
Методика расчета выбросов загрязняющих веществ в атмосферу от стационарных дизельных установок.
РНД 211.2.02.04-2004. Астана, 2004 г.

## 0002
Источник №0002-Битумный котел
| Наименование, формула | Обознач. | Ед | Кол-во | Расчет | [7 empty] | Результат
измер
1 | 2 | 3 | 4 | 5 |  |  | 6 | [5 empty] | 7
1 | Исходные данные:
1.1. | Количество |  | шт. | 1
1.2 | Расход топлива | В | тонн | 1.5
|  | В | г/с | 1.3889
1.3 | Удельный вес диз топлива |  | кг/м3 | 0.86
1.4 | Объем разогрева битума | MY | т/год | 55
1.5 | Время работы |  | час | 300
Количество выбросов:
2.1 | Оксид углерода
| Cco=g3*R*Qri, где |  | кг/т | 0.65 | * | 0.5 | * | 42.75 |  |  |  |  | 13.8938
| Потери теплоты вследствие хим.неполн. сгор.топ-ва | g3 | % | [9 empty] | 0.5
| Коэф.,учитывающий долю потери теплоты | R | [10 empty] | 0.65
| Низшая теплота сгорания натур. топлива в раб.сост. | Qri | МДж/кг | [9 empty] | 42.75
| Потери теплоты вслед. мех. неполноты сгорания топлива | g4 | [10 empty] | 0
| Псо=0,001*Ссо*В*(1 - g4/100), где | Псо | т/год | 0.001 | * | 13.8938 | * | 1.5 | * | (1-0/ | 100) |  | 0.020841
| G = Псо_ · 106 / (3600 · _T_) | G | г\сек | 0.020841 | * | 1000000 | * | (3600 | * | 300 | ) |  | 0.0019297
2.2 | Оксиды азота и диоксида азота
ПNOх=0,001*В*Qri*КNOх*(1 - β)
Параметр, характеризующий кол-во
| оксидов азота, образующихся на 1 ГДж тепла | КNOХ | кг/Дж | [9 empty] | 0.08
| Коэффициент зависящий от степени снижения | β | [10 empty] | 0
выбросов оксидов азота в результате применения
технических решений
| Расчет выполнен с учетом трансформации окислов | ПNO | т/год | 0.001 | * | 1.5 | * | 42.75 | * | 0.08 | * | 0.13 | 0.0006669
| азота в атмосферном воздухе на диоксид азота (80%) | ПNO | г/с | 0.001 | * | 1.3889 | * | 42.75 | * | 0.08 | * | 0.13 | 0.0006175
| и оксида азота (13%) | ПNO2 | т/год | 0.001 | * | 1.5 | * | 42.75 | * | 0.08 | * | 0.8 | 0.004104
|  | ПNO2 | г/с | 0.001 | * | 1.3889 | * | 42.75 | * | 0.08 | * | 0.8 | 0.0038
2.3 | Диоксид серы
| ПSO2=0,02*В*Sr*(1-h'SO2)*(1-h''SO2) | ПSO2 | т/год | 0.02 | * | 1.5 | * | 0.3 | * | (1-0,02) | * | (1-0) | 0.00072
|  | ПSO2 | г/с | 0.02 | * | 1.3889 | * | 0.3 | * | (1-0,02) | * | (1-0) | 0.00066667
| Cодержание серы в топливе | Sr | [10 empty] | 0.3
| Доля оксидов серы, связываемых летучей золой топлива | h'SO2 | [10 empty] | 0.02
| Доля оксидов серы, улавливаемых в зооуловителе | h''SO2 | [10 empty] | 0
2.4 | Алканы С-12-С19
| ПСН =(1*MY)/1000 |  | т/год | 1 | * | 55 | / | 1000 |  |  |  |  | 0.055
| G = ПCH · 106 / (3600 · _T_) |  | г/с | 0.055 | * | 1000000 | / | (3600 | * | 300 | ) |  | 0.050926
2.5 | Сажа
| Псажа = В*Аr*х*(1-h) | П сажа | т/год | 1.5 | * | 0.025 | * | 0.01 | * | (1-0) |  |  | 0.000375
|  | П сажа | г/с | 1.3889 | * | 0.025 | * | 0.01 | * | (1-0) |  |  | 0.00034722
| Зольность топлива на рабочую массу | Аr | [10 empty] | 0.025
| Коэффициентзависящий от типа топки | х | [10 empty] | 0.01
| Доля частиц, улавливаемых в зооуловителях | h | [10 empty] | 0

## 0003
Источник 0003 - Агрегат сварочный дизельный
Наименование | Обозн. | Ед. изм. | Кол-во | Расчет | [6 empty] | Резуль-
тат
Исходные данные:
Мощность агрегата | Р | кВт | 38
Общий расход топлива | G | т/год | 0.76
Диам. выхлоп. трубы | d | м | 0.1
Высота выхл. трубы | H | м | 2
Время работы | Т | час/год | 100
Удельный расход топлива | В | кг/час | 7.6
Количество двигателей |  | шт. | 1
Расчет выбросов ВХВ:
Согласно справочных |  | час/год | г/кг топл.
данных, значение | есо | 7.2 | 30 | Максим-ный выброс i-го вещества (г/с)
выбросов для стацион. | еNOх | 10.3 | 43 | М = (1/3600) * e *Р
дизельн. установок, | есн | 3.6 | 15
до кап.ремонт. | есажа | 0.7 | 3 | Валовый выброс i-го вещества (т/г)
| еSO2 | 1.1 | 4.5 | Q = (1/1000) * g * G
| еСН2О | 0.15 | 0.6
| е бензп. | 1.3e-05 | 5.5e-05
Количество выбросов: | Мсо | г/с |  | 7.2 | * | 38 | * | (1/3600) |  |  | 0.0882
| МNOx | г/с |  | 10.3 | * | 38 | * | (1/3600) |  | *0,8 | 0.10094
| МNO | г/с |  | 10.3 | * | 38 | * | (1/3600) |  | *0,13 | 0.016403
| MCH | г/с |  | 3.6 | * | 38 | * | (1/3600) |  |  | 0.0441
| Mсажа | г/с |  | 0.7 | * | 38 | * | (1/3600) |  |  | 0.008575
| МSO2 | г/с |  | 1.1 | * | 38 | * | (1/3600) |  |  | 0.013475
| MСН2О | г/с |  | 0.15 | * | 38 | * | (1/3600) |  |  | 0.0018375
| M бензп. | г/с |  | 1.3e-05 | * | 38 | * | (1/3600) |  |  | 1.5925e-07
| Qсо | т/год |  | 30 | * | 0.76 | * | (1/1000) |  |  | 0.0052126
| QNOx | т/год |  | 43 | * | 0.76 | * | (1/1000) |  | *0,8 | 0.0059771
| QNO | т/год |  | 43 | * | 0.76 | * | (1/1000) |  | *0,13 | 0.00097128
| QCH | т/год |  | 15 | * | 0.76 | * | (1/1000) |  |  | 0.0026063
| Qсажа | т/год |  | 3 | * | 0.76 | * | (1/1000) |  |  | 0.00052126
| QSO2 | т/год |  | 4.5 | * | 0.76 | * | (1/1000) |  |  | 0.00078189
| QСН2О | т/год |  | 0.6 | * | 0.76 | * | (1/1000) |  |  | 0.00010425
| Q бензп. | т/год |  | 5.5e-05 | * | 0.76 | * | (1/1000) |  |  | 9.5565e-09
Исходные данные: |  |  |  | Расход отработ. газов от стац.диз.уст.
Gor = GB * (1+1/(f *n*Lэ)), где
GB = (1/1000) * (1/3600) * (b * P1 * f *n * Lэ)
Удельный расход топлива | b | г/кВт*ч | 200
на эксп. реж.двиг.(паспорт)
Коэф.продувки = 1,18 | f
Коэф.изб.воздуха = 1,8 | n
Теор.кол-во возд.для сжиг.
1 кг топлива = 14,3 | Lэ | кг воз/кг топ.
|  | кг/с | Gor | 8.72 | * | 1e-06 | * | 200 | * | 38 | 0.07691
Обьемный расход отр. газов
Qor = Gor / Yor, где
Удельн. вес отраб. газов |  | кг/м3 | Yor | Yor = Yo(при t=00C)/(1+Tor/273), где | [6 empty] | 0.46265
Удельн.вес отраб.газов при
t = 00C | Yo | кг/м3 | 1.31
Температура отр. газов | Tor | оС | 500
|  | м3/с | Qor | 0.07691 | / | 0.46265 |  |  |  |  | 0.16624
Скорость выхода ГВС из устья ист-ка
W =4 * Qor / пd2
|  | м/с | W | 4 | * | 0.16624 | / | 3.14 | * | 0,2*0,2 | 10.5884
Расчет произведен на 1 источник выброса.
Методика расчета выбросов загрязняющих веществ в атмосферу от стационарных дизельных установок.
РНД 211.2.02.04-2004. Астана, 2004 г.

## 6001
Источник № 6001. Расчет выбросов пыли при работе бульдозера
Наименование | Обозн. | Ед. изм. | Кол-во
Исходные данные:
Количество переработанного грунта | G | т/час | 20
Количество работающей техники | N | ед. | 6
Плотность грунта | р | т/м3 | 1.65
Объем грунта |  | м3 | 8300
| V | т | 50000
Время работы бульдозера | t | час/год | 1000
Расчет:
Объем пылевыделения, где: | g | г/с | 5.376
g = К1*К2*К3*К4*К5*К7*B*G*N*106/3600
Вес. доля пыл. фракции в материале | К1 |  | 0.03
Доля пыли переходящая в аэрозоль | К2 |  | 0.04
Коэф.учитывающий метеоусловия | К3 |  | 1.2
Коэф.учит.местные условия | К4 |  | 1
Коэф.учит.влажность материала | К5 |  | 0.4
Коэф.учит.крупность материала | К7 |  | 0.7
Коэф.учит.высоту пересыпки | B |  | 0.4
М = К1*К2*К3*К4*К5*К7*B*V
Общее пылевыделение | М | т/год | 8.064
Методика расчета нормативов выбросов от неорганизованных источников. Приложение №13 к Приказу Министра ООС РК от 18.04.2008г. №100-п

## 6002
Источник № 6002. Расчет выбросов пыли при работе экскаватора
Наименование | Обозн. | Ед. изм. | Кол-во
Исходные данные:
Количество переработанного грунта | G | т/час | 2.5
Количество работающей техники | N | ед. | 6
Плотность грунта | р | т/м3 | 1.65
Объем грунта |  | м3 | 8300
Объем грунта | V | т | 35000
Время работы экскаватора | t | час/год | 1000
Расчет:
Объем пылевыделения, где: | g | г/с | 1.008
g = Р1*Р2*Р3*Р4*Р5*Р6*B*G*N*106/3600
Вес. доля пыл. фракции в материале | Р1 |  | 0.03
Доля пыли переходящая в аэрозоль | Р2 |  | 0.04
Коэф.учитывающий скорость ветра | Р3 |  | 1.2
Коэф.учит.влажность материала | Р4 |  | 0.4
Коэф.учит.крупность материала | Р5 |  | 0.7
Коэф.учит.местные условия | Р6 |  | 1
Коэф.учит.высоту пересыпки | B |  | 0.6
М = Р1*Р2*Р3*Р4*Р5*Р6*B*V
Общее пылевыделение | М | т/год | 8.4672
Методика расчета нормативов выбросов от неорганизованных источников. Приложение №13 к Приказу Министра ООС РК от 18.04.2008 г. №100-п

## 6008
Источник 6008. При разгрузке автосамосвалов
№ | Наименование | Обозн. | Ед. изм. | Кол-во | Расчет |  |  |  | Результат
п.п.
1 | 2 | 3 | 4 | 5 | 6 |  |  |  | 7
1 | Исходные данные:
1.1 | Производительность
| разгрузки | G | т/час | 200
1.2 | Высота пересыпки | Н | м | 1.5
1.3 | Время разгрузки 1 машины | Т | мин | 6
1.4 | Грузоподъемность |  | т | 10
1.5 | Время разгрузки
| всех машин | t | час/год | 1000
1.6 | Объем работ | V | т | 35000
2 | Расчет:
2.1 | Объем пылевыделения, где: | g | г/с |  | g = К1*К2*К3*К4*К5*К7*В*G*106 / 3600 |  |  |  | 0.3
| Вес. доля пыл. фракции в материале | К1 |  | 0.05
| Доля пыли, переходящая в аэрозоль | К2 |  | 0.03
| Коэф.учитывающий метеоусловия | К3 |  | 1.2
| Коэф.учитывающий местные условия | К4 |  | 1
| Коэф.учит.влажность материала | К5 |  | 0.01
| Коэф.учит. крупность материала | К7 |  | 0.5
| Коэф. учит. высоту пересыпки | В |  | 0.6
2.2 | Общее пылевыделение | М | т/год |  | 0.3 | * | 1000 | *3600/106 | 1.08
Методика расчета нормативов выбросов от неорганизованных источников (Приложение №8 к приказу МОСиВР РК от 12.06.2014 г. №221-ө)

## 6009
Источник №6009 Расчет выбросов пыли при работе погрузчика
№ | Наименование | Обозн. | Ед. изм. | Кол-во
п.п.
1 | 2 | 3 | 4 | 5
1. | Исходные данные:
1.1. | Количество переработанного грунта | G | т/час | 50
1.2. | Объем грунта | V | т | 35000
| Объем щебня | V | т | 10000
| Объем ПГС | V | т | 15000
|  | ПГС | м3 | 40
|  | Щебень | м3 | 40
|  | Грунт | м3 | 15000
1.3. | Время работы | t | час/год | 1000
2. | Расчет:
2.1. | Объем пылевыделения, где: | Q | г/с | 0.26667
Q = Р1*Р2*Р3*Р4*Р5*Р6*B*G*106/3600
| Вес. доля пыл. фракции в материале | Р1 |  | 0.04
| Доля пыли переходящая в аэрозоль | Р2 |  | 0.02
| Коэф.учитывающий метеоусловия | Р3 |  | 1.2
| Коэф.учит.местные условия | Р6 |  | 1
| Коэф.учит.влажность материала | Р4 |  | 0.1
| Коэф.учит.крупность материала | Р5 |  | 0.5
| Коэф.учит.высоту пересыпки | B |  | 0.4
2.2. | Общее пылевыделение | М | т/год | 0.96
Методика расчета нормативов выбросов от неорганизованных источников (Приложение №8 к приказу МОСиВР РК от 12.06.2014 г. №221-ө)

## 6010
Источник 6010 Автогрейдер
№ | Наименование | Обозн. | Ед. изм. | Кол-во | Расчет |  | Результат
п.п.
1 | 2 | 3 | 4 | 5 | 6 |  | 7
1 | Исходные данные:
1.1 | Количество переработанного грунта | G | т/час | 10
1.2 | Плотность грунта | р | т/м3 | 2.8
1.3 | Объем грунта | V | т | 35000
1.4 | Время работы автогрейдера | t | час/год | 2000
2 | Расчет:
2.1 | Объем пылевыделения, где: | g | г/с |  | g = К1*К2*К3*К4*К5*К7*B*G*106/3600 |  | 0.015
| Вес. доля пыл. фракции в материале | К1 |  | 0.05
| Доля пыли переходящая в аэрозоль | К2 |  | 0.03
| Коэф.учитывающий метеоусловия | К3 |  | 1.2
| Коэф.учит.местные условия | К4 |  | 1
| Коэф.учит.влажность материала | К5 |  | 0.01
| Коэф.учит.крупность материала | К7 |  | 0.5
| Коэф.учит.высоту пересыпки | B |  | 0.6
2.2 | Общее пылевыделение | М | т/год |  |  | М = К1*К2*К3*К4*К5*К7*B*V | 0.189
Методика расчета нормативов выбросов от неорганизованных источников (Приложение №8 к приказу МОСиВР РК от 12.06.2014 г. №221-ө)

## 6011
Источник 6011. Расчет выбросов пыли от работы бурильной машины
№ | Наименование | Обозн. | Ед. изм. | Кол-во | Расчет |  |  |  | Результат
п.п.
1 | 2 | 3 | 4 | 5 | 6 |  |  |  | 7
1 | Исходные данные:
1.1 | Количество машин | n | шт. | 2
1.2 | Количество пыли, выделяемое при бурении | z | г/час | 8000
1.3 | Эффективность системы пылеочистки
| на участке строительства | h |  | 0.85
1.4 | Время работы | t | час/год | 500
2 | Расчет:
2.1 | Объем пылевыделения | Mпыльсек | г/с |  | Mсек =n*z(1-h)/3600 |  |  |  | 0.66667
2.2 | Общее пылевыделение | Mпыль год | т/год |  | 0.66667 | * | 500 | *3600/106 | 1.2
Методика расчета нормативов выбросов от неорганизованных источников Приложение №8
к приказу Министра окружающей среды и водных ресурсов Республики Казахстан от 12 июня 2014 года № 221-Ө

## 6012
Источник № 6012. Уплотнение грунта катком
Расчет произведен согласно методике расчета выбросов загрязняющих веществ в атмосферу от предприятий по производству строительных материалов. Астана 2008 г.
Наименование | Обоз. | Ед. изм. | Кол-во
Исходные данные:
Средняя скорость передвижения | V | км/час | 3.5
Число ходок транспорта в час | N | ед/час | 40
Ср. протяженность одной ходки на участке
строительства | L | км | 0.05
Число работающих машин на строительном
участке | n | ед. | 4
Время работы | t | час/год | 300
Расчет производился по формулам:
Мсек = С1 * С2 * С3 * С6 * С7 * N * L * g1/ 3600, г/сек
Мгод = Мсек * t * 3600 / 1000000, т/год
Объем пылевыделения, | Мсек | г/с | 6.2833e-05
Коэф. зависящий от грузоподъемности | С1 |  | 1.3
Коэф. учитывающий ср.скорость передвиж. | С2 |  | 0.6
Коэф.учитывающий состояние дорог | С3 |  | 1
Коэф.учитывающий влажность материала | С6 |  | 0.01
Коэф.учит. долю пыли, уносимый в атмосф. | С7 |  | 0.01
Пылевыделение на 1 км пробега | g1 |  | 1450
Общее пылевыделение | Мгод | т/год | 6.786e-05

## 6013
Источник 6013 Топливозаправщик
V-25м3
Расчет выбросов производится согласно "Методических указаний по определению выбросов загрязняющих
веществ в атмосферу из резервуаров". РНД 211.2.02.09-2004. Астана
Максимальные выбросы расчитываются по формуле:
М = С20*Ktmaх *Kpmaх * Vчmaх/3600, г/сек
Валовые выбросы расчитываются по формуле:
G=С20*(Ktmaх+Ktmin)*Kpср*Коб*В/2*106*Рж, т/год
Время хранения дизтоплива |  |  | Т | час | 4320
Объем резервуара |  |  | Vp |  | 25
Опытные коэффициенты (Приложение 7) |  |  | Кtmin |  | 0.49
|  |  | Кtmaх |  | 1.88
Опытные коэффициенты (Приложение 8) |  |  | Крср |  | 0.56
|  |  | Крmах |  | 0.8
Концентрация насыщенных паров нефтепродуктов при температуре 20оС |  |  | С20 | г/м3 | 2.25
Максимальный объем паровоздушно смеси, вытесняемой из резервуара во время его закачки |  |  | Vчmaх | м3/час | 5.3
Коэффициент оборачиваемости (Приложение 10) |  |  | Коб |  | 2.5
|  |  | n |  | 4
Плотность жидкости |  |  | Рж | т/м3 | 0.86
Количество жидкости, закачиваемое в резервуары |  |  | В | т/год | 100
|  |  |  | м3/год | 116.2791
Выбросы углеводородов |  |  | М | г/сек | 0.004982
|  |  | G | т/год | 0.00043404
Объем выбросов всего |  |  | V | м3/c | 0.0014722
Средняя скорость газовоздушной смеси |  |  | w | м/с | 0.18754
Определяемый параметр | углеводороды С12-С19 | сероводород
Сi мас% | 99.72 | 0.28
М, г/сек | 0.0049681 | 1.395e-05
G, т/год | 0.00043283 | 1.2153e-06

## 6014
Источник 6014 Емкости для приема и хранения дизтоплива
Исходные данные: |  |  |  | Расчетные формулы:
Годовые выбросы загрязняющих веществ
в атмосферу (6.2.2):
Gт/год=(Уоз*Воз+Увл*Ввл)*Крmaх/1000000+GХР*КНП
Количество дизтоплива
закачиваемого в емкость в | Воз | 300 | т
осенне-зимний период года
Количество дизтоплива |  |  |  |  | Максимально-разовый выброс:
закачиваемого в емкость в | Ввл | 300 | т | М=C1*Kpmaх*Vчmaх /3600
весенне-летний период года
Диаметр | d | 0.2 | м
Расчетные показатели:
Опытный коффициент (приложение 8) | [5 empty] | Kpmaх | 1
Максимальный объем паровоздушной смеси, вытесняемой из | [5 empty] | Vчmaх | 10 | м3/час
емкости во время закачки
Концентрация паров нефтепродуктов в резервуаре (приложение 12) | [5 empty] | С1 | 2.25 | г/м3
Средние удельные выбросы из рез-ов в осенне-зимний и | [5 empty] | Уоз | 1.19 | г/т
весенне-летний период года (приложение 12) | [5 empty] | Увл | 1.6
Выбросы паров нефтепродуктов в атмосферу из резервуара
Максимальный выброс загрязняющих веществ в атмосферу | [5 empty] | 0.00625 | г/с
Годовые выбросы загрязняющих веществ в атмосферу | [5 empty] | 0.000837 | т/год
Наименование ЗВ |  | Масс.сод. |  | Количество выбросов
|  | Сi, % масс. |  | г/с | т/год
углеводороды С12-С19 |  | 99.57 |  | 0.0062231 | 0.0008334
сероводород |  | 0.28 |  | 1.75e-05 | 2.3436e-06
Объем выбросов всего |  |  |  | Средняя скорость
V=Vчmaх/3600 | м3/с | 0.0027778 |  | газовоздушной смеси |  | м/с | 0.088464
w=(4*V)/(3.14*d2)
РНД 211.2.02.09-2004 "Методические указания по определению выбросов загрязняющих
веществ в атмосферу из резервуаров", Астана, 2005г.

## 6015
Источник 6015 Емкости для приема и хранения бензина
Исходные данные: |  |  |  | Расчетные формулы:
Годовые выбросы загрязняющих веществ
в атмосферу (6.2.2):
Gт/год=(Уоз*Воз+Увл*Ввл)*Крmaх/1000000+GХР*КНП
Количество бензина
закачиваемого в емкость в | Воз | 300 | т
осенне-зимний период года
Количество бензина |  |  |  |  | Максимально-разовый выброс:
закачиваемого в емкость в | Ввл | 300 | т | М=C1*Kpmaх*Vчmaх /3600
весенне-летний период года
Диаметр | d | 0.2 | м
Расчетные показатели:
Опытный коффициент (приложение 8) | [5 empty] | Kpmaх | 1
Максимальный объем паровоздушной смеси, вытесняемой из | [5 empty] | Vчmaх | 5 | м3/час
емкости во время закачки
Концентрация паров нефтепродуктов в резервуаре (приложение 12) | [5 empty] | С1 | 2.25 | г/м3
Средние удельные выбросы из рез-ов в осенне-зимний и | [5 empty] | Уоз | 1.19 | г/т
весенне-летний период года (приложение 12) | [5 empty] | Увл | 1.6
Выбросы паров нефтепродуктов в атмосферу из резервуара
Максимальный выброс загрязняющих веществ в атмосферу | [5 empty] | 0.003125 | г/с
Годовые выбросы загрязняющих веществ в атмосферу | [5 empty] | 0.000837 | т/год
Наименование ЗВ |  | Масс.сод. |  | Количество выбросов
|  | Сi, % масс. |  | г/с | т/год
углеводороды С12-С19 |  | 99.57 |  | 0.0031116 | 0.0008334
сероводород |  | 0.28 |  | 8.75e-06 | 2.3436e-06
Объем выбросов всего |  |  |  | Средняя скорость
V=Vчmaх/3600 | м3/с | 0.0013889 |  | газовоздушной смеси |  | м/с | 0.044232
w=(4*V)/(3.14*d2)
РНД 211.2.02.09-2004 "Методические указания по определению выбросов загрязняющих
веществ в атмосферу из резервуаров", Астана, 2005г.

## 6016
Источник №6016 - ДВС механизмов
Источник 6014. Строительно-дорожная техника, работающая
на дизельном топливе |  |  |  |  | От дизельных двигателей (компрессор,ДЭС, ДВС сварочного аппарата) | 45.46
Исходные данные: |  |  |  |  | От котла битумного | 55
Расход дизтоплива |  | кг/час | 0
Удельный вес дизтоплива | р | кг/м3 | 860 |  | Всего дизтоплива | 168.167 | тонн
Время работы час/год | Т | час/год | 4320
Количество сжигаемого | В | тонн/год | 168.167
топлива на территории
Согласно справочным данным, количество | qCO | т/т | 0.1
токсических веществ при сгорании на 1 кг | qNO2 | т/т | 0.01
топлива в двигателях внутреннего сгорания | qCH | т/т | 0.03
составляет: | qсажа | кг/т | 15.5
| qбенз(а)пирен | г/т | 0.32 | Расход дизельного топлива при строительстве
| qSO2 | т/т | 0.02
Количество выбросов: |  | г/сек | т/год | Наименование техники | Расход топлива | Время работы | Всего топлива |  | Кол-во
| QCO | 1.0813 | 16.8167 | [5 empty] | техники
| QNO2 | 0.10813 | 1.6817 |  | кг/час | час | кг/год | т/год | ед.
| QCH | 0.3244 | 5.045 | Экскаватор. ёмк = 1 м3 | 9.86 | 1000 | 9860 | 9.86 | 2
| Qсажа | 0.1676 | 2.6066 | Бульдозер | 10.9 | 1000 | 10900 | 10.9 | 6
| Qбенз(а)пирен | 3.4602e-06 | 5.3813e-05 | Автогрейдер среднего типа | 13.8 | 2000 | 27600 | 27.6 | 8
| QSO2 | 0.21626 | 3.3633 | Автосамосвал. Грузоподъёмность 10 тонн. | 3.33 | 1000 | 3330 | 3.33 | 3
«Методика расчета нормативов выбросов от неорганизованных источников», (приложение №13 к приказу министра ООС РК от 18.04.2008 г) |  |  |  | Катки дорожные самоходные | 4.45 | 300 | 1335 | 1.335 | 4
|  |  |  | Катки дорожные самоходные на пневмоколесном ходу,16 т | 9.54 | 300 | 2862 | 2.862 | 4
|  |  |  | Автомобили бортовые, до 10 тонн | 3.94 | 3000 | 11820 | 11.82 | 4
|  |  |  | Всего: | #DIV/0! |  | 67707 | 67.707 | 31