## ЦСЦЭ
Наименование стройки | Наименование стройки | АО "Алюминий Казахстана" ПАЗ. | АО "Алюминий Казахстана" ПАЗ.Строительство участка по производству галия | АО "Алюминий Казахстана" ПАЗ.Строительство участка по производству галия | АО "Алюминий Казахстана" ПАЗ.Строительство участка по производству галия | АО "Алюминий Казахстана" ПАЗ.Строительство участка по производству галия | АО "Алюминий Казахстана" ПАЗ.Строительство участка по производству галия
Наименование объекта | Наименование объекта | Строительство участка по производству галлия | ГМЦ.Реконструкция здания ХМЦ под участок по подготовке осветленного раствора для абсорбации | ГМЦ.Реконструкция здания ХМЦ под участок по подготовке осветленного раствора для абсорбации | ГМЦ.Реконструкция здания ХМЦ под участок по подготовке осветленного раствора для абсорбации | ГМЦ.Реконструкция здания ХМЦ под участок по подготовке осветленного раствора для абсорбации | ГМЦ.Реконструкция здания ХМЦ под участок по подготовке осветленного раствора для абсорбации
| Локальная ресурсная смета № AOK-PAZ-2025-E-25-224.ТХ6 изм. (Локальный сметный ресурсный расчет) | Локальная ресурсная смета № AOK-PAZ-2025-E-25-224.ТХ6 (Локальный сметный ресурсный расчет) | Локальная ресурсная смета № AOK-PAZ-2025-E-25-224.ТХ6 (Локальный сметный ресурсный расчет) | Локальная ресурсная смета № AOK-PAZ-2025-E-25-224.ТХ6 (Локальный сметный ресурсный расчет) | Локальная ресурсная смета № AOK-PAZ-2025-E-25-224.ТХ6 (Локальный сметный ресурсный расчет) | Локальная ресурсная смета № AOK-PAZ-2025-E-25-224.ТХ6 (Локальный сметный ресурсный расчет) | Локальная ресурсная смета № AOK-PAZ-2025-E-25-224.ТХ6 (Локальный сметный ресурсный расчет)
на | Технологические решения (ТХ6) | Технологические решения (ТХ6) | Технологические решения (ТХ6) | Технологические решения (ТХ6) | Технологические решения (ТХ6) | Технологические решения (ТХ6) | Технологические решения (ТХ6)
на | (наименование вида работ по объекту) | (наименование вида работ по объекту) | (наименование вида работ по объекту) | (наименование вида работ по объекту) | (наименование вида работ по объекту) | (наименование вида работ по объекту) | (наименование вида работ по объекту)
Основание: | Основание: | запрос №233295546, Чертеж 25-ПАЗ-03.00 ТХ6 | запрос №233295546, Чертеж 25-ПАЗ-03.00 ТХ6 | запрос №233295546, Чертеж 25-ПАЗ-03.00 ТХ6 | запрос №233295546, Чертеж 25-ПАЗ-03.00 ТХ6 | запрос №233295546, Чертеж 25-ПАЗ-03.00 ТХ6 | запрос №233295546, Чертеж 25-ПАЗ-03.00 ТХ6
Раздел «Работы» | Раздел «Работы» | Раздел «Работы» | Раздел «Работы» | Раздел «Работы» | Раздел «Работы» | Раздел «Работы» | Раздел «Работы»
Составлен в текущих ценах по состоянию на 2025г. | Составлен в текущих ценах по состоянию на 2025г. | Составлен в текущих ценах по состоянию на 2025г. | Составлен в текущих ценах по состоянию на 2025г. | Составлен в текущих ценах по состоянию на 2025г. | Составлен в текущих ценах по состоянию на 2025г. | Составлен в текущих ценах по состоянию на 2025г. | Составлен в текущих ценах по состоянию на 2025г.
№ п.п. | Шифр № позиции | Наименование работ | Единица измерения | Количество | Трудоёмкость, чел-час | Трудоёмкость, чел-час | Трудоёмкость, чел-час
№ п.п. | Шифр № позиции | Наименование работ | Единица измерения | Количество | нормативная на единицу измерения | поправочные коэффици- енты | расчётная на кол-во (гр5 х гр6 х гр7)
1 | 2 | 3 | 4 | 5 | 6 | 7 | 8
Арматура
1 | 1312-1101-0112 Kкл=1,09 | Монтаж арматуры фланцевой с ручным приводом или без привода, условное давление до 4,0 МПа, диаметр условного прохода 150 мм | шт. | 2 | 5.89 | 1.09 | 12.84
2 | 1312-1101-0106 Kкл=1,09 | Монтаж арматуры фланцевой с ручным приводом или без привода, условное давление до 4,0 МПа, диаметр условного прохода 40 мм | шт. | 3 | 3.2 | 1.09 | 10.46
3 | 1312-1101-0104 Kкл=1,09 | Монтаж арматуры фланцевой с ручным приводом или без привода, условное давление до 4,0 МПа, диаметр условного прохода 25 мм | шт. | 2 | 3 | 1.09 | 6.54
Трубы и детали трубопроводов.
4 | 1312-0201-0212 Тех.часть, п.1.12.5 Ктруд=1,05 Kкл=1,09 | Монтаж трубопровода из труб стальных с фланцами и сварными стыками, монтируемого из готовых узлов и секций на эстакадах, кронштейнах и других специальных конструкциях, условное давление не более 2,5 МПа, диаметр наружный 159 мм | м трубопровода | 45.35 | 0.813 | 1.1445 | 42.2
5 | 1312-0101-0206 Kкл=1,09 | Монтаж трубопровода в помещении или на открытой площадке в пределах цеха, монтируемого из готовых узлов, условное давление не более 2,5 МПа, диаметр наружный 45 мм | м трубопровода | 3 | 0.879 | 1.09 | 2.87
6 | 1312-0101-0204 Kкл=1,09 | Монтаж трубопровода в помещении или на открытой площадке в пределах цеха, монтируемого из готовых узлов, условное давление не более 2,5 МПа, диаметр наружный 32 мм | м трубопровода | 2 | 0.814 | 1.09 | 1.77
7 | 1126-0101-0603 Kкл=1,12 | Теплоизоляция трубопроводов матами минераловатными прошивными безобкладочными и в обкладках марки 125, изделиями минераловатными с гофрированной структурой | м3 изоляции | 7.3 | 14 | 1.12 | 114.46
8 | 1126-0103-0202 Kкл=1,12 | Покрытие поверхности изоляции трубопроводов сталью оцинкованной | м2 поверхности покрытия изоляции | 57 | 1.4852 | 1.12 | 94.82
Общая стоимость работ: | Общая стоимость работ: | Общая стоимость работ: | Общая стоимость работ: | Общая стоимость работ: | Общая стоимость работ: | Общая стоимость работ: | 285.96
|  | Итого ч/час |  |  |  |  | 285.96
|  | Зарплата рабочих строителей | стоимость ч/часа (по Предприятиям), тенге |  |  |  | 6110
|  | Итого по смете |  |  |  |  | 1747216
|  | Эксплуатация машин в ц.2025 г. со сметной прибылью 8% |  |  |  |  | 0
|  | Перевозка материалов в ц.2025 г. со сметной прибылью 8% |  |  |  |  | 0
ТМЦ подрядчика в ценах 2025 года
|  | ТМЦ подрядчика со сметной прибылью 8 % |  |  |  |  | 0
|  | Оборудование Подрядчика |  |  |  |  | 0
|  | Командировочные расходы в ценах 2025 года |  |  |  |  | 1017140
|  | Перевозка рабочих |  |  |  |  | 0
|  | ИТОГО СУММА К ЗАКУПУ: |  |  |  |  | 2764356
|  | Доля ТМЦ Подрядчика, % |  |  |  |  | 0%
|  | Материалы, изделия и конструкции Заказчика в ценах 2025 года |  |  |  |  | 3051664
|  | Оборудование Заказчика в ценах 2025 год |  |  |  |  | 0
|  | Стоимость машин и механизмов |  |  |  |  | 195092
|  | ИТОГО по смете без НДС в ценах 2025 года |  |  |  |  | 6011112
Составил:
| Эксперт по сметной экспертизе ЦСЦЭ |  |  |  | Сериккалиева А.Б. |  | 2025-01-09
Проверил:
| Координатор по сметной экспертизе ЦСЦЭ |  |  |  | Муляр Н.И. |  | 2025-01-14
| Руководитель ЦСЦЭ ТОО "Сервисный центр ERG" : |  |  |  | Неверова И.А. |  | 2025-01-14

## РС
ССЦ 2025 пр. 126-нк, Павлодарская область, г. Павлодар, г. Аксу введен с 01.10.2025 ПСЦ Декабрь 2025, Павлодарская область, г. Павлодар, г. Аксу введен с 01.12.2025 | ССЦ 2025 пр. 126-нк, Павлодарская область, г. Павлодар, г. Аксу введен с 01.10.2025 ПСЦ Декабрь 2025, Павлодарская область, г. Павлодар, г. Аксу введен с 01.12.2025 | ССЦ 2025 пр. 126-нк, Павлодарская область, г. Павлодар, г. Аксу введен с 01.10.2025 ПСЦ Декабрь 2025, Павлодарская область, г. Павлодар, г. Аксу введен с 01.12.2025 | ССЦ 2025 пр. 126-нк, Павлодарская область, г. Павлодар, г. Аксу введен с 01.10.2025 ПСЦ Декабрь 2025, Павлодарская область, г. Павлодар, г. Аксу введен с 01.12.2025 | Приложение 11 к Государственному нормативу по определению сметной стоимости строительства в Республике Казахстан форма | Приложение 11 к Государственному нормативу по определению сметной стоимости строительства в Республике Казахстан форма | Приложение 11 к Государственному нормативу по определению сметной стоимости строительства в Республике Казахстан форма
Наименование стройки | Наименование стройки | АО "Алюминий Казахстана" ПАЗ.Строительство участка по производству галия | АО "Алюминий Казахстана" ПАЗ.Строительство участка по производству галия | АО "Алюминий Казахстана" ПАЗ.Строительство участка по производству галия | АО "Алюминий Казахстана" ПАЗ.Строительство участка по производству галия | АО "Алюминий Казахстана" ПАЗ.Строительство участка по производству галия
Наименование объекта | Наименование объекта | Строительство участка по производству галлия
Сводная ресурсная ведомость № AOK-PAZ-2025-E-25-224.ТХ6 изм. по зданию, сооружению, объекту, стройке | Сводная ресурсная ведомость № AOK-PAZ-2025-E-25-224.ТХ6 по зданию, сооружению, объекту, стройке | Сводная ресурсная ведомость № AOK-PAZ-2025-E-25-224.ТХ6 по зданию, сооружению, объекту, стройке | Сводная ресурсная ведомость № AOK-PAZ-2025-E-25-224.ТХ6 по зданию, сооружению, объекту, стройке | Сводная ресурсная ведомость № AOK-PAZ-2025-E-25-224.ТХ6 по зданию, сооружению, объекту, стройке | Сводная ресурсная ведомость № AOK-PAZ-2025-E-25-224.ТХ6 по зданию, сооружению, объекту, стройке | Сводная ресурсная ведомость № AOK-PAZ-2025-E-25-224.ТХ6 по зданию, сооружению, объекту, стройке
Технологические решения (ТХ6) | Технологические решения (ТХ6) | Технологические решения (ТХ6) | Технологические решения (ТХ6) | Технологические решения (ТХ6) | Технологические решения (ТХ6) | Технологические решения (ТХ6)
(наименование здания, сооружения, объекта, стройки) | (наименование здания, сооружения, объекта, стройки) | (наименование здания, сооружения, объекта, стройки) | (наименование здания, сооружения, объекта, стройки) | (наименование здания, сооружения, объекта, стройки) | (наименование здания, сооружения, объекта, стройки) | (наименование здания, сооружения, объекта, стройки)
Основание: Локальные ресурсные ведомости (сметы) | Основание: Локальные ресурсные ведомости (сметы) | запрос №233295546, Чертеж 25-ПАЗ-03.00 ТХ6 | запрос №233295546, Чертеж 25-ПАЗ-03.00 ТХ6 | запрос №233295546, Чертеж 25-ПАЗ-03.00 ТХ6 | запрос №233295546, Чертеж 25-ПАЗ-03.00 ТХ6 | запрос №233295546, Чертеж 25-ПАЗ-03.00 ТХ6
№ п/п | Код ресурсов | Наименование ресурсов | Единица измерения | Количество | Стоимость, тенге | Стоимость, тенге
№ п/п | Код ресурсов | Наименование ресурсов | Единица измерения | Количество | на единицу измерения | общая
1 | 2 | 3 | 4 | 5 | 6 | 7
Затраты труда | Затраты труда | Затраты труда | Затраты труда | Затраты труда | Затраты труда | Затраты труда
1 | 099-0100 | Затраты труда машинистов | чел.-ч | 18.002 | - | -
2 | 007-0140 | Затраты труда рабочих (средний разряд работы 4). Работы по монтажу оборудования | чел.-ч | 76.6902 | 2979 | 228460
3 | 003-0141 | Затраты труда рабочих (средний разряд работы 4,1) | чел.-ч | 209.2792 | 3037 | 635581
|  | Итого ФОТ: |  |  |  | 864041
Машины и механизмы по видам Заказчика | Машины и механизмы по видам подрядчика | Машины и механизмы по видам подрядчика | Машины и механизмы по видам подрядчика | Машины и механизмы по видам подрядчика | Машины и механизмы по видам подрядчика | Машины и механизмы по видам подрядчика
1 | 331-101-0101 | Автомобили бортовые грузоподъёмностью до 5 т | маш.-ч | 4.8865 | 5432 | 26543
2 | 324-105-0103 | Агрегаты наполнительно-опрессовочные до 300 м3/ч | маш.-ч | 3.7717 | 19192 | 72387
3 | 314-102-0302 | Краны на автомобильном ходу при работе на монтаже технологического оборудования максимальной грузоподъёмностью 10 т | маш.-ч | 9.2183 | 9255 | 85316
4 | 343-202-0101 | Машины шлифовальные электрические | маш.-ч | 0.1397 | 49 | 7
5 | 333-201-0101 | Полуприцепы общего назначения грузоподъёмностью 12 т | маш.-ч | 0.12554 | 927 | 116
6 | 333-101-0101 | Тягачи седельные грузоподъёмностью 12 т | маш.-ч | 0.12554 | 7526 | 945
7 | 324-106-0501 | Установки для заготовки защитных покрытий тепловой изоляции | маш.-ч | 8.28 | 1018 | 8429
8 | 324-106-0401 | Установки для изготовления бандажей, диафрагм, пряжек | маш.-ч | 8.9724 | 34 | 305
9 | 315-103-0501 | Установки постоянного тока для ручной дуговой сварки | маш.-ч | 3.7827 | 276 | 1044
|  | Итого по строительным машинам и механизмам подрядчика: |  |  |  | 195092
|  | в том числе оплата труда машинистов | тенге |  |  | 73420
Материалы поставки Заказчика | Материалы поставки подрядчика | Материалы поставки подрядчика | Материалы поставки подрядчика | Материалы поставки подрядчика | Материалы поставки подрядчика | Материалы поставки подрядчика
1 | 217-102-0104 | Винт ГОСТ ISO 8992-2015 самонарезающий оцинкованный | т | 0.000966 | 2358157 | 2278
2 | ТSAP30006382 | Задвижка клиновая литая с выдвижным шпинделем Ду150 Ру16 фланцевая(с ответными фланцами, прокладками и крепежом 30с41нж | шт | 2 | 118267.77 | 236536
3 | 217-605-0101 | Кислород технический газообразный ГОСТ 5583-78 | м3 | 0.52475 | 413 | 217
4 | 242-302-0101 | Клапан (вентиль) запорный стальной фланцевый для жидких и газообразных сред, Т до +420°С, РN 16, марки15с65нж ГОСТ 5761-2005 DN 32/прим. к Клапан запорный Ду 25 Ру 6 ( в комплекте с ответными фланцами ,прокладкой и крепежем ) 15 с 65 нж | шт. | 2 | 70326 | 140652
5 | ТSAP10233552 | Клапан запорный Ду40 Ру6 в комплекте с ответными фланцами, прокладкой и крепежом 15с65нж | шт | 3 | 396061.5 | 1188185
6 | 234-201-0106 | Мат минераловатный базальтовый прошивной ГОСТ 21880-2011 из тонкого волокна без обкладочного материала МБТВ 125 | м3 | 7.519 | 50117 | 376830
7 | 222-519-0201 | Опоры скользящие | т | 0.014905 | 1159425 | 17281
8 | 241-112-0217 | Отвод бесшовный приварной крутоизогнутый 90°, наружным диаметром от 114 до 1220 мм ГОСТ 17380-2001 (ГОСТ 17375-2001) размерами 159х8,0 мм | шт. | 6 | 13953 | 83718
9 | 214-209-0517 | Проволока сварочная легированная для сварки (наплавки) ГОСТ 2246-70 с омедненной поверхностью диаметром 2 мм | кг | 0.0272 | 1059 | 29
10 | 214-209-0108 | Проволока стальная термически обработанная, без покрытия ГОСТ 3282-74 диаметром 2 мм | кг | 5.6718 | 529 | 3000
11 | 214-105-0102 | Прокат листовой оцинкованный углеродистый ГОСТ 14918-2020 толщиной от 0,5 до 0,75 мм | т | 0.39638 | 464799 | 184236
12 | 217-605-0104 | Пропан-бутан, смесь техническая ГОСТ Р 52087-2018 | кг | 0.14742 | 231 | 34
13 | 241-108-0223 | Труба стальная бесшовная горячедеформированная из стали марки 15, 20 диаметром от 114 до 426 мм ГОСТ 8731-74 размерами 159х6,0 мм | м | 44 | 18244 | 802736
14 | 241-108-0107 | Труба стальная бесшовная горячедеформированная из стали марки 15, 20 диаметром от 20 до 108 мм ГОСТ 8731-74 размерами 32х3,5 мм | м | 2 | 2424 | 4848
15 | 241-108-0113 | Труба стальная бесшовная горячедеформированная из стали марки 15, 20 диаметром от 20 до 108 мм ГОСТ 8731-74 размерами 42х4,0 мм/прим. к 42х3,5 | м | 3 | 3695 | 11085
|  | Итого по материалам поставки подрядчика: |  |  |  | 3051664

## ЛС+РС
ЭСН РК 2025 И45 введен с 01.10.2025 ССЦ 2025 пр. 126-нк, Павлодарская область, г. Павлодар, г. Аксу введен с 01.10.2025 ПСЦ Декабрь 2025, Павлодарская область, г. Павлодар, г. Аксу введен с 01.12.2025 | ЭСН РК 2025 И45 введен с 01.10.2025 ССЦ 2025 пр. 126-нк, Павлодарская область, г. Павлодар, г. Аксу введен с 01.10.2025 ПСЦ Декабрь 2025, Павлодарская область, г. Павлодар, г. Аксу введен с 01.12.2025 | ЭСН РК 2025 И45 введен с 01.10.2025 ССЦ 2025 пр. 126-нк, Павлодарская область, г. Павлодар, г. Аксу введен с 01.10.2025 ПСЦ Декабрь 2025, Павлодарская область, г. Павлодар, г. Аксу введен с 01.12.2025 | ЭСН РК 2025 И45 введен с 01.10.2025 ССЦ 2025 пр. 126-нк, Павлодарская область, г. Павлодар, г. Аксу введен с 01.10.2025 ПСЦ Декабрь 2025, Павлодарская область, г. Павлодар, г. Аксу введен с 01.12.2025 | ЭСН РК 2025 И45 введен с 01.10.2025 ССЦ 2025 пр. 126-нк, Павлодарская область, г. Павлодар, г. Аксу введен с 01.10.2025 ПСЦ Декабрь 2025, Павлодарская область, г. Павлодар, г. Аксу введен с 01.12.2025 | ЭСН РК 2025 И45 введен с 01.10.2025 ССЦ 2025 пр. 126-нк, Павлодарская область, г. Павлодар, г. Аксу введен с 01.10.2025 ПСЦ Декабрь 2025, Павлодарская область, г. Павлодар, г. Аксу введен с 01.12.2025 | ЭСН РК 2025 И45 введен с 01.10.2025 ССЦ 2025 пр. 126-нк, Павлодарская область, г. Павлодар, г. Аксу введен с 01.10.2025 ПСЦ Декабрь 2025, Павлодарская область, г. Павлодар, г. Аксу введен с 01.12.2025 | ЭСН РК 2025 И45 введен с 01.10.2025 ССЦ 2025 пр. 126-нк, Павлодарская область, г. Павлодар, г. Аксу введен с 01.10.2025 ПСЦ Декабрь 2025, Павлодарская область, г. Павлодар, г. Аксу введен с 01.12.2025 | ЭСН РК 2025 И45 введен с 01.10.2025 ССЦ 2025 пр. 126-нк, Павлодарская область, г. Павлодар, г. Аксу введен с 01.10.2025 ПСЦ Декабрь 2025, Павлодарская область, г. Павлодар, г. Аксу введен с 01.12.2025 | Приложение 2 к Нормативному документу по определению сметной стоимости строительства в Республике Казахстан | Приложение 2 к Нормативному документу по определению сметной стоимости строительства в Республике Казахстан | Приложение 2 к Нормативному документу по определению сметной стоимости строительства в Республике Казахстан | Приложение 2 к Нормативному документу по определению сметной стоимости строительства в Республике Казахстан
[9 empty] | Форма 4 | Форма 4 | Форма 4 | Форма 4
Наименование стройки | Наименование стройки | АО "Алюминий Казахстана" ПАЗ.Строительство участка по производству галия | АО "Алюминий Казахстана" ПАЗ.Строительство участка по производству галия | АО "Алюминий Казахстана" ПАЗ.Строительство участка по производству галия | АО "Алюминий Казахстана" ПАЗ.Строительство участка по производству галия | АО "Алюминий Казахстана" ПАЗ.Строительство участка по производству галия | АО "Алюминий Казахстана" ПАЗ.Строительство участка по производству галия | АО "Алюминий Казахстана" ПАЗ.Строительство участка по производству галия | АО "Алюминий Казахстана" ПАЗ.Строительство участка по производству галия | АО "Алюминий Казахстана" ПАЗ.Строительство участка по производству галия | АО "Алюминий Казахстана" ПАЗ.Строительство участка по производству галия | АО "Алюминий Казахстана" ПАЗ.Строительство участка по производству галия
Наименование объекта | Наименование объекта
| Локальная смета № AOK-PAZ-2025-E-25-224.ТХ6 (Локальный сметный расчет) | Локальная смета № AOK-PAZ-2025-E-25-224.ТХ6 (Локальный сметный расчет) | Локальная смета № AOK-PAZ-2025-E-25-224.ТХ6 (Локальный сметный расчет) | Локальная смета № AOK-PAZ-2025-E-25-224.ТХ6 (Локальный сметный расчет) | Локальная смета № AOK-PAZ-2025-E-25-224.ТХ6 (Локальный сметный расчет) | Локальная смета № AOK-PAZ-2025-E-25-224.ТХ6 (Локальный сметный расчет) | Локальная смета № AOK-PAZ-2025-E-25-224.ТХ6 (Локальный сметный расчет) | Локальная смета № AOK-PAZ-2025-E-25-224.ТХ6 (Локальный сметный расчет) | Локальная смета № AOK-PAZ-2025-E-25-224.ТХ6 (Локальный сметный расчет) | Локальная смета № AOK-PAZ-2025-E-25-224.ТХ6 (Локальный сметный расчет) | Локальная смета № AOK-PAZ-2025-E-25-224.ТХ6 (Локальный сметный расчет) | Локальная смета № AOK-PAZ-2025-E-25-224.ТХ6 (Локальный сметный расчет)
на | Технологические решения (ТХ6) | Технологические решения (ТХ6) | Технологические решения (ТХ6) | Технологические решения (ТХ6) | Технологические решения (ТХ6) | Технологические решения (ТХ6) | Технологические решения (ТХ6) | Технологические решения (ТХ6) | Технологические решения (ТХ6) | Технологические решения (ТХ6) | Технологические решения (ТХ6) | Технологические решения (ТХ6)
| Технологические решения (ТХ6) | Технологические решения (ТХ6) | Технологические решения (ТХ6) | Технологические решения (ТХ6) | Технологические решения (ТХ6) | Технологические решения (ТХ6) | Технологические решения (ТХ6) | Технологические решения (ТХ6) | Технологические решения (ТХ6) | Технологические решения (ТХ6) | Технологические решения (ТХ6) | Технологические решения (ТХ6)
| (наименование работ и затрат) | (наименование работ и затрат) | (наименование работ и затрат) | (наименование работ и затрат) | (наименование работ и затрат) | (наименование работ и затрат) | (наименование работ и затрат) | (наименование работ и затрат) | (наименование работ и затрат) | (наименование работ и затрат) | (наименование работ и затрат) | (наименование работ и затрат)
Основание: | Основание: | запрос №233295546, Чертеж 25-ПАЗ-03.00 ТХ6 | запрос №233295546, Чертеж 25-ПАЗ-03.00 ТХ6 | запрос №233295546, Чертеж 25-ПАЗ-03.00 ТХ6 | запрос №233295546, Чертеж 25-ПАЗ-03.00 ТХ6 | запрос №233295546, Чертеж 25-ПАЗ-03.00 ТХ6 | запрос №233295546, Чертеж 25-ПАЗ-03.00 ТХ6 | запрос №233295546, Чертеж 25-ПАЗ-03.00 ТХ6 | запрос №233295546, Чертеж 25-ПАЗ-03.00 ТХ6 | запрос №233295546, Чертеж 25-ПАЗ-03.00 ТХ6 | запрос №233295546, Чертеж 25-ПАЗ-03.00 ТХ6 | запрос №233295546, Чертеж 25-ПАЗ-03.00 ТХ6
[6 empty] | Сметная стоимость | Сметная стоимость | Сметная стоимость | 5162.529 | тысячи тенге | тысячи тенге | тысячи тенге
[6 empty] | Сметная заработная плата | Сметная заработная плата | Сметная заработная плата | 937.463 | тысячи тенге | тысячи тенге | тысячи тенге
[6 empty] | Нормативная трудоемкость | Нормативная трудоемкость | Нормативная трудоемкость | 0.30394 | тысячи чел.-ч | тысячи чел.-ч | тысячи чел.-ч
Составлен в текущих ценах по состоянию на 2025г. | Составлен в текущих ценах по состоянию на 2025г. | Составлен в текущих ценах по состоянию на 2025г. | Составлен в текущих ценах по состоянию на 2025г. | Составлен в текущих ценах по состоянию на 2025г. | Составлен в текущих ценах по состоянию на 2025г. | Составлен в текущих ценах по состоянию на 2025г. | Составлен в текущих ценах по состоянию на 2025г. | Составлен в текущих ценах по состоянию на 2025г. | Составлен в текущих ценах по состоянию на 2025г. | Составлен в текущих ценах по состоянию на 2025г. | Составлен в текущих ценах по состоянию на 2025г. | Составлен в текущих ценах по состоянию на 2025г.
№ п/п | Шифр норм, код ресурса | Наименование работ и затрат | Единица измерения | Количество | Стоимость единицы, тенге | Стоимость единицы, тенге | Общая стоимость, тенге | Общая стоимость, тенге | Общая стоимость, тенге | Накладные расходы, тенге | Всего стоимость с НР и СП, тенге | Затраты труда рабочих- строителей, всего
№ п/п | Шифр норм, код ресурса | Наименование работ и затрат | Единица измерения | Количество | Всего | эксплуатация машин | Всего | эксплуатация машин | материалы | Накладные расходы, тенге | Всего стоимость с НР и СП, тенге | Затраты труда рабочих- строителей, всего
№ п/п | Шифр норм, код ресурса | Наименование работ и затрат | Единица измерения | Количество | зарплата рабочих- строителей | в т.ч. зарплата машинистов | зарплата рабочих- строителей | в т.ч. зарплата машинистов | оборудование, мебель, инвентарь | Сметная прибыль, тенге | Всего стоимость с НР и СП, тенге | Затраты труда рабочих- строителей, всего
№ п/п | Шифр норм, код ресурса | Наименование работ и затрат | Единица измерения | Количество | зарплата рабочих- строителей | в т.ч. зарплата машинистов | зарплата рабочих- строителей | в т.ч. зарплата машинистов | оборудование, мебель, инвентарь | Сметная прибыль, тенге | Всего стоимость с НР и СП, тенге | Затраты труда машинистов, всего
1 | 2 | 3 | 4 | 5 | 6 | 7 | 8 | 9 | 10 | 11 | 12 | 13
|  | Арматура | Арматура | Арматура | Арматура | Арматура | Арматура | Арматура | Арматура | Арматура | Арматура | Арматура
1 | 1312-1101-0112Kкл=1.09 | Монтаж арматуры фланцевой с ручным приводом или без привода, условное давление до 4,0 МПа, диаметр условного прохода 150 мм НР = 61,00% СП = 8,00% | шт. | 2 | 29812.11 | 10686.63 | 59624 | 21373 | - | 29361 | 96103 | 12.84
1 | 1312-1101-0112Kкл=1.09 | Монтаж арматуры фланцевой с ручным приводом или без привода, условное давление до 4,0 МПа, диаметр условного прохода 150 мм НР = 61,00% СП = 8,00% | шт. |  | 19125.48 | 4940.57 | 38251 | 9881 | - | 7119 |  | 2.35
| 007-0140 | Затраты труда рабочих (средний разряд работы 4). Работы по монтажу оборудования | чел.-ч | 12.8402 | 2979 |  | 38251
| 099-0100 | Затраты труда машинистов | чел.-ч | 2.3544 | - |  | -
|  | зарплата рабочих - строителей |  |  | 19125.48 |  | 38251
| 314-102-0302 | Краны на автомобильном ходу при работе на монтаже технологического оборудования максимальной грузоподъёмностью 10 т | маш.-ч | 2.2454 | 9255 |  | 20781
| 331-101-0101 | Автомобили бортовые грузоподъёмностью до 5 т | маш.-ч | 0.109 | 5432 |  | 592
|  | эксплуатация машин |  |  | 10686.63 |  | 21373
|  | в т.ч. зарплата машинистов |  |  | 4940.57 |  | 9881
2 | ТSAP30006382 | Задвижка клиновая литая с выдвижным шпинделем Ду150 Ру16 фланцевая(с ответными фланцами, прокладками и крепежом 30с41нж СП = 8,00% | шт | 2 | 118267.77 | - | 236536 |  | 236536 | - | 255459
2 | ТSAP30006382 | Задвижка клиновая литая с выдвижным шпинделем Ду150 Ру16 фланцевая(с ответными фланцами, прокладками и крепежом 30с41нж СП = 8,00% | шт |  | - | - |  | - | - | 18923 |  | -
3 | 1312-1101-0106Kкл=1.09 | Монтаж арматуры фланцевой с ручным приводом или без привода, условное давление до 4,0 МПа, диаметр условного прохода 40 мм НР = 61,00% СП = 8,00% | шт. | 3 | 10390.75 | - | 31172 | - | - | 19015 | 54202 | 10.46
3 | 1312-1101-0106Kкл=1.09 | Монтаж арматуры фланцевой с ручным приводом или без привода, условное давление до 4,0 МПа, диаметр условного прохода 40 мм НР = 61,00% СП = 8,00% | шт. |  | 10390.75 | - | 31172 | - | - | 4015 |  | -
| 007-0140 | Затраты труда рабочих (средний разряд работы 4). Работы по монтажу оборудования | чел.-ч | 10.464 | 2979 |  | 31172
|  | зарплата рабочих - строителей |  |  | 10390.75 |  | 31172
4 | ТSAP10233552 | Клапан запорный Ду40 Ру6 в комплекте с ответными фланцами, прокладкой и крепежом 15с65нж СП = 8,00% | шт | 3 | 396061.5 | - | 1188184 |  | 1188184 | - | 1283239
4 | ТSAP10233552 | Клапан запорный Ду40 Ру6 в комплекте с ответными фланцами, прокладкой и крепежом 15с65нж СП = 8,00% | шт |  | - | - |  | - | - | 95055 |  | -
5 | 1312-1101-0104Kкл=1.09 | Монтаж арматуры фланцевой с ручным приводом или без привода, условное давление до 4,0 МПа, диаметр условного прохода 25 мм НР = 61,00% СП = 8,00% | шт. | 2 | 9741.33 | - | 19483 | - | - | 11884 | 33877 | 6.54
5 | 1312-1101-0104Kкл=1.09 | Монтаж арматуры фланцевой с ручным приводом или без привода, условное давление до 4,0 МПа, диаметр условного прохода 25 мм НР = 61,00% СП = 8,00% | шт. |  | 9741.33 | - | 19483 | - | - | 2509 |  | -
| 007-0140 | Затраты труда рабочих (средний разряд работы 4). Работы по монтажу оборудования | чел.-ч | 6.54 | 2979 |  | 19483
|  | зарплата рабочих - строителей |  |  | 9741.33 |  | 19483
6 | 242-302-0101 | Клапан (вентиль) запорный стальной фланцевый для жидких и газообразных сред, Т до +420°С, РN 16, марки15с65нж ГОСТ 5761-2005 DN 32/прим. к Клапан запорный Ду 25 Ру 6 ( в комплекте с ответными фланцами ,прокладкой и крепежем ) 15 с 65 нж СП = 8,00% | шт. | 2 | 70326 | - | 140652 |  | 140652 | - | 151904
6 | 242-302-0101 | Клапан (вентиль) запорный стальной фланцевый для жидких и газообразных сред, Т до +420°С, РN 16, марки15с65нж ГОСТ 5761-2005 DN 32/прим. к Клапан запорный Ду 25 Ру 6 ( в комплекте с ответными фланцами ,прокладкой и крепежем ) 15 с 65 нж СП = 8,00% | шт. |  | - | - |  | - | - | 11252 |  | -
|  | Трубы и детали трубопроводов. | Трубы и детали трубопроводов. | Трубы и детали трубопроводов. | Трубы и детали трубопроводов. | Трубы и детали трубопроводов. | Трубы и детали трубопроводов. | Трубы и детали трубопроводов. | Трубы и детали трубопроводов. | Трубы и детали трубопроводов. | Трубы и детали трубопроводов. | Трубы и детали трубопроводов.
7 | 1312-0201-0212Тех.часть. п.1.12.5Ктруд=1.05Kкл=1.09 | Монтаж трубопровода из труб стальных с фланцами и сварными стыками, монтируемого из готовых узлов и секций на эстакадах, кронштейнах и других специальных конструкциях, условное давление не более 2,5 МПа, диаметр наружный 159 мм [Работы по монтажу трубопроводов на эстакадах, кронштейнах и спец.конструкциях на высоте св.5м при одноярусном расположении трубопроводов ] Объём = 44,0 + 6,0 * 0,225 НР = 61,00% СП = 8,00% | м трубопровода | 45.35 | 5619.59 | 2842.41 | 254848 | 128903 | 239 | 104593 | 388196 | 42.19
7 | 1312-0201-0212Тех.часть. п.1.12.5Ктруд=1.05Kкл=1.09 | Монтаж трубопровода из труб стальных с фланцами и сварными стыками, монтируемого из готовых узлов и секций на эстакадах, кронштейнах и других специальных конструкциях, условное давление не более 2,5 МПа, диаметр наружный 159 мм [Работы по монтажу трубопроводов на эстакадах, кронштейнах и спец.конструкциях на высоте св.5м при одноярусном расположении трубопроводов ] Объём = 44,0 + 6,0 * 0,225 НР = 61,00% СП = 8,00% | м трубопровода |  | 2771.9 | 1008.99 | 125706 | 45758 | - | 28755 |  | 10.09
| 007-0140 | Затраты труда рабочих (средний разряд работы 4). Работы по монтажу оборудования | чел.-ч | 42.1972 | 2979 |  | 125705
| 099-0100 | Затраты труда машинистов | чел.-ч | 10.089 | - |  | -
|  | зарплата рабочих - строителей |  |  | 2771.9 |  | 125706
| 314-102-0302 | Краны на автомобильном ходу при работе на монтаже технологического оборудования максимальной грузоподъёмностью 10 т | маш.-ч | 6.4656 | 9255 |  | 59840
| 315-103-0501 | Установки постоянного тока для ручной дуговой сварки | маш.-ч | 3.0697 | 276 |  | 847
| 324-105-0103 | Агрегаты наполнительно-опрессовочные до 300 м3/ч | маш.-ч | 3.4998 | 19192 |  | 67167
| 333-101-0101 | Тягачи седельные грузоподъёмностью 12 т | маш.-ч | 0.12358 | 7526 |  | 930
| 333-201-0101 | Полуприцепы общего назначения грузоподъёмностью 12 т | маш.-ч | 0.12358 | 927 |  | 115
| 343-202-0101 | Машины шлифовальные электрические | маш.-ч | 0.09392 | 49 |  | 5
|  | эксплуатация машин |  |  | 2842.41 |  | 128903
|  | в т.ч. зарплата машинистов |  |  | 1008.99 |  | 45758
| 217-605-0101 | Кислород технический газообразный ГОСТ 5583-78 | м3 | 0.49885 | 413 |  | 206
| 217-605-0104 | Пропан-бутан, смесь техническая ГОСТ Р 52087-2018 | кг | 0.14512 | 231 |  | 34
|  | материалы |  |  | 5.28 |  | 239
8 | 241-108-0223 | Труба стальная бесшовная горячедеформированная из стали марки 15, 20 диаметром от 114 до 426 мм ГОСТ 8731-74 размерами 159х6,0 мм СП = 8,00% | м | 44 | 18244 | - | 802736 |  | 802736 | - | 866955
8 | 241-108-0223 | Труба стальная бесшовная горячедеформированная из стали марки 15, 20 диаметром от 114 до 426 мм ГОСТ 8731-74 размерами 159х6,0 мм СП = 8,00% | м |  | - | - |  | - | - | 64219 |  | -
9 | 241-112-0217 | Отвод бесшовный приварной крутоизогнутый 90°, наружным диаметром от 114 до 1220 мм ГОСТ 17380-2001 (ГОСТ 17375-2001) размерами 159х8,0 мм СП = 8,00% | шт. | 6 | 13953 | - | 83718 |  | 83718 | - | 90415
9 | 241-112-0217 | Отвод бесшовный приварной крутоизогнутый 90°, наружным диаметром от 114 до 1220 мм ГОСТ 17380-2001 (ГОСТ 17375-2001) размерами 159х8,0 мм СП = 8,00% | шт. |  | - | - |  | - | - | 6697 |  | -
10 | 1312-0101-0206Kкл=1.09 | Монтаж трубопровода в помещении или на открытой площадке в пределах цеха, монтируемого из готовых узлов, условное давление не более 2,5 МПа, диаметр наружный 45 мм НР = 61,00% СП = 8,00% | м трубопровода | 3 | 4932.2 | 2069.17 | 14797 | 6208 | 26 | 6556 | 23061 | 2.87
10 | 1312-0101-0206Kкл=1.09 | Монтаж трубопровода в помещении или на открытой площадке в пределах цеха, монтируемого из готовых узлов, условное давление не более 2,5 МПа, диаметр наружный 45 мм НР = 61,00% СП = 8,00% | м трубопровода |  | 2854.21 | 728.17 | 8563 | 2185 | - | 1708 |  | 0.48
| 007-0140 | Затраты труда рабочих (средний разряд работы 4). Работы по монтажу оборудования | чел.-ч | 2.8743 | 2979 |  | 8563
| 099-0100 | Затраты труда машинистов | чел.-ч | 0.48167 | - |  | -
|  | зарплата рабочих - строителей |  |  | 2854.21 |  | 8563
| 314-102-0302 | Краны на автомобильном ходу при работе на монтаже технологического оборудования максимальной грузоподъёмностью 10 т | маш.-ч | 0.31719 | 9255 |  | 2936
| 315-103-0501 | Установки постоянного тока для ручной дуговой сварки | маш.-ч | 0.46336 | 276 |  | 128
| 324-105-0103 | Агрегаты наполнительно-опрессовочные до 300 м3/ч | маш.-ч | 0.16317 | 19192 |  | 3132
| 333-101-0101 | Тягачи седельные грузоподъёмностью 12 т | маш.-ч | 0.001308 | 7526 |  | 10
| 333-201-0101 | Полуприцепы общего назначения грузоподъёмностью 12 т | маш.-ч | 0.001308 | 927 |  | 1
| 343-202-0101 | Машины шлифовальные электрические | маш.-ч | 0.027468 | 49 |  | 1
|  | эксплуатация машин |  |  | 2069.17 |  | 6208
|  | в т.ч. зарплата машинистов |  |  | 728.17 |  | 2185
| 214-209-0517 | Проволока сварочная легированная для сварки (наплавки) ГОСТ 2246-70 с омедненной поверхностью диаметром 2 мм | кг | 0.018 | 1059 |  | 19
| 217-605-0101 | Кислород технический газообразный ГОСТ 5583-78 | м3 | 0.0171 | 413 |  | 7
| 217-605-0104 | Пропан-бутан, смесь техническая ГОСТ Р 52087-2018 | кг | 0.0015 | 231 |  | -
|  | материалы |  |  | 8.82 |  | 26
11 | 241-108-0113 | Труба стальная бесшовная горячедеформированная из стали марки 15, 20 диаметром от 20 до 108 мм ГОСТ 8731-74 размерами 42х4,0 мм/прим. к 42х3,5 СП = 8,00% | м | 3 | 3695 | - | 11085 |  | 11085 | - | 11972
11 | 241-108-0113 | Труба стальная бесшовная горячедеформированная из стали марки 15, 20 диаметром от 20 до 108 мм ГОСТ 8731-74 размерами 42х4,0 мм/прим. к 42х3,5 СП = 8,00% | м |  | - | - |  | - | - | 887 |  | -
12 | 1312-0101-0204Kкл=1.09 | Монтаж трубопровода в помещении или на открытой площадке в пределах цеха, монтируемого из готовых узлов, условное давление не более 2,5 МПа, диаметр наружный 32 мм НР = 61,00% СП = 8,00% | м трубопровода | 2 | 4611.13 | 1961.2 | 9222 | 3922 | 14 | 4057 | 14341 | 1.77
12 | 1312-0101-0204Kкл=1.09 | Монтаж трубопровода в помещении или на открытой площадке в пределах цеха, монтируемого из готовых узлов, условное давление не более 2,5 МПа, диаметр наружный 32 мм НР = 61,00% СП = 8,00% | м трубопровода |  | 2643.15 | 682.32 | 5286 | 1365 | - | 1062 |  | 0.3
| 007-0140 | Затраты труда рабочих (средний разряд работы 4). Работы по монтажу оборудования | чел.-ч | 1.7745 | 2979 |  | 5286
| 099-0100 | Затраты труда машинистов | чел.-ч | 0.29953 | - |  | -
|  | зарплата рабочих - строителей |  |  | 2643.15 |  | 5286
| 314-102-0302 | Краны на автомобильном ходу при работе на монтаже технологического оборудования максимальной грузоподъёмностью 10 т | маш.-ч | 0.1901 | 9255 |  | 1759
| 315-103-0501 | Установки постоянного тока для ручной дуговой сварки | маш.-ч | 0.24961 | 276 |  | 69
| 324-105-0103 | Агрегаты наполнительно-опрессовочные до 300 м3/ч | маш.-ч | 0.10878 | 19192 |  | 2088
| 333-101-0101 | Тягачи седельные грузоподъёмностью 12 т | маш.-ч | 0.000654 | 7526 |  | 5
| 333-201-0101 | Полуприцепы общего назначения грузоподъёмностью 12 т | маш.-ч | 0.000654 | 927 |  | 1
| 343-202-0101 | Машины шлифовальные электрические | маш.-ч | 0.018312 | 49 |  | 1
|  | эксплуатация машин |  |  | 1961.2 |  | 3922
|  | в т.ч. зарплата машинистов |  |  | 682.32 |  | 1365
| 214-209-0517 | Проволока сварочная легированная для сварки (наплавки) ГОСТ 2246-70 с омедненной поверхностью диаметром 2 мм | кг | 0.0092 | 1059 |  | 10
| 217-605-0101 | Кислород технический газообразный ГОСТ 5583-78 | м3 | 0.0088 | 413 |  | 4
| 217-605-0104 | Пропан-бутан, смесь техническая ГОСТ Р 52087-2018 | кг | 0.0008 | 231 |  | -
|  | материалы |  |  | 6.78 |  | 14
13 | 241-108-0107 | Труба стальная бесшовная горячедеформированная из стали марки 15, 20 диаметром от 20 до 108 мм ГОСТ 8731-74 размерами 32х3,5 мм СП = 8,00% | м | 2 | 2424 | - | 4848 |  | 4848 | - | 5236
13 | 241-108-0107 | Труба стальная бесшовная горячедеформированная из стали марки 15, 20 диаметром от 20 до 108 мм ГОСТ 8731-74 размерами 32х3,5 мм СП = 8,00% | м |  | - | - |  | - | - | 388 |  | -
14 | 222-519-0201 | Опоры скользящие Объём = 11,0 * 1,355 / 1 000,0 СП = 8,00% | т | 0.014905 | 1159425 | - | 17281 |  | 17281 | - | 18663
14 | 222-519-0201 | Опоры скользящие Объём = 11,0 * 1,355 / 1 000,0 СП = 8,00% | т |  | - | - |  | - | - | 1382 |  | -
15 | 1126-0101-0603Kкл=1.12 | Теплоизоляция трубопроводов матами минераловатными прошивными безобкладочными и в обкладках марки 125, изделиями минераловатными с гофрированной структурой НР = 76,00% СП = 8,00% | м3 изоляции | 7.3 | 50686.83 | 3066.67 | 370014 | 22387 | - | 273452 | 694943 | 114.46
15 | 1126-0101-0603Kкл=1.12 | Теплоизоляция трубопроводов матами минераловатными прошивными безобкладочными и в обкладках марки 125, изделиями минераловатными с гофрированной структурой НР = 76,00% СП = 8,00% | м3 изоляции |  | 47620.16 | 1668.24 | 347627 | 12178 | - | 51477 |  | 4.09
| 003-0141 | Затраты труда рабочих (средний разряд работы 4,1) | чел.-ч | 114.464 | 3037 |  | 347627
| 099-0100 | Затраты труда машинистов | чел.-ч | 4.088 | - |  | -
|  | зарплата рабочих - строителей |  |  | 47620.16 |  | 347627
| 324-106-0401 | Установки для изготовления бандажей, диафрагм, пряжек | маш.-ч | 5.3144 | 34 |  | 181
| 331-101-0101 | Автомобили бортовые грузоподъёмностью до 5 т | маш.-ч | 4.088 | 5432 |  | 22206
|  | эксплуатация машин |  |  | 3066.67 |  | 22387
|  | в т.ч. зарплата машинистов |  |  | 1668.24 |  | 12178
16 | 234-201-0106 | Мат минераловатный базальтовый прошивной ГОСТ 21880-2011 из тонкого волокна без обкладочного материала МБТВ 125 СП = 8,00% | м3 | 7.519 | 50117 | - | 376830 |  | 376830 | - | 406976
16 | 234-201-0106 | Мат минераловатный базальтовый прошивной ГОСТ 21880-2011 из тонкого волокна без обкладочного материала МБТВ 125 СП = 8,00% | м3 |  | - | - |  | - | - | 30146 |  | -
17 | 1126-0103-0202Kкл=1.12 | Покрытие поверхности изоляции трубопроводов сталью оцинкованной НР = 76,00% СП = 8,00% | м2 поверхности покрытия изоляции | 57 | 5267.59 | 215.77 | 300253 | 12299 | - | 220406 | 562311 | 94.81
17 | 1126-0103-0202Kкл=1.12 | Покрытие поверхности изоляции трубопроводов сталью оцинкованной НР = 76,00% СП = 8,00% | м2 поверхности покрытия изоляции |  | 5051.82 | 36.03 | 287954 | 2054 | - | 41653 |  | 0.69
| 003-0141 | Затраты труда рабочих (средний разряд работы 4,1) | чел.-ч | 94.8152 | 3037 |  | 287954
| 099-0100 | Затраты труда машинистов | чел.-ч | 0.68947 | - |  | -
|  | зарплата рабочих - строителей |  |  | 5051.82 |  | 287954
| 324-106-0401 | Установки для изготовления бандажей, диафрагм, пряжек | маш.-ч | 3.658 | 34 |  | 124
| 324-106-0501 | Установки для заготовки защитных покрытий тепловой изоляции | маш.-ч | 8.28 | 1018 |  | 8429
| 331-101-0101 | Автомобили бортовые грузоподъёмностью до 5 т | маш.-ч | 0.68947 | 5432 |  | 3745
|  | эксплуатация машин |  |  | 215.77 |  | 12299
|  | в т.ч. зарплата машинистов |  |  | 36.03 |  | 2054
18 | 214-105-0102 | Прокат листовой оцинкованный углеродистый ГОСТ 14918-2020 толщиной от 0,5 до 0,75 мм СП = 8,00% | т | 0.39638 | 464799 | - | 184236 |  | 184236 | - | 198975
18 | 214-105-0102 | Прокат листовой оцинкованный углеродистый ГОСТ 14918-2020 толщиной от 0,5 до 0,75 мм СП = 8,00% | т |  | - | - |  | - | - | 14739 |  | -
19 | 214-209-0108 | Проволока стальная термически обработанная, без покрытия ГОСТ 3282-74 диаметром 2 мм СП = 8,00% | кг | 5.6718 | 529 | - | 3000 |  | 3000 | - | 3240
19 | 214-209-0108 | Проволока стальная термически обработанная, без покрытия ГОСТ 3282-74 диаметром 2 мм СП = 8,00% | кг |  | - | - |  | - | - | 240 |  | -
20 | 217-102-0104 | Винт ГОСТ ISO 8992-2015 самонарезающий оцинкованный СП = 8,00% | т | 0.000966 | 2358157 | - | 2278 |  | 2278 | - | 2460
20 | 217-102-0104 | Винт ГОСТ ISO 8992-2015 самонарезающий оцинкованный СП = 8,00% | т |  | - | - |  | - | - | 182 |  | -
|  | Итого по смете |  |  |  |  | 4110797 | 195092 | 3051663 | 669324 | 5162529 | 285.94
|  | Итого по смете |  |  |  |  | 864042 | 73421 | - | 382408 |  | 18
|  | Итого по смете: | тенге |  |  |  | 5162529
в том числе:
|  | - зарплата рабочих-строителей | тенге |  |  |  | 864042
|  | - затраты на эксплуатацию машин | тенге |  |  |  | 195092
|  | - в том числе зарплата машинистов | тенге |  |  |  | 73421
|  | - материалов, изделий и конструкций | тенге |  |  |  | 3051663
|  | - накладные расходы | тенге |  |  |  | 669324
|  | - сметная прибыль | тенге |  |  |  | 382408
Составил
|  | должность, | подпись (инициалы, фамилия) | подпись (инициалы, фамилия) | подпись (инициалы, фамилия) | подпись (инициалы, фамилия)
Проверил
|  | должность, | подпись (инициалы, фамилия) | подпись (инициалы, фамилия) | подпись (инициалы, фамилия) | подпись (инициалы, фамилия)

## КР
Расчёт №1 КОМАНДИРОВОЧНЫЕ РАСХОДЫ
в ценах 2025 года
Наименование | Трудозатраты, | Кол-во раб. | Кол-во | Кол-во календарных суток (по расчету) | Суточные, тенге | Проезд без НДС, тенге (туда-обратно) | Проживание, тенге/сутки | Всего, тенге
| чел/час | по проекту или д/ведомости | ИТР
Работа | 285.96 | 2 | 0 | 18 | 11796 | 26242 | 15000 | 1017140
ИТОГО | 286 | 2 |  | 21 | 11796 | 26242 | 15000 | 1017140 | 0