## Смета
Департамент |  | АО "Алюминий Казахстана".
Наименование объекта |  | "Строительство участка по производству галлия на ПАЗ"
Локальная ресурсная смета № AOK-PAZ-2025-E-63-71 изм
(Локальный сметный ресурсный расчёт)
| на | Конструкции железобетонные.
(наименование вида работ по объекту)
Основание: 25-ПАЗ-03.00 КЖ, Заявка № 150691795
№ п/п | Шифр № позиции | Наименование работ | Единица измерения | Количество | Трудоёмкость, чел-час
[5 empty] | норма-тивная на единицу измерения | поправочные коэффициенты | расчётная на кол-во (гр5 х гр6 х гр7)
1 | 2 | 3 | 4 | 5 | 6 | 7 | 8
Раздел 1. ЗЕМЛЯНЫЕ РАБОТЫ
1 | 1101-0102-0250 РСНБ РК 2022 Кзтр и Кэм=1,12 | Грунты 2 группы в котлованах. Разработка с погрузкой на автомобили-самосвалы экскаваторами "Обратная лопата" с ковшом вместимостью 1,25 м3 | м3 грунта | 7665.32 |  |  | 0
2 | 412-102-0101 РСНБ РК 2022 | Перевозка строительных грузов самосвалами в населенных пунктах. Грузоподъемность свыше 10 т. Расстояние перевозки 1 км | т·км | 13414.31 |  |  | 0
3 | 1101-0205-0208 РСНБ РК 2022 Кзтр и Кэм=1,12 . ТЧ 01 табл. 11 п.3.179 Кзтр=1,2 | Грунты 2 группы. Разработка вручную с креплениями в траншеях шириной более 2 м и котлованах площадью сечения до 5 м2, глубиной до 3 м. Доработка вручную, зачистка дна и стенок с выкидкой грунта в котлованах и траншеях, разработанных механизированным способом, применен коэффициент к затратам труда - 1,2 | м3 грунта | 237.07 | 2.96 | 1.344 | 943.12
4 | 1101-0102-0602 РСНБ РК 2022 Кзтр и Кэм=1,12 | Грунты 2-3 группы. Работа на отвале | м3 грунта | 7665.32 | 0 | 1.12 | 0
5 | 1101-0102-0250 РСНБ РК 2022 Кзтр и Кэм=1,12 | Грунты 2 группы. Разработка с погрузкой на автомобили-самосвалы экскаваторами "Обратная лопата" с ковшом вместимостью 1,25 м3 | м3 грунта | 6823.21 |  |  | 0
6 | 412-102-0101 РСНБ РК 2022 | Перевозка строительных грузов самосвалами в населенных пунктах. Грузоподъемность свыше 10 т. Расстояние перевозки 1 км | т·км | 11940.62 |  |  | 0
7 | 1101-0205-0502 РСНБ РК 2022 Кзтр и Кэм=1,12 | Траншеи, пазухи котлованов и ямы. Засыпка вручную. Группа грунтов 2 | м3 грунта | 211.81 | 0.97 | 1.12 | 230.11
8 | 1101-0104-0404 РСНБ РК 2022 Кзтр и Кэм=1,12 | Траншеи и котлованы. Засыпка бульдозерами мощностью 79 кВт (108 л с) при перемещении грунта до 5 м. Группа грунтов 1 | м3 грунта | 6848.47 |  |  | 0
|  | НР - 72% |  |  |  |  | 0
9 | 1101-0201-0501 РСНБ РК 2022 Кзтр и Кэм=1,12 | Грунт 1, 2 группы. Уплотнение пневматическими трамбовками | м3 уплотненного грунта | 6848.47 | 0.11 | 1.12 | 843.73
Итого по разделу 1. ЗЕМЛЯНЫЕ РАБОТЫ: | [6 empty] | 2016.96
Раздел 2. ФУНДАМЕНТЫ
ФУНДАМЕНТ Фм-1-5штук
10 | 1108-0101-0202 РСНБ РК 2022 Кзтр и Кэм=1,12 | Основание под фундаменты щебеночное. Устройство | м3 основания | 24.42 | 0.85 | 1.12 | 23.25
11 | 1127-0602-0901 РСНБ РК 2022 Кзтр и Кэм=1,12 Изм. и доп. вып. 26 | Основания. Розлив вяжущих материалов | т | 3.7338 |  |  | 0
12 | 1106-0101-0101 РСНБ РК 2022 Кзтр и Кэм=1,12 Изм. и доп. вып. 28 | Подготовка бетонная. Устройство | м3 | 7.35 | 1.35 | 1.12 | 11.11
13 | 212-101-0313 РСНБ РК 2022 | Бетон тяжелый класса В7,5 ГОСТ 7473-2010 F150, W4 | м3 | 7.497 |  |  | 0
14 | 1106-0301-0602 РСНБ РК 2022 Кзтр и Кэм=1,12 Изм. и доп. вып. 28 | Сетки арматурные плоские С-1-5 штук. Изготовление в построечных условиях из арматуры диаметром до 25 мм | т | 1.2058 | 12.62 | 1.12 | 17.04
15 | 214-210-0202 РСНБ РК 2022 | Сталь арматурная периодического профиля класса А-III (А400) СТ РК 2591-2014 диаметром 18 мм | т | 0.82472 |  |  | 0
16 | 214-210-0202 РСНБ РК 2022 | Сталь арматурная периодического профиля класса А-III (А400) СТ РК 2591-2014 диаметром 16 мм | т | 0.42931 |  |  | 0
17 | 1106-0301-0601 РСНБ РК 2022 Кзтр и Кэм=1,12 Изм. и доп. вып. 28 | Сетки арматурные плоские СА-1-25 штук. Изготовление в построечных условиях из арматуры диаметром до 16 мм | т | 0.097725 | 16.88 | 1.12 | 1.85
18 | 214-210-0202 РСНБ РК 2022 | Сталь арматурная периодического профиля класса А-III (А400) СТ РК 2591-2014 диаметром 14 мм | т | 1.0163 |  |  | 0
19 | 1106-0301-0701 РСНБ РК 2022 Кзтр и Кэм=1,12 Изм. и доп. вып. 32 | Каркасы арматурные пространственные КП-1-5 штук. Изготовление в построечных условиях из арматуры диаметром до 25 мм | т | 0.50845 | 14.71 | 1.12 | 8.38
20 | 214-210-0101 РСНБ РК 2022 | Сталь арматурная гладкого профиля класса А-I (А240) СТ РК 2591-2014 диаметром 10 мм | т | 0.05538 |  |  | 0
21 | 214-210-0202 РСНБ РК 2022 | Сталь арматурная периодического профиля класса А-III (А400) СТ РК 2591-2014 диаметром 14 мм | т | 0.11648 |  |  | 0
22 | 214-210-0201 РСНБ РК 2022 | Сталь арматурная периодического профиля класса А-III (А400) СТ РК 2591-2014 диаметром 12 мм | т | 0.10858 |  |  | 0
23 | 214-210-0202 РСНБ РК 2022 | Сталь арматурная периодического профиля класса А-III (А400) СТ РК 2591-2014 диаметром 20 мм | т | 0.11898 |  |  | 0
24 | 214-210-0202 РСНБ РК 2022 | Сталь арматурная периодического профиля класса А-III (А400) СТ РК 2591-2014 диаметром 14 мм | т | 0.05824 |  |  | 0
25 | 214-210-0201 РСНБ РК 2022 | Сталь арматурная периодического профиля класса А-III (А400) СТ РК 2591-2014 диаметром 12 мм | т | 0.071136 |  |  | 0
26 | 1106-0101-0108 РСНБ РК 2022 Кзтр и Кэм=1,12 Изм. и доп. вып. 28 | Фундаменты общего назначения железобетонные под колонны объемом до 25 м3. Устройство | м3 | 58.2 | 2.35 | 1.12 | 153.18
27 | 212-101-0613 РСНБ РК 2022 | Бетон тяжелый класса В15 ГОСТ 7473-2010 F150, W4 | м3 | 59.073 |  |  | 0
28 | 1106-0301-0201 РСНБ РК 2022 Кзтр и Кэм=1,12 | Подливка толщиной 20 мм. Устройство | м2 | 15.75 | 0.42 | 1.12 | 7.41
29 | 212-101-0807 РСНБ РК 2022 | Бетон тяжелый класса В22,5 ГОСТ 7473-2010 F150, W4 | м3 | 0.3213 |  |  | 0
30 | 1106-0301-0202 РСНБ РК 2022 Кзтр и Кэм=1,12 К=3 | Подливка. Устройство. добавлять к норме 1106-0301-0201 на каждые 10 мм изменения толщины | м2 | 15.75 | 0.12 | 3.36 | 6.35
31 | 212-101-0807 РСНБ РК 2022 | Бетон тяжелый класса В22,5 ГОСТ 7473-2010 F150, W4 | м3 | 0.48195 |  |  | 0
32 | 1146-0101-0801 РСНБ РК 2022 Кзтр и Кэм=1,12 Изм. и доп. вып. 40 | Колонны. Обетонирование | м3 | 11.05 | 26.5 | 1.12 | 327.96
33 | 212-101-0707 РСНБ РК 2022 | Бетон тяжелый класса В20 ГОСТ 7473-2010 F150, W4 | м3 | 11.2157 |  |  | 0
34 | 1106-0301-0406 РСНБ РК 2022 Кзтр и Кэм=1,12 Изм. и доп. вып. 28 | Конструкции стальные АБ 1-5 штук, остающиеся в теле бетона. Установка | т | 0.7421 | 42.5 | 1.12 | 35.32
35 | 1109-0701-0108 РСНБ РК 2022 Кзтр и Кэм=1,12 Изм. и доп. вып. 40 | Изготовление анкерного блока АБ 1- 5 шт. | т конструкций | 0.7421 | 110 | 1.12 | 91.43
36 | код SAP 30142904 | БОЛТ 1.1М42Х1400 СТ3 ГОСТ 24379.1 | шт. | 30 |  |  | 0
37 | 214-201-0102 РСНБ РК 2022 | Уголок стальной горячекатаный равнополочный из углеродистой стали ГОСТ 8509-93 ширина полки 75 мм, толщиной 6 мм | т | 0.1999 |  |  | 0
38 | 1106-0301-0406 РСНБ РК 2022 Кзтр и Кэм=1,12 Изм. и доп. вып. 28 | Конструкции стальные АБ 2-5 штук, остающиеся в теле бетона. Установка | т | 0.5264 | 42.5 | 1.12 | 25.06
39 | 1109-0701-0108 РСНБ РК 2022 Кзтр и Кэм=1,12 Изм. и доп. вып. 40 | Изготовление анкерного блока АБ 2-5 штук | т конструкций | 0.5264 | 110 | 1.12 | 64.85
40 | код SAP 30142904 | БОЛТ 1.1М42Х1400 СТ3 ГОСТ 24379.1 | шт. | 20 |  |  | 0
41 | 214-201-0102 РСНБ РК 2022 | Уголок стальной горячекатаный равнополочный из углеродистой стали ГОСТ 8509-93 ширина полки 75 мм, толщиной 6 мм | т | 0.16619 |  |  | 0
42 | 1106-0301-0404 РСНБ РК 2022 Кзтр и Кэм=1,12 Изм. и доп. вып. 28 | Болты анкерные 1.1 М 24 х 710 ГОСТ 24379.1-2012-10 штук. Установка при бетонировании | т | 0.031 | 33.1 | 1.12 | 1.15
43 | код SAP 974050 | Анкерный болт 1.1 М 24 х 710 ГОСТ 24379.1-2012 | шт. | 10 |  |  | 0
| ФУНДАМЕНТ Фм-2-17 штук | [5 empty] | 0
44 | 1108-0101-0202 РСНБ РК 2022 Кзтр и Кэм=1,12 | Основание под фундаменты щебеночное. Устройство | м3 основания | 83.028 | 0.85 | 1.12 | 79.04
45 | 1127-0602-0901 РСНБ РК 2022 Кзтр и Кэм=1,12 Изм. и доп. вып. 26 | Основания. Розлив вяжущих материалов | т | 12.695 |  |  | 0
46 | 1106-0101-0101 РСНБ РК 2022 Кзтр и Кэм=1,12 Изм. и доп. вып. 28 | Подготовка бетонная. Устройство | м3 | 24.99 | 1.35 | 1.12 | 37.78
47 | 212-101-0313 РСНБ РК 2022 | Бетон тяжелый класса В7,5 ГОСТ 7473-2010 F150, W4 | м3 | 25.4898 |  |  | 0
48 | 1106-0301-0602 РСНБ РК 2022 Кзтр и Кэм=1,12 Изм. и доп. вып. 28 | Сетки арматурные плоские С-1-17 штук. Изготовление в построечных условиях из арматуры диаметром до 25 мм | т | 4.0997 | 12.62 | 1.12 | 57.95
49 | 214-210-0202 РСНБ РК 2022 | Сталь арматурная периодического профиля класса А-III (А400) СТ РК 2591-2014 диаметром 18 мм | т | 2.804 |  |  | 0
50 | 214-210-0202 РСНБ РК 2022 | Сталь арматурная периодического профиля класса А-III (А400) СТ РК 2591-2014 диаметром 16 мм | т | 1.4597 |  |  | 0
51 | 1106-0301-0601 РСНБ РК 2022 Кзтр и Кэм=1,12 Изм. и доп. вып. 28 | Сетки арматурные плоские СА-1-85 штук. Изготовление в построечных условиях из арматуры диаметром до 16 мм | т | 3.3226 | 16.88 | 1.12 | 62.82
52 | 214-210-0202 РСНБ РК 2022 | Сталь арматурная периодического профиля класса А-III (А400) СТ РК 2591-2014 диаметром 14 мм | т | 3.4556 |  |  | 0
53 | 1106-0301-0701 РСНБ РК 2022 Кзтр и Кэм=1,12 Изм. и доп. вып. 32 | Каркасы арматурные пространственные КП-1-17 штук. Изготовление в построечных условиях из арматуры диаметром до 25 мм | т | 1.7287 | 14.71 | 1.12 | 28.48
54 | 214-210-0101 РСНБ РК 2022 | Сталь арматурная гладкого профиля класса А-I (А240) СТ РК 2591-2014 диаметром 10 мм | т | 0.18829 |  |  | 0
55 | 214-210-0202 РСНБ РК 2022 | Сталь арматурная периодического профиля класса А-III (А400) СТ РК 2591-2014 диаметром 14 мм | т | 0.39603 |  |  | 0
56 | 214-210-0201 РСНБ РК 2022 | Сталь арматурная периодического профиля класса А-III (А400) СТ РК 2591-2014 диаметром 12 мм | т | 0.36916 |  |  | 0
57 | 214-210-0202 РСНБ РК 2022 | Сталь арматурная периодического профиля класса А-III (А400) СТ РК 2591-2014 диаметром 20 мм | т | 0.40452 |  |  | 0
58 | 214-210-0202 РСНБ РК 2022 | Сталь арматурная периодического профиля класса А-III (А400) СТ РК 2591-2014 диаметром 14 мм | т | 0.19802 |  |  | 0
59 | 214-210-0201 РСНБ РК 2022 | Сталь арматурная периодического профиля класса А-III (А400) СТ РК 2591-2014 диаметром 12 мм | т | 0.24186 |  |  | 0
60 | 1106-0101-0108 РСНБ РК 2022 Кзтр и Кэм=1,12 Изм. и доп. вып. 28 | Фундаменты общего назначения железобетонные под колонны объемом до 25 м3. Устройство | м3 | 197.88 | 2.35 | 1.12 | 520.82
61 | 212-101-0613 РСНБ РК 2022 | Бетон тяжелый класса В15 ГОСТ 7473-2010 F150, W4 | м3 | 200.8482 |  |  | 0
62 | 1106-0301-0201 РСНБ РК 2022 Кзтр и Кэм=1,12 | Подливка толщиной 20 мм. Устройство | м2 | 53.55 | 0.42 | 1.12 | 25.19
63 | 212-101-0807 РСНБ РК 2022 | Бетон тяжелый класса В22,5 ГОСТ 7473-2010 F150, W4 | м3 | 1.0924 |  |  | 0
64 | 1106-0301-0202 РСНБ РК 2022 Кзтр и Кэм=1,12 К=3 | Подливка. Устройство. добавлять к норме 1106-0301-0201 на каждые 10 мм изменения толщины | м2 | 53.55 | 0.12 | 3.36 | 21.59
65 | 212-101-0807 РСНБ РК 2022 | Бетон тяжелый класса В22,5 ГОСТ 7473-2010 F150, W4 | м3 | 1.6386 |  |  | 0
66 | 1146-0101-0801 РСНБ РК 2022 Кзтр и Кэм=1,12 Изм. и доп. вып. 40 | Колонны. Обетонирование | м3 | 34.85 | 26.5 | 1.12 | 1034.35
67 | 212-101-0707 РСНБ РК 2022 | Бетон тяжелый класса В20 ГОСТ 7473-2010 F150, W4 | м3 | 35.3728 |  |  | 0
68 | 1106-0301-0406 РСНБ РК 2022 Кзтр и Кэм=1,12 Изм. и доп. вып. 28 | Конструкции стальные АБ 1-17 штук, остающиеся в теле бетона. Установка | т | 2.5231 | 42.5 | 1.12 | 120.1
69 | 1109-0701-0108 РСНБ РК 2022 Кзтр и Кэм=1,12 Изм. и доп. вып. 40 | Изготовление анкерного блока АБ 1- 17 шт. | т конструкций | 2.5231 | 110 | 1.12 | 310.85
70 | код SAP 30142904 | БОЛТ 1.1М42Х1400 СТ3 ГОСТ 24379.1 | шт. | 102 |  |  | 0
71 | 214-201-0102 РСНБ РК 2022 | Уголок стальной горячекатаный равнополочный из углеродистой стали ГОСТ 8509-93 ширина полки 75 мм, толщиной 6 мм | т | 0.67962 |  |  | 0
72 | 1106-0301-0406 РСНБ РК 2022 Кзтр и Кэм=1,12 Изм. и доп. вып. 28 | Конструкции стальные АБ 2-17 штук, остающиеся в теле бетона. Установка | т | 1.7898 | 42.5 | 1.12 | 85.19
73 | 1109-0701-0108 РСНБ РК 2022 Кзтр и Кэм=1,12 Изм. и доп. вып. 40 | Изготовление анкерного блока АБ 2-17 штук | т конструкций | 1.7898 | 110 | 1.12 | 220.5
74 | код SAP 30142904 | БОЛТ 1.1М42Х1400 СТ3 ГОСТ 24379.1 | шт. | 68 |  |  | 0
75 | 214-201-0102 РСНБ РК 2022 | Уголок стальной горячекатаный равнополочный из углеродистой стали ГОСТ 8509-93 ширина полки 75 мм, толщиной 6 мм | т | 0.56505 |  |  | 0
| ФУНДАМЕНТ Фм-3-6 штук | [5 empty] | 0
76 | 1108-0101-0202 РСНБ РК 2022 Кзтр и Кэм=1,12 | Основание под фундаменты щебеночное. Устройство | м3 основания | 29.304 | 0.85 | 1.12 | 27.9
77 | 1127-0602-0901 РСНБ РК 2022 Кзтр и Кэм=1,12 Изм. и доп. вып. 26 | Основания. Розлив вяжущих материалов | т | 4.4806 |  |  | 0
78 | 1106-0101-0101 РСНБ РК 2022 Кзтр и Кэм=1,12 Изм. и доп. вып. 28 | Подготовка бетонная. Устройство | м3 | 8.82 | 1.35 | 1.12 | 13.34
79 | 212-101-0313 РСНБ РК 2022 | Бетон тяжелый класса В7,5 ГОСТ 7473-2010 F150, W4 | м3 | 8.9964 |  |  | 0
80 | 1106-0301-0602 РСНБ РК 2022 Кзтр и Кэм=1,12 Изм. и доп. вып. 28 | Сетки арматурные плоские С-1-6 штук. Изготовление в построечных условиях из арматуры диаметром до 25 мм | т | 1.447 | 12.62 | 1.12 | 20.45
81 | 214-210-0202 РСНБ РК 2022 | Сталь арматурная периодического профиля класса А-III (А400) СТ РК 2591-2014 диаметром 18 мм | т | 0.98966 |  |  | 0
82 | 214-210-0202 РСНБ РК 2022 | Сталь арматурная периодического профиля класса А-III (А400) СТ РК 2591-2014 диаметром 16 мм | т | 0.51517 |  |  | 0
83 | 1106-0301-0601 РСНБ РК 2022 Кзтр и Кэм=1,12 Изм. и доп. вып. 28 | Сетки арматурные плоские СА-1-30 штук. Изготовление в построечных условиях из арматуры диаметром до 16 мм | т | 1.1727 | 16.88 | 1.12 | 22.17
84 | 214-210-0202 РСНБ РК 2022 | Сталь арматурная периодического профиля класса А-III (А400) СТ РК 2591-2014 диаметром 14 мм | т | 1.2196 |  |  | 0
85 | 1106-0301-0701 РСНБ РК 2022 Кзтр и Кэм=1,12 Изм. и доп. вып. 32 | Каркасы арматурные пространственные КП-1-6 штук. Изготовление в построечных условиях из арматуры диаметром до 25 мм | т | 0.61014 | 14.71 | 1.12 | 10.05
86 | 214-210-0101 РСНБ РК 2022 | Сталь арматурная гладкого профиля класса А-I (А240) СТ РК 2591-2014 диаметром 10 мм | т | 0.066456 |  |  | 0
87 | 214-210-0202 РСНБ РК 2022 | Сталь арматурная периодического профиля класса А-III (А400) СТ РК 2591-2014 диаметром 14 мм | т | 0.13978 |  |  | 0
88 | 214-210-0201 РСНБ РК 2022 | Сталь арматурная периодического профиля класса А-III (А400) СТ РК 2591-2014 диаметром 12 мм | т | 0.13029 |  |  | 0
89 | 214-210-0202 РСНБ РК 2022 | Сталь арматурная периодического профиля класса А-III (А400) СТ РК 2591-2014 диаметром 20 мм | т | 0.14277 |  |  | 0
90 | 214-210-0202 РСНБ РК 2022 | Сталь арматурная периодического профиля класса А-III (А400) СТ РК 2591-2014 диаметром 14 мм | т | 0.069888 |  |  | 0
91 | 214-210-0201 РСНБ РК 2022 | Сталь арматурная периодического профиля класса А-III (А400) СТ РК 2591-2014 диаметром 12 мм | т | 0.085363 |  |  | 0
92 | 1106-0101-0108 РСНБ РК 2022 Кзтр и Кэм=1,12 Изм. и доп. вып. 28 | Фундаменты общего назначения железобетонные под колонны объемом до 25 м3. Устройство | м3 | 69.84 | 2.35 | 1.12 | 183.82
93 | 212-101-0613 РСНБ РК 2022 | Бетон тяжелый класса В15 ГОСТ 7473-2010 F150, W4 | м3 | 70.8876 |  |  | 0
94 | 1106-0301-0201 РСНБ РК 2022 Кзтр и Кэм=1,12 | Подливка толщиной 20 мм. Устройство | м2 | 18.9 | 0.42 | 1.12 | 8.89
95 | 212-101-0807 РСНБ РК 2022 | Бетон тяжелый класса В22,5 ГОСТ 7473-2010 F150, W4 | м3 | 0.38556 |  |  | 0
96 | 1106-0301-0202 РСНБ РК 2022 Кзтр и Кэм=1,12 К=3 | Подливка. Устройство. добавлять к норме 1106-0301-0201 на каждые 10 мм изменения толщины | м2 | 18.9 | 0.12 | 3.36 | 7.62
97 | 212-101-0807 РСНБ РК 2022 | Бетон тяжелый класса В22,5 ГОСТ 7473-2010 F150, W4 | м3 | 0.57834 |  |  | 0
98 | 1146-0101-0801 РСНБ РК 2022 Кзтр и Кэм=1,12 Изм. и доп. вып. 40 | Колонны. Обетонирование | м3 | 12.3 | 26.5 | 1.12 | 365.06
99 | 212-101-0707 РСНБ РК 2022 | Бетон тяжелый класса В20 ГОСТ 7473-2010 F150, W4 | м3 | 12.4845 |  |  | 0
100 | 1106-0301-0406 РСНБ РК 2022 Кзтр и Кэм=1,12 Изм. и доп. вып. 28 | Конструкции стальные АБ 1-6 штук, остающиеся в теле бетона. Установка | т | 0.89052 | 42.5 | 1.12 | 42.39
101 | 1109-0701-0108 РСНБ РК 2022 Кзтр и Кэм=1,12 Изм. и доп. вып. 40 | Изготовление анкерного блока АБ 1- 6 шт. | т конструкций | 0.89052 | 110 | 1.12 | 109.71
102 | код SAP 30142904 | БОЛТ 1.1М42Х1400 СТ3 ГОСТ 24379.1 | шт. | 36 |  |  | 0
103 | 214-201-0102 РСНБ РК 2022 | Уголок стальной горячекатаный равнополочный из углеродистой стали ГОСТ 8509-93 ширина полки 75 мм, толщиной 6 мм | т | 0.23987 |  |  | 0
104 | 1106-0301-0406 РСНБ РК 2022 Кзтр и Кэм=1,12 Изм. и доп. вып. 28 | Конструкции стальные АБ 2-6 штук, остающиеся в теле бетона. Установка | т | 0.63168 | 42.5 | 1.12 | 30.07
105 | 1109-0701-0108 РСНБ РК 2022 Кзтр и Кэм=1,12 Изм. и доп. вып. 40 | Изготовление анкерного блока АБ 2-6 штук | т конструкций | 0.63168 | 110 | 1.12 | 77.82
106 | код SAP 30142904 | БОЛТ 1.1М42Х1400 СТ3 ГОСТ 24379.1 | шт. | 24 |  |  | 0
107 | 214-201-0102 РСНБ РК 2022 | Уголок стальной горячекатаный равнополочный из углеродистой стали ГОСТ 8509-93 ширина полки от 40 до 125 мм, толщиной от 2 до 16 мм | т | 0.19943 |  |  | 0
108 | 1106-0301-0409 РСНБ РК 2022 Кзтр и Кэм=1,12 | Детали закладные весом более 20 кг. Установка | т | 1.3925 | 20 | 1.12 | 31.19
109 | 1109-0701-0130 РСНБ РК 2022 Кзтр и Кэм=1,12 Изм. и доп. вып. 40 | Изготовление деталей закладных | т конструкций | 1.3925 | 77.2 | 1.12 | 120.4
110 | 214-203-0203 РСНБ РК 2022 | Швеллер горячекатаный с параллельными гранями полок из углеродистой стали ГОСТ 8240-97 № 30П | т | 1.3493 |  |  | 0
111 | 214-101-0201 РСНБ РК 2022 | Прокат толстолистовой горячекатаный из углеродистой стали ГОСТ 19903-2015 толщиной 10 мм | т | 0.098842 |  |  | 0
| ФУНДАМЕНТ Фм-4 - 16 штук | [5 empty] | 0
112 | 1108-0101-0202 РСНБ РК 2022 Кзтр и Кэм=1,12 | Основание под фундаменты щебеночное. Устройство | м3 основания | 37.632 | 0.85 | 1.12 | 35.83
113 | 1127-0602-0901 РСНБ РК 2022 Кзтр и Кэм=1,12 Изм. и доп. вып. 26 | Основания. Розлив вяжущих материалов | т | 5.7539 |  |  | 0
114 | 1106-0101-0101 РСНБ РК 2022 Кзтр и Кэм=1,12 Изм. и доп. вып. 28 | Подготовка бетонная. Устройство | м3 | 10.88 | 1.35 | 1.12 | 16.45
115 | 212-101-0313 РСНБ РК 2022 | Бетон тяжелый класса В7,5 ГОСТ 7473-2010 F150, W4 | м3 | 11.0976 |  |  | 0
116 | 1106-0301-0404 РСНБ РК 2022 Кзтр и Кэм=1,12 Изм. и доп. вып. 28 | Болты анкерные 1.1М42Х1400 СТ3 ГОСТ 24379.1-64 штуки. Установка при бетонировании | т | 1.1731 | 33.1 | 1.12 | 43.49
117 | код SAP 30142904 | БОЛТ 1.1М42Х1400 СТ3 ГОСТ 24379.1 | шт. | 64 |  |  | 0
118 | 1106-0301-0601 РСНБ РК 2022 Кзтр и Кэм=1,12 Изм. и доп. вып. 28 | Сетки арматурные плоские С-2 - 16 штук. Изготовление в построечных условиях из арматуры диаметром до 16 мм | т | 1.0906 | 16.88 | 1.12 | 20.62
119 | 214-210-0202 РСНБ РК 2022 | Сталь арматурная периодического профиля класса А-III (А400) СТ РК 2591-2014 диаметром 14 мм | т | 1.1342 |  |  | 0
120 | 1106-0301-0601 РСНБ РК 2022 Кзтр и Кэм=1,12 Изм. и доп. вып. 28 | Сетки арматурные плоские СА-2 - 80 штук. Изготовление в построечных условиях из арматуры диаметром до 16 мм | т | 1.3344 | 16.88 | 1.12 | 25.23
121 | 214-210-0202 РСНБ РК 2022 | Сталь арматурная периодического профиля класса А-III (А400) СТ РК 2591-2014 диаметром 14 мм | т | 1.3878 |  |  | 0
122 | 1106-0301-0701 РСНБ РК 2022 Кзтр и Кэм=1,12 Изм. и доп. вып. 32 | Каркасы арматурные пространственные КП-2 - 16 штук. Изготовление в построечных условиях из арматуры диаметром до 25 мм | т | 1.0906 | 14.71 | 1.12 | 17.97
123 | 214-210-0101 РСНБ РК 2022 | Сталь арматурная гладкого профиля класса А-I (А240) СТ РК 2591-2014 диаметром 10 мм | т | 0.12247 |  |  | 0
124 | 214-210-0202 РСНБ РК 2022 | Сталь арматурная периодического профиля класса А-III (А400) СТ РК 2591-2014 диаметром 20 мм | т | 0.38072 |  |  | 0
125 | 214-210-0202 РСНБ РК 2022 | Сталь арматурная периодического профиля класса А-III (А400) СТ РК 2591-2014 диаметром 14 мм | т | 0.18637 |  |  | 0
126 | 214-210-0201 РСНБ РК 2022 | Сталь арматурная периодического профиля класса А-III (А400) СТ РК 2591-2014 диаметром 12 мм | т | 0.17472 |  |  | 0
127 | 214-210-0202 РСНБ РК 2022 | Сталь арматурная периодического профиля класса А-III (А400) СТ РК 2591-2014 диаметром 14 мм | т | 0.095181 |  |  | 0
128 | 214-210-0201 РСНБ РК 2022 | Сталь арматурная периодического профиля класса А-III (А400) СТ РК 2591-2014 диаметром 12 мм | т | 0.17472 |  |  | 0
129 | 1106-0101-0107 РСНБ РК 2022 Кзтр и Кэм=1,12 Изм. и доп. вып. 28 | Фундаменты общего назначения железобетонные под колонны объемом до 10 м3. Устройство | м3 | 83.52 | 3.35 | 1.12 | 313.37
130 | 212-101-0613 РСНБ РК 2022 | Бетон тяжелый класса В15 ГОСТ 7473-2010 F150, W4 | м3 | 84.7728 |  |  | 0
131 | 1106-0301-0201 РСНБ РК 2022 Кзтр и Кэм=1,12 | Подливка толщиной 20 мм. Устройство | м2 | 23.04 | 0.42 | 1.12 | 10.84
132 | 212-101-0807 РСНБ РК 2022 | Бетон тяжелый класса В22,5 ГОСТ 7473-2010 F150, W4 | м3 | 0.47002 |  |  | 0
133 | 1106-0301-0202 РСНБ РК 2022 Кзтр и Кэм=1,12 К=3 | Подливка. Устройство. добавлять к норме 1106-0301-0201 на каждые 10 мм изменения толщины | м2 | 23.04 | 0.12 | 3.36 | 9.29
134 | 212-101-0807 РСНБ РК 2022 | Бетон тяжелый класса В22,5 ГОСТ 7473-2010 F150, W4 | м3 | 0.70502 |  |  | 0
135 | 1146-0101-0801 РСНБ РК 2022 Кзтр и Кэм=1,12 Изм. и доп. вып. 40 | Колонны. Обетонирование | м3 | 15.04 | 26.5 | 1.12 | 446.39
136 | 212-101-0707 РСНБ РК 2022 | Бетон тяжелый класса В20 ГОСТ 7473-2010 F150, W4 | м3 | 15.2656 |  |  | 0
| ФУНДАМЕНТ Фм-5 - 7 штук | [5 empty] | 0
137 | 1108-0101-0202 РСНБ РК 2022 Кзтр и Кэм=1,12 | Основание под фундаменты щебеночное. Устройство | м3 основания | 16.464 | 0.85 | 1.12 | 15.67
138 | 1127-0602-0901 РСНБ РК 2022 Кзтр и Кэм=1,12 Изм. и доп. вып. 26 | Основания. Розлив вяжущих материалов | т | 2.5173 |  |  | 0
139 | 1106-0101-0101 РСНБ РК 2022 Кзтр и Кэм=1,12 Изм. и доп. вып. 28 | Подготовка бетонная. Устройство | м3 | 4.76 | 1.35 | 1.12 | 7.2
140 | 212-101-0313 РСНБ РК 2022 | Бетон тяжелый класса В7,5 ГОСТ 7473-2010 F150, W4 | м3 | 4.8552 |  |  | 0
141 | 1106-0301-0404 РСНБ РК 2022 Кзтр и Кэм=1,12 Изм. и доп. вып. 28 | Болты анкерные 1.1М42Х1400 СТ3 ГОСТ 24379.1-28 штук. Установка при бетонировании | т | 0.51324 | 33.1 | 1.12 | 19.03
142 | код SAP 30142904 | БОЛТ 1.1М42Х1400 СТ3 ГОСТ 24379.1 | шт. | 28 |  |  | 0
143 | 1106-0301-0404 РСНБ РК 2022 Кзтр и Кэм=1,12 Изм. и доп. вып. 28 | Болты анкерные 1.1 М 24 х 710 ГОСТ 24379.1-2012-14 штук. Установка при бетонировании | т | 0.0434 | 33.1 | 1.12 | 1.61
144 | код SAP 974050 | Анкерный болт 1.1 М 24 х 710 ГОСТ 24379.1-2012 | шт. | 14 |  |  | 0
145 | 1106-0301-0601 РСНБ РК 2022 Кзтр и Кэм=1,12 Изм. и доп. вып. 28 | Сетки арматурные плоские С-2 - 7 штук. Изготовление в построечных условиях из арматуры диаметром до 16 мм | т | 0.47712 | 16.88 | 1.12 | 9.02
146 | 214-210-0202 РСНБ РК 2022 | Сталь арматурная периодического профиля класса А-III (А400) СТ РК 2591-2014 диаметром 14 мм | т | 0.4962 |  |  | 0
147 | 1106-0301-0601 РСНБ РК 2022 Кзтр и Кэм=1,12 Изм. и доп. вып. 28 | Сетки арматурные плоские СА-3 - 35 штук. Изготовление в построечных условиях из арматуры диаметром до 16 мм | т | 0.7567 | 16.88 | 1.12 | 14.31
148 | 214-210-0202 РСНБ РК 2022 | Сталь арматурная периодического профиля класса А-III (А400) СТ РК 2591-2014 диаметром 14 мм | т | 0.78697 |  |  | 0
149 | 1106-0301-0701 РСНБ РК 2022 Кзтр и Кэм=1,12 Изм. и доп. вып. 32 | Каркасы арматурные пространственные КП-3 - 7 штук. Изготовление в построечных условиях из арматуры диаметром до 25 мм | т | 0.49392 | 14.71 | 1.12 | 8.14
150 | 214-210-0101 РСНБ РК 2022 | Сталь арматурная гладкого профиля класса А-I (А240) СТ РК 2591-2014 диаметром 10 мм | т | 0.053581 |  |  | 0
151 | 214-210-0202 РСНБ РК 2022 | Сталь арматурная периодического профиля класса А-III (А400) СТ РК 2591-2014 диаметром 20 мм | т | 0.16657 |  |  | 0
152 | 214-210-0202 РСНБ РК 2022 | Сталь арматурная периодического профиля класса А-III (А400) СТ РК 2591-2014 диаметром 14 мм | т | 0.081536 |  |  | 0
153 | 214-210-0201 РСНБ РК 2022 | Сталь арматурная периодического профиля класса А-III (А400) СТ РК 2591-2014 диаметром 12 мм | т | 0.07644 |  |  | 0
154 | 214-210-0202 РСНБ РК 2022 | Сталь арматурная периодического профиля класса А-III (А400) СТ РК 2591-2014 диаметром 14 мм | т | 0.041642 |  |  | 0
155 | 214-210-0201 РСНБ РК 2022 | Сталь арматурная периодического профиля класса А-III (А400) СТ РК 2591-2014 диаметром 12 мм | т | 0.093912 |  |  | 0
156 | 1106-0101-0107 РСНБ РК 2022 Кзтр и Кэм=1,12 Изм. и доп. вып. 28 | Фундаменты общего назначения железобетонные под колонны объемом до 10 м3. Устройство | м3 | 40.95 | 3.35 | 1.12 | 153.64
157 | 212-101-0613 РСНБ РК 2022 | Бетон тяжелый класса В15 ГОСТ 7473-2010 F150, W4 | м3 | 41.5643 |  |  | 0
158 | 1106-0301-0201 РСНБ РК 2022 Кзтр и Кэм=1,12 | Подливка толщиной 20 мм. Устройство | м2 | 12.6 | 0.42 | 1.12 | 5.93
159 | 212-101-0807 РСНБ РК 2022 | Бетон тяжелый класса В22,5 ГОСТ 7473-2010 F150, W4 | м3 | 0.25704 |  |  | 0
160 | 1106-0301-0202 РСНБ РК 2022 Кзтр и Кэм=1,12 К=3 | Подливка. Устройство. добавлять к норме 1106-0301-0201 на каждые 10 мм изменения толщины | м2 | 12.6 | 0.12 | 3.36 | 5.08
161 | 212-101-0807 РСНБ РК 2022 | Бетон тяжелый класса В22,5 ГОСТ 7473-2010 F150, W4 | м3 | 0.38556 |  |  | 0
162 | 1146-0101-0801 РСНБ РК 2022 Кзтр и Кэм=1,12 Изм. и доп. вып. 40 | Колонны. Обетонирование | м3 | 8.82 | 26.5 | 1.12 | 261.78
163 | 212-101-0707 РСНБ РК 2022 | Бетон тяжелый класса В20 ГОСТ 7473-2010 F150, W4 | м3 | 8.9523 |  |  | 0
| ФУНДАМЕНТ Фм-6 - 3 штуки | [5 empty] | 0
164 | 1108-0101-0202 РСНБ РК 2022 Кзтр и Кэм=1,12 | Основание под фундаменты щебеночное. Устройство | м3 основания | 7.056 | 0.85 | 1.12 | 6.72
165 | 1127-0602-0901 РСНБ РК 2022 Кзтр и Кэм=1,12 Изм. и доп. вып. 26 | Основания. Розлив вяжущих материалов | т | 1.0789 |  |  | 0
166 | 1106-0101-0101 РСНБ РК 2022 Кзтр и Кэм=1,12 Изм. и доп. вып. 28 | Подготовка бетонная. Устройство | м3 | 2.04 | 1.35 | 1.12 | 3.08
167 | 212-101-0313 РСНБ РК 2022 | Бетон тяжелый класса В7,5 ГОСТ 7473-2010 F150, W4 | м3 | 2.0808 |  |  | 0
168 | 1106-0301-0404 РСНБ РК 2022 Кзтр и Кэм=1,12 Изм. и доп. вып. 28 | Болты анкерные 1.1М42Х1400 СТ3 ГОСТ 24379.1-12 штук. Установка при бетонировании | т | 0.21996 | 33.1 | 1.12 | 8.15
169 | код SAP 30142904 | БОЛТ 1.1М42Х1400 СТ3 ГОСТ 24379.1 | шт. | 12 |  |  | 0
170 | 1106-0301-0601 РСНБ РК 2022 Кзтр и Кэм=1,12 Изм. и доп. вып. 28 | Сетки арматурные плоские С-2 - 3 штуки. Изготовление в построечных условиях из арматуры диаметром до 16 мм | т | 0.20448 | 16.88 | 1.12 | 3.87
171 | 214-210-0202 РСНБ РК 2022 | Сталь арматурная периодического профиля класса А-III (А400) СТ РК 2591-2014 диаметром 14 мм | т | 0.21266 |  |  | 0
172 | 1106-0301-0601 РСНБ РК 2022 Кзтр и Кэм=1,12 Изм. и доп. вып. 28 | Сетки арматурные плоские СА-2 - 15 штук. Изготовление в построечных условиях из арматуры диаметром до 16 мм | т | 0.2502 | 16.88 | 1.12 | 4.73
173 | 214-210-0202 РСНБ РК 2022 | Сталь арматурная периодического профиля класса А-III (А400) СТ РК 2591-2014 диаметром 14 мм | т | 0.26021 |  |  | 0
174 | 1106-0301-0701 РСНБ РК 2022 Кзтр и Кэм=1,12 Изм. и доп. вып. 32 | Каркасы арматурные пространственные КП-2 - 3 штуки. Изготовление в построечных условиях из арматуры диаметром до 25 мм | т | 0.20448 | 14.71 | 1.12 | 3.37
175 | 214-210-0101 РСНБ РК 2022 | Сталь арматурная гладкого профиля класса А-I (А240) СТ РК 2591-2014 диаметром 10 мм | т | 0.022963 |  |  | 0
176 | 214-210-0202 РСНБ РК 2022 | Сталь арматурная периодического профиля класса А-III (А400) СТ РК 2591-2014 диаметром 20 мм | т | 0.071386 |  |  | 0
177 | 214-210-0202 РСНБ РК 2022 | Сталь арматурная периодического профиля класса А-III (А400) СТ РК 2591-2014 диаметром 14 мм | т | 0.034944 |  |  | 0
178 | 214-210-0201 РСНБ РК 2022 | Сталь арматурная периодического профиля класса А-III (А400) СТ РК 2591-2014 диаметром 12 мм | т | 0.03276 |  |  | 0
179 | 214-210-0202 РСНБ РК 2022 | Сталь арматурная периодического профиля класса А-III (А400) СТ РК 2591-2014 диаметром 14 мм | т | 0.017846 |  |  | 0
180 | 214-210-0201 РСНБ РК 2022 | Сталь арматурная периодического профиля класса А-III (А400) СТ РК 2591-2014 диаметром 12 мм | т | 0.03276 |  |  | 0
181 | 1106-0101-0107 РСНБ РК 2022 Кзтр и Кэм=1,12 Изм. и доп. вып. 28 | Фундаменты общего назначения железобетонные под колонны объемом до 10 м3. Устройство | м3 | 15.66 | 3.35 | 1.12 | 58.76
182 | 212-101-0613 РСНБ РК 2022 | Бетон тяжелый класса В15 ГОСТ 7473-2010 F150, W4 | м3 | 15.8949 |  |  | 0
183 | 1106-0301-0201 РСНБ РК 2022 Кзтр и Кэм=1,12 | Подливка толщиной 20 мм. Устройство | м2 | 4.32 | 0.42 | 1.12 | 2.03
184 | 212-101-0807 РСНБ РК 2022 | Бетон тяжелый класса В22,5 ГОСТ 7473-2010 F150, W4 | м3 | 0.088128 |  |  | 0
185 | 1106-0301-0202 РСНБ РК 2022 Кзтр и Кэм=1,12 К=3 | Подливка. Устройство. добавлять к норме 1106-0301-0201 на каждые 10 мм изменения толщины | м2 | 4.32 | 0.12 | 3.36 | 1.74
186 | 212-101-0807 РСНБ РК 2022 | Бетон тяжелый класса В22,5 ГОСТ 7473-2010 F150, W4 | м3 | 0.13219 |  |  | 0
187 | 1146-0101-0801 РСНБ РК 2022 Кзтр и Кэм=1,12 Изм. и доп. вып. 40 | Колонны. Обетонирование | м3 | 2.82 | 26.5 | 1.12 | 83.7
188 | 212-101-0707 РСНБ РК 2022 | Бетон тяжелый класса В20 ГОСТ 7473-2010 F150, W4 | м3 | 2.8623 |  |  | 0
| ФУНДАМЕНТ Фм-7 - 1 штука | [5 empty] | 0
189 | 1108-0101-0202 РСНБ РК 2022 Кзтр и Кэм=1,12 | Основание под фундаменты щебеночное. Устройство | м3 основания | 2.352 | 0.85 | 1.12 | 2.24
190 | 1127-0602-0901 РСНБ РК 2022 Кзтр и Кэм=1,12 Изм. и доп. вып. 26 | Основания. Розлив вяжущих материалов | т | 0.35962 |  |  | 0
191 | 1106-0101-0101 РСНБ РК 2022 Кзтр и Кэм=1,12 Изм. и доп. вып. 28 | Подготовка бетонная. Устройство | м3 | 0.68 | 1.35 | 1.12 | 1.03
192 | 212-101-0313 РСНБ РК 2022 | Бетон тяжелый класса В7,5 ГОСТ 7473-2010 F150, W4 | м3 | 0.6936 |  |  | 0
193 | 1106-0301-0404 РСНБ РК 2022 Кзтр и Кэм=1,12 Изм. и доп. вып. 28 | Болты анкерные 1.1М42Х1400 СТ3 ГОСТ 24379.1-4 штуки. Установка при бетонировании | т | 0.07332 | 33.1 | 1.12 | 2.72
194 | код SAP 30142904 | БОЛТ 1.1М42Х1400 СТ3 ГОСТ 24379.1 | шт. | 4 |  |  | 0
195 | 1106-0301-0404 РСНБ РК 2022 Кзтр и Кэм=1,12 Изм. и доп. вып. 28 | Болты анкерные 1.1 М 24 х 710 ГОСТ 24379.1-2012-2 штуки. Установка при бетонировании | т | 0.0062 | 33.1 | 1.12 | 0.23
196 | код SAP 974050 | Анкерный болт 1.1 М 24 х 710 ГОСТ 24379.1-2012 | шт. | 2 |  |  | 0
197 | 1106-0301-0601 РСНБ РК 2022 Кзтр и Кэм=1,12 Изм. и доп. вып. 28 | Сетки арматурные плоские С-2 - 1 штука. Изготовление в построечных условиях из арматуры диаметром до 16 мм | т | 0.06816 | 16.88 | 1.12 | 1.29
198 | 214-210-0202 РСНБ РК 2022 | Сталь арматурная периодического профиля класса А-III (А400) СТ РК 2591-2014 диаметром 14 мм | т | 0.070886 |  |  | 0
199 | 1106-0301-0601 РСНБ РК 2022 Кзтр и Кэм=1,12 Изм. и доп. вып. 28 | Сетки арматурные плоские СА-3 - 5 штук. Изготовление в построечных условиях из арматуры диаметром до 16 мм | т | 0.1081 | 16.88 | 1.12 | 2.04
200 | 214-210-0202 РСНБ РК 2022 | Сталь арматурная периодического профиля класса А-III (А400) СТ РК 2591-2014 диаметром 14 мм | т | 0.11242 |  |  | 0
201 | 1106-0301-0701 РСНБ РК 2022 Кзтр и Кэм=1,12 Изм. и доп. вып. 32 | Каркасы арматурные пространственные КП-3 - 1 штука. Изготовление в построечных условиях из арматуры диаметром до 25 мм | т | 0.07056 | 14.71 | 1.12 | 1.16
202 | 214-210-0101 РСНБ РК 2022 | Сталь арматурная гладкого профиля класса А-I (А240) СТ РК 2591-2014 диаметром 10 мм | т | 0.0076544 |  |  | 0
203 | 214-210-0202 РСНБ РК 2022 | Сталь арматурная периодического профиля класса А-III (А400) СТ РК 2591-2014 диаметром 20 мм | т | 0.023795 |  |  | 0
204 | 214-210-0202 РСНБ РК 2022 | Сталь арматурная периодического профиля класса А-III (А400) СТ РК 2591-2014 диаметром 14 мм | т | 0.011648 |  |  | 0
205 | 214-210-0201 РСНБ РК 2022 | Сталь арматурная периодического профиля класса А-III (А400) СТ РК 2591-2014 диаметром 12 мм | т | 0.01092 |  |  | 0
206 | 214-210-0202 РСНБ РК 2022 | Сталь арматурная периодического профиля класса А-III (А400) СТ РК 2591-2014 диаметром 14 мм | т | 0.0059488 |  |  | 0
207 | 214-210-0201 РСНБ РК 2022 | Сталь арматурная периодического профиля класса А-III (А400) СТ РК 2591-2014 диаметром 12 мм | т | 0.013416 |  |  | 0
208 | 1106-0101-0107 РСНБ РК 2022 Кзтр и Кэм=1,12 Изм. и доп. вып. 28 | Фундаменты общего назначения железобетонные под колонны объемом до 10 м3. Устройство | м3 | 5.85 | 3.35 | 1.12 | 21.95
209 | 212-101-0613 РСНБ РК 2022 | Бетон тяжелый класса В15 ГОСТ 7473-2010 F150, W4 | м3 | 5.9378 |  |  | 0
210 | 1106-0301-0201 РСНБ РК 2022 Кзтр и Кэм=1,12 | Подливка толщиной 20 мм. Устройство | м2 | 1.8 | 0.42 | 1.12 | 0.85
211 | 212-101-0807 РСНБ РК 2022 | Бетон тяжелый класса В22,5 ГОСТ 7473-2010 F150, W4 | м3 | 0.03672 |  |  | 0
212 | 1106-0301-0202 РСНБ РК 2022 Кзтр и Кэм=1,12 К=3 | Подливка. Устройство. добавлять к норме 1106-0301-0201 на каждые 10 мм изменения толщины | м2 | 1.8 | 0.12 | 3.36 | 0.73
213 | 212-101-0807 РСНБ РК 2022 | Бетон тяжелый класса В22,5 ГОСТ 7473-2010 F150, W4 | м3 | 0.05508 |  |  | 0
214 | 1146-0101-0801 РСНБ РК 2022 Кзтр и Кэм=1,12 Изм. и доп. вып. 40 | Колонны. Обетонирование | м3 | 1.26 | 26.5 | 1.12 | 37.4
215 | 212-101-0707 РСНБ РК 2022 | Бетон тяжелый класса В20 ГОСТ 7473-2010 F150, W4 | м3 | 1.2789 |  |  | 0
| ФУНДАМЕНТ Фм-8 - 1 штука | [5 empty] | 0
216 | 1108-0101-0202 РСНБ РК 2022 Кзтр и Кэм=1,12 | Основание под фундаменты щебеночное. Устройство | м3 основания | 2.352 | 0.85 | 1.12 | 2.24
217 | 1127-0602-0901 РСНБ РК 2022 Кзтр и Кэм=1,12 Изм. и доп. вып. 26 | Основания. Розлив вяжущих материалов | т | 0.35962 |  |  | 0
218 | 1106-0101-0101 РСНБ РК 2022 Кзтр и Кэм=1,12 Изм. и доп. вып. 28 | Подготовка бетонная. Устройство | м3 | 0.68 | 1.35 | 1.12 | 1.03
219 | 212-101-0313 РСНБ РК 2022 | Бетон тяжелый класса В7,5 ГОСТ 7473-2010 F150, W4 | м3 | 0.6936 |  |  | 0
220 | 1106-0301-0404 РСНБ РК 2022 Кзтр и Кэм=1,12 Изм. и доп. вып. 28 | Болты анкерные 1.1М42Х1400 СТ3 ГОСТ 24379.1-4 штуки. Установка при бетонировании | т | 0.07332 | 33.1 | 1.12 | 2.72
221 | код SAP 30142904 | БОЛТ 1.1М42Х1400 СТ3 ГОСТ 24379.1 | шт. | 4 |  |  | 0
222 | 1106-0301-0404 РСНБ РК 2022 Кзтр и Кэм=1,12 Изм. и доп. вып. 28 | Болты анкерные 1.1 М 24 х 710 ГОСТ 24379.1-2012-2 штуки. Установка при бетонировании | т | 0.0062 | 33.1 | 1.12 | 0.23
223 | код SAP 974050 | Анкерный болт 1.1 М 24 х 710 ГОСТ 24379.1-2012 | шт. | 2 |  |  | 0
224 | 1106-0301-0601 РСНБ РК 2022 Кзтр и Кэм=1,12 Изм. и доп. вып. 28 | Сетки арматурные плоские С-2 - 1 штука. Изготовление в построечных условиях из арматуры диаметром до 16 мм | т | 0.06816 | 16.88 | 1.12 | 1.29
225 | 214-210-0202 РСНБ РК 2022 | Сталь арматурная периодического профиля класса А-III (А400) СТ РК 2591-2014 диаметром 14 мм | т | 0.070886 |  |  | 0
226 | 1106-0301-0601 РСНБ РК 2022 Кзтр и Кэм=1,12 Изм. и доп. вып. 28 | Сетки арматурные плоские СА-2 - 5 штук. Изготовление в построечных условиях из арматуры диаметром до 16 мм | т | 0.0834 | 16.88 | 1.12 | 1.58
227 | 214-210-0202 РСНБ РК 2022 | Сталь арматурная периодического профиля класса А-III (А400) СТ РК 2591-2014 диаметром 14 мм | т | 0.086736 |  |  | 0
228 | 1106-0301-0701 РСНБ РК 2022 Кзтр и Кэм=1,12 Изм. и доп. вып. 32 | Каркасы арматурные пространственные КП-2 - 1 штука. Изготовление в построечных условиях из арматуры диаметром до 25 мм | т | 0.06816 | 14.71 | 1.12 | 1.12
229 | 214-210-0101 РСНБ РК 2022 | Сталь арматурная гладкого профиля класса А-I (А240) СТ РК 2591-2014 диаметром 10 мм | т | 0.0076544 |  |  | 0
230 | 214-210-0202 РСНБ РК 2022 | Сталь арматурная периодического профиля класса А-III (А400) СТ РК 2591-2014 диаметром 20 мм | т | 0.023795 |  |  | 0
231 | 214-210-0202 РСНБ РК 2022 | Сталь арматурная периодического профиля класса А-III (А400) СТ РК 2591-2014 диаметром 14 мм | т | 0.011648 |  |  | 0
232 | 214-210-0201 РСНБ РК 2022 | Сталь арматурная периодического профиля класса А-III (А400) СТ РК 2591-2014 диаметром 12 мм | т | 0.01092 |  |  | 0
233 | 214-210-0202 РСНБ РК 2022 | Сталь арматурная периодического профиля класса А-III (А400) СТ РК 2591-2014 диаметром 14 мм | т | 0.0059488 |  |  | 0
234 | 214-210-0201 РСНБ РК 2022 | Сталь арматурная периодического профиля класса А-III (А400) СТ РК 2591-2014 диаметром 12 мм | т | 0.01092 |  |  | 0
235 | 1106-0101-0107 РСНБ РК 2022 Кзтр и Кэм=1,12 Изм. и доп. вып. 28 | Фундаменты общего назначения железобетонные под колонны объемом до 10 м3. Устройство | м3 | 5.22 | 3.35 | 1.12 | 19.59
236 | 212-101-0613 РСНБ РК 2022 | Бетон тяжелый класса В15 ГОСТ 7473-2010 F150, W4 | м3 | 5.2983 |  |  | 0
237 | 1106-0301-0201 РСНБ РК 2022 Кзтр и Кэм=1,12 | Подливка толщиной 20 мм. Устройство | м2 | 1.44 | 0.42 | 1.12 | 0.68
238 | 212-101-0807 РСНБ РК 2022 | Бетон тяжелый класса В22,5 ГОСТ 7473-2010 F150, W4 | м3 | 0.029376 |  |  | 0
239 | 1106-0301-0202 РСНБ РК 2022 Кзтр и Кэм=1,12 К=3 | Подливка. Устройство. добавлять к норме 1106-0301-0201 на каждые 10 мм изменения толщины | м2 | 1.44 | 0.12 | 3.36 | 0.58
240 | 212-101-0807 РСНБ РК 2022 | Бетон тяжелый класса В22,5 ГОСТ 7473-2010 F150, W4 | м3 | 0.044064 |  |  | 0
241 | 1146-0101-0801 РСНБ РК 2022 Кзтр и Кэм=1,12 Изм. и доп. вып. 40 | Колонны. Обетонирование | м3 | 0.94 | 26.5 | 1.12 | 27.9
242 | 212-101-0707 РСНБ РК 2022 | Бетон тяжелый класса В20 ГОСТ 7473-2010 F150, W4 | м3 | 0.9541 |  |  | 0
| ФУНДАМЕНТ Фм-9 - 1 штука | [5 empty] | 0
243 | 1108-0101-0202 РСНБ РК 2022 Кзтр и Кэм=1,12 | Основание под фундаменты щебеночное. Устройство | м3 основания | 2.352 | 0.85 | 1.12 | 2.24
244 | 1127-0602-0901 РСНБ РК 2022 Кзтр и Кэм=1,12 Изм. и доп. вып. 26 | Основания. Розлив вяжущих материалов | т | 0.35962 |  |  | 0
245 | 1106-0101-0101 РСНБ РК 2022 Кзтр и Кэм=1,12 Изм. и доп. вып. 28 | Подготовка бетонная. Устройство | м3 | 0.676 | 1.35 | 1.12 | 1.02
246 | 212-101-0313 РСНБ РК 2022 | Бетон тяжелый класса В7,5 ГОСТ 7473-2010 F150, W4 | м3 | 0.6936 |  |  | 0
247 | 1106-0301-0404 РСНБ РК 2022 Кзтр и Кэм=1,12 Изм. и доп. вып. 28 | Болты анкерные 1.1М42Х1400 СТ3 ГОСТ 24379.1-4 штуки. Установка при бетонировании | т | 0.07332 | 33.1 | 1.12 | 2.72
248 | код SAP 30142904 | БОЛТ 1.1М42Х1400 СТ3 ГОСТ 24379.1 | шт. | 4 |  |  | 0
249 | 1106-0301-0404 РСНБ РК 2022 Кзтр и Кэм=1,12 Изм. и доп. вып. 28 | Болты анкерные 1.1 М 24 х 710 ГОСТ 24379.1-2012-2 штуки. Установка при бетонировании | т | 0.0062 | 33.1 | 1.12 | 0.23
250 | код SAP 974050 | Анкерный болт 1.1 М 24 х 710 ГОСТ 24379.1-2012 | шт. | 2 |  |  | 0
251 | 1106-0301-0601 РСНБ РК 2022 Кзтр и Кэм=1,12 Изм. и доп. вып. 28 | Сетки арматурные плоские С-2 - 1 штука. Изготовление в построечных условиях из арматуры диаметром до 16 мм | т | 0.06816 | 16.88 | 1.12 | 1.29
252 | 214-210-0202 РСНБ РК 2022 | Сталь арматурная периодического профиля класса А-III (А400) СТ РК 2591-2014 диаметром 14 мм | т | 0.070886 |  |  | 0
253 | 1106-0301-0601 РСНБ РК 2022 Кзтр и Кэм=1,12 Изм. и доп. вып. 28 | Сетки арматурные плоские СА-2 - 5 штук. Изготовление в построечных условиях из арматуры диаметром до 16 мм | т | 0.0834 | 16.88 | 1.12 | 1.58
254 | 214-210-0202 РСНБ РК 2022 | Сталь арматурная периодического профиля класса А-III (А400) СТ РК 2591-2014 диаметром 14 мм | т | 0.086736 |  |  | 0
255 | 1106-0301-0701 РСНБ РК 2022 Кзтр и Кэм=1,12 Изм. и доп. вып. 32 | Каркасы арматурные пространственные КП-2 - 1 штука. Изготовление в построечных условиях из арматуры диаметром до 25 мм | т | 0.06816 | 14.71 | 1.12 | 1.12
256 | 214-210-0101 РСНБ РК 2022 | Сталь арматурная гладкого профиля класса А-I (А240) СТ РК 2591-2014 диаметром 10 мм | т | 0.0076544 |  |  | 0
257 | 214-210-0202 РСНБ РК 2022 | Сталь арматурная периодического профиля класса А-III (А400) СТ РК 2591-2014 диаметром 20 мм | т | 0.023795 |  |  | 0
258 | 214-210-0202 РСНБ РК 2022 | Сталь арматурная периодического профиля класса А-III (А400) СТ РК 2591-2014 диаметром 14 мм | т | 0.011648 |  |  | 0
259 | 214-210-0201 РСНБ РК 2022 | Сталь арматурная периодического профиля класса А-III (А400) СТ РК 2591-2014 диаметром 12 мм | т | 0.01092 |  |  | 0
260 | 214-210-0202 РСНБ РК 2022 | Сталь арматурная периодического профиля класса А-III (А400) СТ РК 2591-2014 диаметром 14 мм | т | 0.0059488 |  |  | 0
261 | 214-210-0201 РСНБ РК 2022 | Сталь арматурная периодического профиля класса А-III (А400) СТ РК 2591-2014 диаметром 12 мм | т | 0.01092 |  |  | 0
262 | 1106-0101-0107 РСНБ РК 2022 Кзтр и Кэм=1,12 Изм. и доп. вып. 28 | Фундаменты общего назначения железобетонные под колонны объемом до 10 м3. Устройство | м3 | 5.22 | 3.35 | 1.12 | 19.59
263 | 212-101-0613 РСНБ РК 2022 | Бетон тяжелый класса В15 ГОСТ 7473-2010 F150, W4 | м3 | 5.2983 |  |  | 0
264 | 1106-0301-0201 РСНБ РК 2022 Кзтр и Кэм=1,12 | Подливка под оборудование толщиной 20 мм. Устройство | м2 | 1.44 | 0.42 | 1.12 | 0.68
265 | 212-101-0807 РСНБ РК 2022 | Бетон тяжелый класса В22,5 ГОСТ 7473-2010 F150, W4 | м3 | 0.029 |  |  | 0
266 | 1106-0301-0202 РСНБ РК 2022 Кзтр и Кэм=1,12 К=3 | Подливка под оборудование. Устройство. добавлять к норме 1106-0301-0201 на каждые 10 мм изменения толщины | м2 | 1.44 | 0.12 | 3.36 | 0.58
267 | 212-101-0807 РСНБ РК 2022 | Бетон тяжелый класса В22,5 ГОСТ 7473-2010 F150, W4 | м3 | 0.0441 |  |  | 0
268 | 1146-0101-0801 РСНБ РК 2022 Кзтр и Кэм=1,12 Изм. и доп. вып. 40 | Колонны. Обетонирование | м3 | 0.94 | 26.5 | 1.12 | 27.9
269 | 212-101-0707 РСНБ РК 2022 | Бетон тяжелый класса В20 ГОСТ 7473-2010 F150, W4 | м3 | 0.9541 |  |  | 0
Итого по разделу 2. ФУНДАМЕНТЫ: | [6 empty] | 6256.47
Раздел 3. ГИДРОИЗОЛЯЦИЯ ФУНДАМЕНТОВ
270 | 1108-0101-0307 РСНБ РК 2022 Кзтр и Кэм=1,12 Изм. и доп. вып. 41 | Стены, фундаменты. Гидроизоляция боковая обмазочная битумная в 2 слоя по выровненной поверхности бутовой кладки, кирпичу, бетону | м2 поверхности | 1368.12 | 0.16 | 1.12 | 245.17
Итого по разделу 3. ГИДРОИЗОЛЯЦИЯ ФУНДАМЕНТОВ: | [6 empty] | 245.17
Раздел 4. АКЗ
271 | 1113-0301-0406 РСНБ РК 2022 Кзтр и Кэм=1,06 | Поверхности металлические. Огрунтовка грунтовкой ГФ-021 за один раз | м2 | 129.88 | 0.03 | 1.06 | 4.13
Итого по разделу 4. АКЗ: | [6 empty] | 4.13
|  | Итого ч/час |  |  |  |  | 8522.73
|  | Итого ч/час с К=0,9 |  |  |  |  | 7670.46
|  | Cогласованная стоимость ч/часа , тенге |  |  |  |  | 6110
|  | Итого стоимость трудозатрат в ценах 2025 года |  |  |  |  | 46866511
|  | Затраты на эксплуатацию машин в ценах 2025 года со сметной прибылью 8 % |  |  |  |  | 10629244
|  | Транспортные расходы в ценах 2025 года со сметной прибылью 8 % |  |  |  |  | 7238919
|  | ТМЦ подрядчика в ценах 2025 года |  |  |  |  | 0
|  | ТМЦ подрядчика со сметной прибылью 8 % |  |  |  |  | 0
Оборудование Подрядчика
|  | Стоимость утилизации в ценах 2025 года |  |  |  |  | 0
|  | Командировочные затраты в ценах 2025 года |  |  |  |  | 28698516
|  | ИТОГО СУММА К ЗАКУПУ: |  |  |  |  | 93433190
|  | Доля ТМЦ Подрядчика, % |  |  |  |  | 0%
|  | НДС 12% |  |  |  |  | 11211983
|  | Итого с НДС |  |  |  |  | 104645173
|  | Материалы, изделия и конструкции Заказчика в ценах 2025 года |  |  |  |  | 41855046
|  | Оборудование Заказчика в ценах 2025 год |  |  |  |  | 0
|  | ИТОГО по смете без НДС в ценах 2025 года |  |  |  |  | 135288236
|  | НДС 12% |  |  |  |  | 16234588
|  | ВСЕГО по объекту |  |  |  |  | 151522824
Составил:
| Эксперт по СЭ ЦСЦЭ |  |  |  | Перескокова О.В. |  | 2025-04-18
Эксперт по проектно-ценовой экспертизе ЦСЦЭ
Проверено:
| Координатор АО "АК" ЦСЦЭ |  |  |  | Баерова Т.Я.
| Руководитель ЦСЦЭ ТОО "Сервисный центр ERG" |  |  |  | Неверова И.А,

## командировочные
Расчёт №1 КОМАНДИРОВОЧНЫЕ РАСХОДЫ
в ценах 2025 года
Наименование | Трудозатраты, | Кол-во раб. | Кол-во | Кол-во календарных суток (по расчету) | Суточные, тенге | Проезд без НДС, тенге (туда-обратно) | Проживание, тенге/сутки | Всего, тенге
| чел/час | по проекту или д/ведомости | ИТР
Работа | 8523 | 51 | 0 | 21 | 11796 |  | 15000 | 28698516
ИТОГО | 8523 | 51 |  | 21 | 11796 |  | 15000 | 28698516 | 0
Составлено:
Эксперт -координатор ЦСЦЭ по АО "АК" |  |  |  | Баерова Т.Я.

## РС
Форма 4А АВС-4
Наименование стройки - |  | АО "Алюминий Казахстана".
Объект номер -
|  | ЛОКАЛЬНЫЙ РЕСУРСНЫЙ СМЕТНЫЙ РАСЧЕТ | №
(локальная смета)
| на | Конструкции железобетонные.
Наименование объекта - |  | "Строительство участка по производству галлия на ПАЗ"
Основание: |  | 25-ПАЗ-03.00 КЖ, Заявка № 137543859
№ п/п | Шифр ресурсов | Наименование ресурсов, оборудования, конструкций, изделий и деталей | Единица измерения | Количество единиц | Сметная стоимость
[5 empty] | на единицу | общая
1 | 2 | 3 | 4 | 5 | 6 | 7
СТРОИТЕЛЬНЫЕ МАШИНЫ И МЕХАНИЗМЫ
1 | 311-401-0107 РСНБ РК 2022 | Экскаваторы одноковшовые дизельные на гусеничном ходу ковш свыше 1 до 1,25 м3, масса свыше 20 до 23 т | маш.-ч | 235.2937 | 17067 | 4015758
2 | 315-102-0102 РСНБ РК 2022 | Компрессоры передвижные с двигателем внутреннего сгорания давлением до 686 кПа (7 атм), производительность 5 м3/мин | маш.-ч | 306.9404 | 5283 | 1621566
3 | 314-101-0103 РСНБ РК 2022 | Краны башенные максимальной грузоподъёмностью 8 т, высота подъема до 41,5 м, максимальный вылет стрелы до 55 м | маш.-ч | 122.5761 | 10165 | 1245986
4 | 315-201-0701 РСНБ РК 2022 | Автоматы сварочные номинальным сварочным током 450-1250 А | маш.-ч | 342.1094 | 1779 | 608613
5 | 311-101-0102 РСНБ РК 2022 | Бульдозеры-рыхлители на гусеничном ходу, легкого класса мощностью свыше 66 до 96 кВт, массой свыше 8,5 до 14 т | маш.-ч | 55.3839 | 10877 | 602411
6 | 314-102-0101 РСНБ РК 2022 | Краны на автомобильном ходу максимальной грузоподъёмностью 10 т | маш.-ч | 33.6006 | 8401 | 282278
7 | 331-101-0101 РСНБ РК 2022 | Автомобили бортовые грузоподъёмностью до 5 т | маш.-ч | 46.1707 | 5157 | 238102
8 | 314-503-0102 РСНБ РК 2022 | Погрузчики одноковшовые универсальные фронтальные пневмоколесные грузоподъёмностью 3 т | маш.-ч | 18.3644 | 8561 | 157218
9 | 321-202-0101 РСНБ РК 2022 | Автогудронаторы 3500 л | маш.-ч | 10.1787 | 12634 | 128598
10 | 314-102-0302 РСНБ РК 2022 | Краны на автомобильном ходу при работе на монтаже технологического оборудования максимальной грузоподъёмностью 10 т | маш.-ч | 9.5314 | 8886 | 84696
11 | 331-101-0102 РСНБ РК 2022 | Автомобили бортовые грузоподъёмностью до 8 т | маш.-ч | 4.7578 | 6133 | 29180
12 | 315-103-0501 РСНБ РК 2022 | Установки постоянного тока для ручной дуговой сварки | маш.-ч | 99.9631 | 266 | 26590
13 | 341-304-0101 РСНБ РК 2022 | Пресс-ножницы комбинированные | маш.-ч | 7.6593 | 2974 | 22779
14 | 343-402-0101 РСНБ РК 2022 | Трамбовки пневматические при работе от компрессора | маш.-ч | 1016.5709 | 17 | 17282
15 | 314-503-0601 РСНБ РК 2022 | Автопогрузчики, грузоподъёмность 5 т | маш.-ч | 1.4724 | 8259 | 12160
16 | 343-202-0101 РСНБ РК 2022 | Машины шлифовальные электрические | маш.-ч | 209.7934 | 48 | 10070
17 | 313-302-0201 РСНБ РК 2022 | Вибратор глубинный | маш.-ч | 85.9467 | 55 | 4727
18 | 341-105-0101 РСНБ РК 2022 | Станки для резки арматуры | маш.-ч | 18.1757 | 247 | 4489
19 | 332-101-0101 РСНБ РК 2022 | Автомобили-самосвалы общестроительные (дорожные) грузоподъёмностью 7 т | маш.-ч | 0.68681 | 5371 | 3689
20 | 313-302-0202 РСНБ РК 2022 | Вибратор поверхностный | маш.-ч | 73.9854 | 26 | 1924
21 | 341-102-0101 РСНБ РК 2022 | Станки сверлильные | маш.-ч | 24.2411 | 55 | 1333
22 | 315-202-0501 РСНБ РК 2022 | Аппарат для газовой сварки и резки | маш.-ч | 8.564 | 88 | 754
23 | 341-204-0201 РСНБ РК 2022 | Станки для гнутья ручные | маш.-ч | 5.0658 | 100 | 507
24 | 313-402-0101 РСНБ РК 2022 | Агрегаты окрасочные высокого давления для окраски поверхностей конструкций, 1 кВт | маш.-ч | 1.5419 | 178 | 274
25 | 314-502-0304 РСНБ РК 2022 | Лебедки электрические тяговым усилием свыше 19,62 до 31,39 кН (3,2 т) | маш.-ч | 2.1366 | 116 | 248
26 | 343-302-0201 РСНБ РК 2022 | Дрели электрические | маш.-ч | 2.6987 | 16 | 43
27 | 343-202-0201 РСНБ РК 2022 | Машины шлифовальные угловые | маш.-ч | 0.90769 | 37 | 34
28 | 314-502-0301 РСНБ РК 2022 | Лебедки электрические тяговым усилием до 5,79 кН (0,59 т) | маш.-ч | 0.013767 | 35 | 0
|  | ИТОГО СТРОИТЕЛЬНЫЕ МАШИНЫ И МЕХАНИЗМЫ | тенге |  |  | 9121309
|  | СМЕТНАЯ ПРИБЫЛЬ 8 %: | тенге |  |  | 729705
|  | ИТОГО СТРОИТЕЛЬНЫЕ МАШИНЫ И МЕХАНИЗМЫ С УЧЕТОМ СМЕТНОЙ ПРИБЫЛИ | тенге |  |  | 9851014
| НДЦС РК 8.04-07-2024 Таблица 2 | ИТОГО С К=1,079 (В ЦЕНАХ 2025 г.) | тенге |  |  | 10629244
ТРАНСПОРТНЫЕ РАСХОДЫ
1 | 412-102-0101 РСНБ РК 2022 | Перевозка строительных грузов самосвалами в населенных пунктах. Грузоподъемность свыше 10 т. Расстояние перевозки 1 км | т·км | 25354.93 | 245 | 6211958
|  | ИТОГО ТРАНСПОРТНЫЕ РАСХОДЫ | тенге |  |  | 6211958
|  | СМЕТНАЯ ПРИБЫЛЬ 8 %: | тенге |  |  | 496957
|  | ИТОГО ТРАНСПОРТНЫЕ РАСХОДЫ С УЧЕТОМ СМЕТНОЙ ПРИБЫЛИ | тенге |  |  | 6708915
| НДЦС РК 8.04-07-2024 Таблица 2 | ИТОГО С К=1,079 (В ЦЕНАХ 2025 г.) | тенге |  |  | 7238919
СТРОИТЕЛЬНЫЕ МАТЕРИАЛЫ И КОНСТРУКЦИИ ЗАКАЗЧИКА
1 | 212-101-0613 РСНБ РК 2022 | Бетон тяжелый класса В15 ГОСТ 7473-2010 F150, W4 | м3 | 489.58 | 24137 | 11816992
2 | 216-201-0301 РСНБ РК 2022 | Битум нефтяной дорожный жидкий СТ РК 1551-2006 марки МГ 70/130 | т | 32.28 | 214123 | 6911890
3 | С код SAP 30142904 в ценах 2024 года | БОЛТ 1.1М42Х1400 СТ3 ГОСТ 24379.1 | шт. | 396 | 15851.15 | 6277055
4 | 235-201-0204 РСНБ РК 2022 | Мастика битумно-гидроизоляционная холодного применения для фундамента ГОСТ 30693-2000 | кг | 3283.5 | 1112 | 3651252
5 | 214-210-0202 РСНБ РК 2022 | Сталь арматурная периодического профиля класса А-III (А400) СТ РК 2591-2014 диаметром 14 мм | т | 11.9568 | 276904 | 3310886
6 | 212-101-0707 РСНБ РК 2022 | Бетон тяжелый класса В20 ГОСТ 7473-2010 F150, W4 | м3 | 89.34 | 24913 | 2225727
7 | 212-101-0313 РСНБ РК 2022 | Бетон тяжелый класса В7,5 ГОСТ 7473-2010 F150, W4 | м3 | 62.1 | 21609 | 1341919
8 | 214-210-0202 РСНБ РК 2022 | Сталь арматурная периодического профиля класса А-III (А400) СТ РК 2591-2014 диаметром 18 мм | т | 4.6184 | 276904 | 1278853
9 | 211-201-0606 РСНБ РК 2022 | Щебень из плотных горных пород для строительных работ М1000 СТ РК 1284-2004 фракция 20-40 мм | м3 | 235.704 | 4760 | 1121951
10 | 214-203-0203 РСНБ РК 2022 | Швеллер горячекатаный с параллельными гранями полок из углеродистой стали ГОСТ 8240-97 № 30П | т | 1.3493 | 531766 | 717512
11 | 214-201-0102 РСНБ РК 2022 | Уголок стальной горячекатаный равнополочный из углеродистой стали ГОСТ 8509-93 ширина полки от 40 до 125 мм, толщиной от 2 до 16 мм | т | 2.0501 | 325262 | 666803
12 | 214-210-0202 РСНБ РК 2022 | Сталь арматурная периодического профиля класса А-III (А400) СТ РК 2591-2014 диаметром 16 мм | т | 2.4041 | 276904 | 665705
13 | 214-210-0201 РСНБ РК 2022 | Сталь арматурная периодического профиля класса А-III (А400) СТ РК 2591-2014 диаметром 12 мм | т | 1.6597 | 299981 | 497878
14 | 214-210-0202 РСНБ РК 2022 | Сталь арматурная периодического профиля класса А-III (А400) СТ РК 2591-2014 диаметром 20 мм | т | 1.3563 | 276904 | 375565
15 | 235-201-0101 РСНБ РК 2022 | Праймер битумный ГОСТ 30693-2000 эмульсионный | кг | 410.4 | 557 | 228593
16 | С код SAP 974050 в ценах 2024 года | Анкерный болт 1.1 М 24 х 710 ГОСТ 24379.1-2012 | шт. | 30 | 5771.58 | 173147
17 | 212-101-0807 РСНБ РК 2022 | Бетон тяжелый класса В22,5 ГОСТ 7473-2010 F150, W4 | м3 | 6.7748 | 26140 | 177094
18 | 214-210-0101 РСНБ РК 2022 | Сталь арматурная гладкого профиля класса А-I (А240) СТ РК 2591-2014 диаметром 10 мм | т | 0.5321 | 299774 | 159510
19 | 217-301-0105 РСНБ РК 2022 | Электрод типа Э38, Э42, Э46, Э50 ГОСТ 9467-75, марки АНО-4 диаметром 4 мм | кг | 54.2 | 2280 | 123576
20 | 214-209-0106 РСНБ РК 2022 | Проволока стальная термически обработанная, без покрытия ГОСТ 3282-74 диаметром 1,6 мм | кг | 84.3 | 530 | 44679
21 | 261-107-0576 РСНБ РК 2022 | Электроды, d=4 мм, Э46 ГОСТ 9466-75 | т | 0.135 | 289955 | 39144
22 | 214-101-0201 РСНБ РК 2022 | Прокат толстолистовой горячекатаный из углеродистой стали ГОСТ 19903-2015 толщиной 10 мм | т | 0.0988 | 306286 | 30261
23 | 236-101-0107 РСНБ РК 2022 | Грунтовка глифталевая ГФ-021 СТ РК ГОСТ Р 51693-2003 | т | 0.0117 | 680949 | 7967
24 | 261-107-0571 РСНБ РК 2022 | Электроды, d=5 мм, Э42 ГОСТ 9466-75 | т | 0.0178 | 272284 | 4847
25 | 217-605-0101 РСНБ РК 2022 | Кислород технический газообразный ГОСТ 5583-78 | м3 | 9.14 | 390 | 3565
26 | 211-201-0607 РСНБ РК 2022 | Щебень из плотных горных пород для строительных работ М1000 СТ РК 1284-2004 фракция 40-80 (70) мм | м3 | 0.307 | 4637 | 1424
28 | 261-107-0397 РСНБ РК 2022 | Ксилол нефтяной марки А ГОСТ 9410-78 | т | 0.0019 | 380806 | 724
29 | 217-605-0104 РСНБ РК 2022 | Пропан-бутан, смесь техническая ГОСТ Р 52087-2018 | кг | 2.3 | 229 | 527
|  | ИТОГО СТРОИТЕЛЬНЫЕ МАТЕРИАЛЫ И КОНСТРУКЦИИ | тенге |  |  | 41855046

## А0
Наименование стройки - |  | АО "Алюминий Казахстана".
Наименование объекта - |  | "Строительство участка по производству галлия на ПАЗ"
Объект номер -
ЛОКАЛЬНАЯ РЕСУРСНАЯ СМЕТА №
| на | Конструкции железобетонные.
Основание: |  | 25-ПАЗ-03.00 КЖ, Заявка № 137543859
|  |  | Сметная стоимость, тыс. тенге |  |  |  | 84401,229
|  |  | Сметная заработная плата, тыс. тенге |  |  |  | 22900,104
|  |  | Нормативная трудоемкость, тыс. чел-ч |  |  |  | 9,4
Составлена в ценах на 1.01.2001г.
№ п.п. | Шифр норм и коды ресурсов | Наименование работ и затрат | Единица измерения | Количество |  | Стоимость, тенге
|  |  |  | на единицу измерения | по проекту | на.единицу измерения | по проекту
1 | 2 | 3 | 4 | 5 | 6 | 7 | 8
РАЗДЕЛ 1. ЗЕМЛЯНЫЕ РАБОТЫ
1 | 1101-0102-0250 РСНБ РК 2022 Кзтр и Кэм=1,12 | Грунты 2 группы в котлованах. Разработка с погрузкой на автомобили-самосвалы экскаваторами "Обратная лопата" с ковшом вместимостью 1,25 м3 | м3 грунта | 7665.32 |  | 277.17 | 2124597
1. 1 | 099-0100 | Затраты труда машинистов | чел-ч | 0.0162 | 124.1782 | 3945.68 | 489967
|  | Итого оплата труда: |  |  |  | 63.92 | 489967
1. 2 | 311-401-0107 РСНБ РК 2022 | Экскаваторы одноковшовые дизельные на гусеничном ходу ковш свыше 1 до 1,25 м3, масса свыше 20 до 23 т | маш.-ч | 0.01624 | 124.4848 | 17067 | 2124582
| 01-099-0100 | в т.ч. затраты труда машинистов, экипаж 1 чел. | чел-ч | 0.01624 | 124.4848 | 3936 | 489972.17
|  | Итого эксплуатация машин: |  |  |  | 277.17 | 2124596
|  | Накладные расходы | % | 72 |  | 46.02 | 352776
|  | Сметная стоимость: |  |  |  | 323.19 | 2477373
2 | 412-102-0101 РСНБ РК 2022 | Перевозка строительных грузов самосвалами в населенных пунктах. Грузоподъемность свыше 10 т. Расстояние перевозки 1 км | т·км | 13414.31 |  | 245 | 3286506
3 | 1101-0205-0208 РСНБ РК 2022 Кзтр и Кэм=1,12 . ТЧ 01 табл. 11 п.3.179 Кзтр=1,2 | Грунты 2 группы. Разработка вручную с креплениями в траншеях шириной более 2 м и котлованах площадью сечения до 5 м2, глубиной до 3 м. Доработка вручную, зачистка дна и стенок с выкидкой грунта в котлованах и траншеях, разработанных механизированным способом, применен коэффициент к затратам труда - 1,2 | м3 грунта | 237.07 |  | 8863.52 | 2101275
3. 1 | 001-0128 РСНБ РК 2022 | Затраты труда рабочих (средний разряд работы 2,8). Работы по разработке грунта и устройству земляных конструкций | чел.-ч | 3.978 | 943.1119 | 2228 | 2101253
|  | Итого оплата труда: |  |  |  | 8863.52 | 2101275
|  | Накладные расходы | % | 72 |  | 6381.73 | 1512918
|  | Сметная стоимость: |  |  |  | 15245.25 | 3614193
4 | 1101-0102-0602 РСНБ РК 2022 Кзтр и Кэм=1,12 | Грунты 2-3 группы. Работа на отвале | м3 грунта | 7665.32 |  | 51.64 | 395837
4. 1 | 001-0120 РСНБ РК 2022 | Затраты труда рабочих (средний разряд работы 2). Работы по разработке грунта и устройству земляных конструкций | чел.-ч | 0.0037 | 28.3617 | 1930 | 54738
4. 2 | 099-0100 | Затраты труда машинистов | чел-ч | 0.0041 | 31.4278 | 3941.48 | 123872
|  | Итого оплата труда: |  |  |  | 23.34 | 178909
4. 3 | 332-101-0101 РСНБ РК 2022 | Автомобили-самосвалы общестроительные (дорожные) грузоподъёмностью 7 т | маш.-ч | 9e-05 | 0.6868 | 5371 | 3689
| 01-099-0100 | в т.ч. затраты труда машинистов, экипаж 1 чел. | чел-ч | 9e-05 | 0.6868 | 2755 | 1892.13
4. 4 | 311-101-0102 РСНБ РК 2022 | Бульдозеры-рыхлители на гусеничном ходу, легкого класса мощностью свыше 66 до 96 кВт, массой свыше 8,5 до 14 т | маш.-ч | 0.004043 | 30.9924 | 10877 | 337105
| 01-099-0100 | в т.ч. затраты труда машинистов, экипаж 1 чел. | чел-ч | 0.004043 | 30.9924 | 3936 | 121986.09
|  | Итого эксплуатация машин: |  |  |  | 44.46 | 340801
4. 5 | 211-201-0607 РСНБ РК 2022 | Щебень из плотных горных пород для строительных работ М1000 СТ РК 1284-2004 фракция 40-80 (70) мм | м3 | 4e-05 | 0.3066 | 4637 | 1422
|  | Итого материалов: |  |  |  | -- | -1
|  | Накладные расходы | % | 72 |  | 16.8 | 128814
|  | Сметная стоимость: |  |  |  | 68.44 | 524651
5 | 1101-0102-0250 РСНБ РК 2022 Кзтр и Кэм=1,12 | Грунты 2 группы. Разработка с погрузкой на автомобили-самосвалы экскаваторами "Обратная лопата" с ковшом вместимостью 1,25 м3 | м3 грунта | 6823.21 |  | 277.17 | 1891189
5. 1 | 099-0100 | Затраты труда машинистов | чел-ч | 0.0162 | 110.536 | 3945.68 | 436140
|  | Итого оплата труда: |  |  |  | 63.92 | 436140
5. 2 | 311-401-0107 РСНБ РК 2022 | Экскаваторы одноковшовые дизельные на гусеничном ходу ковш свыше 1 до 1,25 м3, масса свыше 20 до 23 т | маш.-ч | 0.01624 | 110.8089 | 17067 | 1891176
| 01-099-0100 | в т.ч. затраты труда машинистов, экипаж 1 чел. | чел-ч | 0.01624 | 110.8089 | 3936 | 436143.83
|  | Итого эксплуатация машин: |  |  |  | 277.17 | 1891190
|  | Накладные расходы | % | 72 |  | 46.02 | 314020
|  | Сметная стоимость: |  |  |  | 323.19 | 2205209
6 | 412-102-0101 РСНБ РК 2022 | Перевозка строительных грузов самосвалами в населенных пунктах. Грузоподъемность свыше 10 т. Расстояние перевозки 1 км | т·км | 11940.6175 |  | 245 | 2925451
7 | 1101-0205-0502 РСНБ РК 2022 Кзтр и Кэм=1,12 | Траншеи, пазухи котлованов и ямы. Засыпка вручную. Группа грунтов 2 | м3 грунта | 211.81 |  | 2004.18 | 424505
7. 1 | 001-0117 РСНБ РК 2022 | Затраты труда рабочих (средний разряд работы 1,7). Работы по разработке грунта и устройству земляных конструкций | чел.-ч | 1.089 | 230.5764 | 1841 | 424491
|  | Итого оплата труда: |  |  |  | 2004.18 | 424505
|  | Накладные расходы | % | 72 |  | 1443.01 | 305644
|  | Сметная стоимость: |  |  |  | 3447.19 | 730149
8 | 1101-0104-0404 РСНБ РК 2022 Кзтр и Кэм=1,12 | Траншеи и котлованы. Засыпка бульдозерами мощностью 79 кВт (108 л с) при перемещении грунта до 5 м. Группа грунтов 1 | м3 грунта | 6848.47 |  | 38.74 | 265310
8. 1 | 099-0100 | Затраты труда машинистов | чел-ч | 0.0036 | 24.6545 | 3894.46 | 96016
|  | Итого оплата труда: |  |  |  | 14.02 | 96016
8. 2 | 311-101-0102 РСНБ РК 2022 | Бульдозеры-рыхлители на гусеничном ходу, легкого класса мощностью свыше 66 до 96 кВт, массой свыше 8,5 до 14 т | маш.-ч | 0.003562 | 24.3915 | 10877 | 265306
| 01-099-0100 | в т.ч. затраты труда машинистов, экипаж 1 чел. | чел-ч | 0.003562 | 24.3915 | 3936 | 96004.94
|  | Итого эксплуатация машин: |  |  |  | 38.74 | 265310
|  | Накладные расходы | % | 72 |  | 10.09 | 69131
|  | Сметная стоимость: |  |  |  | 48.83 | 334441
9 | 1101-0201-0501 РСНБ РК 2022 Кзтр и Кэм=1,12 | Грунт 1, 2 группы. Уплотнение пневматическими трамбовками | м3 уплотненного грунта | 6848.47 |  | 352.67 | 2415250
9. 1 | 001-0110 РСНБ РК 2022 | Затраты труда рабочих (средний разряд работы 1). Работы по разработке грунта и устройству земляных конструкций | чел.-ч | 0.121 | 828.6649 | 1615 | 1338294
9. 2 | 099-0100 | Затраты труда машинистов | чел-ч | 0.0294 | 201.345 | 2755.1 | 554726
|  | Итого оплата труда: |  |  |  | 276.35 | 1892575
9. 3 | 315-102-0102 РСНБ РК 2022 | Компрессоры передвижные с двигателем внутреннего сгорания давлением до 686 кПа (7 атм), производительность 5 м3/мин | маш.-ч | 0.0294 | 201.345 | 5283 | 1063706
| 01-099-0100 | в т.ч. затраты труда машинистов, экипаж 1 чел. | чел-ч | 0.0294 | 201.345 | 2755 | 554705.48
9. 4 | 343-402-0101 РСНБ РК 2022 | Трамбовки пневматические при работе от компрессора | маш.-ч | 0.1176 | 805.3801 | 17 | 13691
| 01-099-0100 | в т.ч. затраты труда машинистов, экипаж 0 чел. | чел-ч | -- | -- | -- | --
|  | Итого эксплуатация машин: |  |  |  | 157.32 | 1077401
|  | Накладные расходы | % | 72 |  | 198.97 | 1362654
|  | Сметная стоимость: |  |  |  | 551.64 | 3777904
ИТОГО ПРЯМЫЕ ЗАТРАТЫ ПО РАЗДЕЛУ 1 |  |  | Тенге |  |  |  | 15829920
В том числе:
| Стоимость общестроительных работ - |  | Тенге |  |  |  | 15829920
| Всего заработная плата - |  | Тенге |  |  |  | 5619387
| Транспортные расходы - |  | Тенге |  |  |  | 6211957
|  | Накладные расходы - | Тенге |  |  |  | 4045957
| ВСЕГО, Стоимость общестроительных работ - |  | Тенге |  |  |  | 19875877
|  | Нормативная трудоемкость - | чел.-ч |  |  |  | 2523
|  | Сметная заработная плата - | Тенге |  |  |  | 5619387
|  | ИТОГО ПО РАЗДЕЛУ 1 | Тенге |  |  |  | 19875877
|  | Нормативная трудоемкость - | чел.-ч |  |  |  | 2523
|  | Сметная заработная плата - | Тенге |  |  |  | 5619387
РАЗДЕЛ 2. ФУНДАМЕНТЫ
ФУНДАМЕНТ Фм-1-5штук
10 | 1108-0101-0202 РСНБ РК 2022 Кзтр и Кэм=1,12 | Основание под фундаменты щебеночное. Устройство | м3 основания | 4.884 |  | 5520.81 | 134818
10. 1 | 002-0125 РСНБ РК 2022 | Затраты труда рабочих (средний разряд работы 2,5). Работы по устройству несущих и ограждающих конструкций | чел.-ч | 0.952 | 23.2478 | 2116 | 49192
10. 2 | 099-0100 | Затраты труда машинистов | чел-ч | 0.6048 | 14.7692 | 2834.68 | 41866
|  | Итого оплата труда: |  |  |  | 3728.86 | 91058
10. 3 | 315-102-0102 РСНБ РК 2022 | Компрессоры передвижные с двигателем внутреннего сгорания давлением до 686 кПа (7 атм), производительность 5 м3/мин | маш.-ч | 0.5152 | 12.5812 | 5283 | 66466
| 01-099-0100 | в т.ч. затраты труда машинистов, экипаж 1 чел. | чел-ч | 0.5152 | 12.5812 | 2755 | 34661.21
10. 4 | 343-402-0101 РСНБ РК 2022 | Трамбовки пневматические при работе от компрессора | маш.-ч | 1.03 | 25.1624 | 17 | 428
| 01-099-0100 | в т.ч. затраты труда машинистов, экипаж 0 чел. | чел-ч | -- | -- | -- | --
10. 5 | 314-503-0102 РСНБ РК 2022 | Погрузчики одноковшовые универсальные фронтальные пневмоколесные грузоподъёмностью 3 т | маш.-ч | 0.0896 | 2.188 | 8561 | 18732
| 01-099-0100 | в т.ч. затраты труда машинистов, экипаж 1 чел. | чел-ч | 0.0896 | 2.188 | 3293 | 7205.08
|  | Итого эксплуатация машин: |  |  |  | 3506.38 | 85625
10. 6 | 211-201-0606 РСНБ РК 2022 | Щебень из плотных горных пород для строительных работ М1000 СТ РК 1284-2004 фракция 20-40 мм | м3 | 1.15 | 28.083 | 4760 | 133675
10. 7 | 217-603-0104 РСНБ РК 2022 | Вода техническая | м3 | 0.15 | 3.663 | 37 | 136
|  | Итого материалов: |  |  |  | -- | 1
|  | Накладные расходы | % | 93 |  | 3467.84 | 84685
|  | Сметная стоимость: |  |  |  | 8988.65 | 219503
11 | 1127-0602-0901 РСНБ РК 2022 Кзтр и Кэм=1,12 Изм. и доп. вып. 26 | Основания. Розлив вяжущих материалов | т | 3.7338 |  | 4103.52 | 15322
11. 1 | 099-0100 | Затраты труда машинистов | чел-ч | 0.6496 | 2.4255 | 3292.95 | 7987
|  | Итого оплата труда: |  |  |  | 2139.13 | 7987
11. 2 | 321-202-0101 РСНБ РК 2022 | Автогудронаторы 3500 л | маш.-ч | 0.3248 | 1.2127 | 12634 | 15322
| 01-099-0100 | в т.ч. затраты труда машинистов, экипаж 2 чел. | чел-ч | 0.6496 | 2.4254 | 3293 | 7986.84
|  | Итого эксплуатация машин: |  |  |  | 4103.52 | 15322
11. 3 | 216-201-0301 РСНБ РК 2022 | Битум нефтяной дорожный жидкий СТ РК 1551-2006 марки МГ 70/130 | т | 1.03 | 3.8458 | 214123 | 823481
|  | Итого материалов: |  |  |  | -- | --
|  | Накладные расходы | % | 108 |  | 2310.26 | 8626
|  | Сметная стоимость: |  |  |  | 6413.78 | 23948
12 | 1106-0101-0101 РСНБ РК 2022 Кзтр и Кэм=1,12 Изм. и доп. вып. 28 | Подготовка бетонная. Устройство | м3 | 7.35 |  | 4988.91 | 36668 | 1.47
12. 1 | 002-0120 РСНБ РК 2022 | Затраты труда рабочих (средний разряд работы 2). Работы по устройству несущих и ограждающих конструкций | чел.-ч | 1.512 | 11.1132 | 1930 | 21448
12. 2 | 099-0100 | Затраты труда машинистов | чел-ч | 0.2031 | 1.4928 | 2754.58 | 4112
|  | Итого оплата труда: |  |  |  | 3477.58 | 25560
12. 3 | 314-101-0103 РСНБ РК 2022 | Краны башенные максимальной грузоподъёмностью 8 т, высота подъема до 41,5 м, максимальный вылет стрелы до 55 м | маш.-ч | 0.2016 | 1.4818 | 10165 | 15062
| 01-099-0100 | в т.ч. затраты труда машинистов, экипаж 1 чел. | чел-ч | 0.2016 | 1.4818 | 2755 | 4082.36
12. 4 | 313-302-0202 РСНБ РК 2022 | Вибратор поверхностный | маш.-ч | 0.5376 | 3.9514 | 26 | 103
| 01-099-0100 | в т.ч. затраты труда машинистов, экипаж 0 чел. | чел-ч | -- | -- | -- | --
12. 5 | 331-101-0101 РСНБ РК 2022 | Автомобили бортовые грузоподъёмностью до 5 т | маш.-ч | 0.001456 | 0.0107 | 5157 | 55
| 01-099-0100 | в т.ч. затраты труда машинистов, экипаж 1 чел. | чел-ч | 0.001456 | 0.0107 | 2755 | 29.48
|  | Итого эксплуатация машин: |  |  |  | 2070.75 | 15220
|  | Накладные расходы | % | 91 |  | 3164.6 | 23260
|  | Сметная стоимость: |  |  |  | 8153.51 | 59928
13 | 212-101-0313 РСНБ РК 2022 | Бетон тяжелый класса В7,5 ГОСТ 7473-2010 F150, W4 | м3 | 7.497 |  | 21609 | 162003 | 1.4994
14 | 1106-0301-0602 РСНБ РК 2022 Кзтр и Кэм=1,12 Изм. и доп. вып. 28 | Сетки арматурные плоские С-1-5 штук. Изготовление в построечных условиях из арматуры диаметром до 25 мм | т | 1.2058 |  | 34327.93 | 41393 | 0.24116
14. 1 | 002-0130 РСНБ РК 2022 | Затраты труда рабочих (средний разряд работы 3). Работы по устройству несущих и ограждающих конструкций | чел.-ч | 14.134 | 17.0433 | 2306 | 39302
14. 2 | 099-0100 | Затраты труда машинистов | чел-ч | 0.1904 | 0.2296 | 3937.55 | 904
|  | Итого оплата труда: |  |  |  | 33343.34 | 40206
14. 3 | 343-202-0201 РСНБ РК 2022 | Машины шлифовальные угловые | маш.-ч | 0.0448 | 0.054 | 37 | 2
| 01-099-0100 | в т.ч. затраты труда машинистов, экипаж 0 чел. | чел-ч | -- | -- | -- | --
14. 4 | 314-102-0101 РСНБ РК 2022 | Краны на автомобильном ходу максимальной грузоподъёмностью 10 т | маш.-ч | 0.1904 | 0.2296 | 8401 | 1929
| 01-099-0100 | в т.ч. затраты труда машинистов, экипаж 1 чел. | чел-ч | 0.1904 | 0.2296 | 3936 | 903.71
14. 5 | 341-105-0101 РСНБ РК 2022 | Станки для резки арматуры | маш.-ч | 0.5376 | 0.6482 | 247 | 160
| 01-099-0100 | в т.ч. затраты труда машинистов, экипаж 0 чел. | чел-ч | -- | -- | -- | --
|  | Итого эксплуатация машин: |  |  |  | 1734 | 2091
14. 6 | 214-209-0106 РСНБ РК 2022 | Проволока стальная термически обработанная, без покрытия ГОСТ 3282-74 диаметром 1,6 мм | кг | 3 | 3.6174 | 530 | 1917
|  | Итого материалов: |  |  |  | -- | --
|  | Накладные расходы | % | 91 |  | 30342.44 | 36587
|  | Сметная стоимость: |  |  |  | 64670.37 | 77980
15 | 214-210-0202 РСНБ РК 2022 | Сталь арматурная периодического профиля класса А-III (А400) СТ РК 2591-2014 диаметром 18 мм | т | 0.82472 |  | 276904 | 228368 | 0.16494
16 | 214-210-0202 РСНБ РК 2022 | Сталь арматурная периодического профиля класса А-III (А400) СТ РК 2591-2014 диаметром 16 мм | т | 0.42931 |  | 276904 | 118878 | 0.085862
17 | 1106-0301-0601 РСНБ РК 2022 Кзтр и Кэм=1,12 Изм. и доп. вып. 28 | Сетки арматурные плоские СА-1-25 штук. Изготовление в построечных условиях из арматуры диаметром до 16 мм | т | 0.097725 |  | 45402.23 | 4437 | 0.019545
17. 1 | 002-0130 РСНБ РК 2022 | Затраты труда рабочих (средний разряд работы 3). Работы по устройству несущих и ограждающих конструкций | чел.-ч | 18.906 | 1.8475 | 2306 | 4260
17. 2 | 099-0100 | Затраты труда машинистов | чел-ч | 0.1904 | 0.0186 | 3923.29 | 73
|  | Итого оплата труда: |  |  |  | 44345.72 | 4333
17. 3 | 343-202-0201 РСНБ РК 2022 | Машины шлифовальные угловые | маш.-ч | 0.0448 | 0.0044 | 37 | 0.16
| 01-099-0100 | в т.ч. затраты труда машинистов, экипаж 0 чел. | чел-ч | -- | -- | -- | --
17. 4 | 314-102-0101 РСНБ РК 2022 | Краны на автомобильном ходу максимальной грузоподъёмностью 10 т | маш.-ч | 0.1904 | 0.0186 | 8401 | 156
| 01-099-0100 | в т.ч. затраты труда машинистов, экипаж 1 чел. | чел-ч | 0.1904 | 0.0186 | 3936 | 73.21
17. 5 | 341-105-0101 РСНБ РК 2022 | Станки для резки арматуры | маш.-ч | 0.8288 | 0.081 | 247 | 20
| 01-099-0100 | в т.ч. затраты труда машинистов, экипаж 0 чел. | чел-ч | -- | -- | -- | --
|  | Итого эксплуатация машин: |  |  |  | 1805.92 | 176
17. 6 | 214-209-0106 РСНБ РК 2022 | Проволока стальная термически обработанная, без покрытия ГОСТ 3282-74 диаметром 1,6 мм | кг | 3 | 0.2932 | 530 | 155
|  | Итого материалов: |  |  |  | -- | 1
|  | Накладные расходы | % | 91 |  | 40354.61 | 3944
|  | Сметная стоимость: |  |  |  | 85756.84 | 8381
18 | 214-210-0202 РСНБ РК 2022 | Сталь арматурная периодического профиля класса А-III (А400) СТ РК 2591-2014 диаметром 14 мм | т | 1.0163 |  | 276904 | 281429 | 0.20327 | 1.1911 | 1.1453
19 | 1106-0301-0701 РСНБ РК 2022 Кзтр и Кэм=1,12 Изм. и доп. вып. 32 | Каркасы арматурные пространственные КП-1-5 штук. Изготовление в построечных условиях из арматуры диаметром до 25 мм | т | 0.50845 |  | 41688.05 | 21196 | 0.10169 | 0.17971 | 0.1728
19. 1 | 002-0134 РСНБ РК 2022 | Затраты труда рабочих (средний разряд работы 3,4). Работы по устройству несущих и ограждающих конструкций | чел.-ч | 16.475 | 8.3769 | 2487 | 20833
19. 2 | 099-0100 | Затраты труда машинистов | чел-ч | 0.0302 | 0.0154 | 3972.6 | 61
|  | Итого оплата труда: |  |  |  | 41093.4 | 20894
19. 3 | 343-202-0201 РСНБ РК 2022 | Машины шлифовальные угловые | маш.-ч | 0.039984 | 0.0203 | 37 | 0.75
| 01-099-0100 | в т.ч. затраты труда машинистов, экипаж 0 чел. | чел-ч | -- | -- | -- | --
19. 4 | 314-102-0101 РСНБ РК 2022 | Краны на автомобильном ходу максимальной грузоподъёмностью 10 т | маш.-ч | 0.03024 | 0.0154 | 8401 | 129
| 01-099-0100 | в т.ч. затраты труда машинистов, экипаж 1 чел. | чел-ч | 0.03024 | 0.0154 | 3936 | 60.61
19. 5 | 341-105-0101 РСНБ РК 2022 | Станки для резки арматуры | маш.-ч | 1.431 | 0.7278 | 247 | 180
| 01-099-0100 | в т.ч. затраты труда машинистов, экипаж 0 чел. | чел-ч | -- | -- | -- | --
19. 6 | 341-204-0201 РСНБ РК 2022 | Станки для гнутья ручные | маш.-ч | 1.046 | 0.5318 | 100 | 53
| 01-099-0100 | в т.ч. затраты труда машинистов, экипаж 0 чел. | чел-ч | -- | -- | -- | --
|  | Итого эксплуатация машин: |  |  |  | 713.67 | 363
19. 7 | 214-209-0106 РСНБ РК 2022 | Проволока стальная термически обработанная, без покрытия ГОСТ 3282-74 диаметром 1,6 мм | кг | 7.53 | 3.8286 | 530 | 2029
|  | Итого материалов: |  |  |  | -- | --
|  | Накладные расходы | % | 91 |  | 37394.99 | 19013
|  | Сметная стоимость: |  |  |  | 79083.04 | 40209
20 | 214-210-0101 РСНБ РК 2022 | Сталь арматурная гладкого профиля класса А-I (А240) СТ РК 2591-2014 диаметром 10 мм | т | 0.05538 |  | 299774 | 16601 | 0.011076
21 | 214-210-0202 РСНБ РК 2022 | Сталь арматурная периодического профиля класса А-III (А400) СТ РК 2591-2014 диаметром 14 мм | т | 0.11648 |  | 276904 | 32254 | 0.023296
22 | 214-210-0201 РСНБ РК 2022 | Сталь арматурная периодического профиля класса А-III (А400) СТ РК 2591-2014 диаметром 12 мм | т | 0.10858 |  | 299981 | 32571 | 0.021715
23 | 214-210-0202 РСНБ РК 2022 | Сталь арматурная периодического профиля класса А-III (А400) СТ РК 2591-2014 диаметром 20 мм | т | 0.11898 |  | 276904 | 32945 | 0.023795
24 | 214-210-0202 РСНБ РК 2022 | Сталь арматурная периодического профиля класса А-III (А400) СТ РК 2591-2014 диаметром 14 мм | т | 0.05824 |  | 276904 | 16127 | 0.011648
25 | 214-210-0201 РСНБ РК 2022 | Сталь арматурная периодического профиля класса А-III (А400) СТ РК 2591-2014 диаметром 12 мм | т | 0.071136 |  | 299981 | 21339 | 0.014227
26 | 1106-0101-0108 РСНБ РК 2022 Кзтр и Кэм=1,12 Изм. и доп. вып. 28 | Фундаменты общего назначения железобетонные под колонны объемом до 25 м3. Устройство | м3 | 58.2 |  | 8300.43 | 483085 | 11.64
26. 1 | 002-0130 РСНБ РК 2022 | Затраты труда рабочих (средний разряд работы 3). Работы по устройству несущих и ограждающих конструкций | чел.-ч | 2.632 | 153.1824 | 2306 | 353239
26. 2 | 099-0100 | Затраты труда машинистов | чел-ч | 0.2232 | 12.9902 | 2778.32 | 36091
|  | Итого оплата труда: |  |  |  | 6689.51 | 389329
26. 3 | 313-302-0201 РСНБ РК 2022 | Вибратор глубинный | маш.-ч | 0.15658 | 9.1127 | 55 | 501
| 01-099-0100 | в т.ч. затраты труда машинистов, экипаж 0 чел. | чел-ч | -- | -- | -- | --
26. 4 | 314-101-0103 РСНБ РК 2022 | Краны башенные максимальной грузоподъёмностью 8 т, высота подъема до 41,5 м, максимальный вылет стрелы до 55 м | маш.-ч | 0.20922 | 12.1764 | 10165 | 123773
| 01-099-0100 | в т.ч. затраты труда машинистов, экипаж 1 чел. | чел-ч | 0.20922 | 12.1764 | 2755 | 33545.98
26. 5 | 314-503-0601 РСНБ РК 2022 | Автопогрузчики, грузоподъёмность 5 т | маш.-ч | 0.003024 | 0.176 | 8259 | 1454
| 01-099-0100 | в т.ч. затраты труда машинистов, экипаж 1 чел. | чел-ч | 0.003024 | 0.176 | 2755 | 484.88
26. 6 | 314-102-0101 РСНБ РК 2022 | Краны на автомобильном ходу максимальной грузоподъёмностью 10 т | маш.-ч | 0.004368 | 0.2542 | 8401 | 2136
| 01-099-0100 | в т.ч. затраты труда машинистов, экипаж 1 чел. | чел-ч | 0.004368 | 0.2542 | 3936 | 1000.53
26. 7 | 331-101-0101 РСНБ РК 2022 | Автомобили бортовые грузоподъёмностью до 5 т | маш.-ч | 0.006608 | 0.3846 | 5157 | 1983
| 01-099-0100 | в т.ч. затраты труда машинистов, экипаж 1 чел. | чел-ч | 0.006608 | 0.3846 | 2755 | 1059.57
|  | Итого эксплуатация машин: |  |  |  | 2231.04 | 129847
|  | Накладные расходы | % | 91 |  | 6087.45 | 354290
|  | Сметная стоимость: |  |  |  | 14387.88 | 837375
27 | 212-101-0613 РСНБ РК 2022 | Бетон тяжелый класса В15 ГОСТ 7473-2010 F150, W4 | м3 | 59.073 |  | 24137 | 1425845 | 11.8146
28 | 1106-0301-0201 РСНБ РК 2022 Кзтр и Кэм=1,12 | Подливка толщиной 20 мм. Устройство | м2 | 15.75 |  | 1181.01 | 18601
28. 1 | 002-0134 РСНБ РК 2022 | Затраты труда рабочих (средний разряд работы 3,4). Работы по устройству несущих и ограждающих конструкций | чел.-ч | 0.4704 | 7.4088 | 2487 | 18426
28. 2 | 099-0100 | Затраты труда машинистов | чел-ч | 0.0015 | 0.0236 | 3386.24 | 80
|  | Итого оплата труда: |  |  |  | 1174.95 | 18506
28. 3 | 314-102-0101 РСНБ РК 2022 | Краны на автомобильном ходу максимальной грузоподъёмностью 10 т | маш.-ч | 0.000896 | 0.0141 | 8401 | 119
| 01-099-0100 | в т.ч. затраты труда машинистов, экипаж 1 чел. | чел-ч | 0.000896 | 0.0141 | 3936 | 55.5
28. 4 | 313-302-0202 РСНБ РК 2022 | Вибратор поверхностный | маш.-ч | 0.027328 | 0.4304 | 26 | 11
| 01-099-0100 | в т.ч. затраты труда машинистов, экипаж 0 чел. | чел-ч | -- | -- | -- | --
28. 5 | 331-101-0101 РСНБ РК 2022 | Автомобили бортовые грузоподъёмностью до 5 т | маш.-ч | 0.00056 | 0.0088 | 5157 | 45
| 01-099-0100 | в т.ч. затраты труда машинистов, экипаж 1 чел. | чел-ч | 0.00056 | 0.0088 | 2755 | 24.24
|  | Итого эксплуатация машин: |  |  |  | 11.13 | 175
|  | Накладные расходы | % | 91 |  | 1069.2 | 16840
|  | Сметная стоимость: |  |  |  | 2250.21 | 35441
29 | 212-101-0807 РСНБ РК 2022 | Бетон тяжелый класса В22,5 ГОСТ 7473-2010 F150, W4 | м3 | 0.3213 |  | 26140 | 8399
30 | 1106-0301-0202 РСНБ РК 2022 Кзтр и Кэм=1,12 К=3 | Подливка. Устройство. добавлять к норме 1106-0301-0201 на каждые 10 мм изменения толщины | м2 | 15.75 |  | 1018.13 | 16036
30. 1 | 002-0134 РСНБ РК 2022 | Затраты труда рабочих (средний разряд работы 3,4). Работы по устройству несущих и ограждающих конструкций | чел.-ч | 0.4032 | 6.3504 | 2487 | 15793
30. 2 | 099-0100 | Затраты труда машинистов | чел-ч | 0.002 | 0.0315 | 3555.56 | 112
|  | Итого оплата труда: |  |  |  | 1009.9 | 15905
30. 3 | 314-102-0101 РСНБ РК 2022 | Краны на автомобильном ходу максимальной грузоподъёмностью 10 т | маш.-ч | 0.001344 | 0.0212 | 8401 | 178
| 01-099-0100 | в т.ч. затраты труда машинистов, экипаж 1 чел. | чел-ч | 0.001344 | 0.0212 | 3936 | 83.44
30. 4 | 313-302-0202 РСНБ РК 2022 | Вибратор поверхностный | маш.-ч | 0.02352 | 0.3704 | 26 | 10
| 01-099-0100 | в т.ч. затраты труда машинистов, экипаж 0 чел. | чел-ч | -- | -- | -- | --
30. 5 | 331-101-0101 РСНБ РК 2022 | Автомобили бортовые грузоподъёмностью до 5 т | маш.-ч | 0.000672 | 0.0106 | 5157 | 55
| 01-099-0100 | в т.ч. затраты труда машинистов, экипаж 1 чел. | чел-ч | 0.000672 | 0.0106 | 2755 | 29.2
|  | Итого эксплуатация машин: |  |  |  | 15.37 | 242
|  | Накладные расходы | % | 91 |  | 919.01 | 14474
|  | Сметная стоимость: |  |  |  | 1937.14 | 30510
31 | 212-101-0807 РСНБ РК 2022 | Бетон тяжелый класса В22,5 ГОСТ 7473-2010 F150, W4 | м3 | 0.48195 |  | 26140 | 12598
32 | 1146-0101-0801 РСНБ РК 2022 Кзтр и Кэм=1,12 Изм. и доп. вып. 40 | Колонны. Обетонирование | м3 | 11.05 |  | 77650.13 | 858034
32. 1 | 006-0135 РСНБ РК 2022 | Затраты труда рабочих (средний разряд работы 3,5). Специальные работы в грунтах, работы по устройству конструкций башенного и мачтового типа, промышленных печей и труб | чел.-ч | 29.68 | 327.964 | 2532 | 830405
32. 2 | 099-0100 | Затраты труда машинистов | чел-ч | 0.3696 | 4.0841 | 3220.31 | 13152
|  | Итого оплата труда: |  |  |  | 76339.96 | 843557
32. 3 | 343-202-0101 РСНБ РК 2022 | Машины шлифовальные электрические | маш.-ч | 2.33 | 25.7421 | 48 | 1236
| 01-099-0100 | в т.ч. затраты труда машинистов, экипаж 0 чел. | чел-ч | -- | -- | -- | --
32. 4 | 314-102-0101 РСНБ РК 2022 | Краны на автомобильном ходу максимальной грузоподъёмностью 10 т | маш.-ч | 0.1456 | 1.6089 | 8401 | 13516
| 01-099-0100 | в т.ч. затраты труда машинистов, экипаж 1 чел. | чел-ч | 0.1456 | 1.6089 | 3936 | 6332.63
32. 5 | 313-302-0202 РСНБ РК 2022 | Вибратор поверхностный | маш.-ч | 0.392 | 4.3316 | 26 | 113
| 01-099-0100 | в т.ч. затраты труда машинистов, экипаж 0 чел. | чел-ч | -- | -- | -- | --
32. 6 | 331-101-0101 РСНБ РК 2022 | Автомобили бортовые грузоподъёмностью до 5 т | маш.-ч | 0.224 | 2.4752 | 5157 | 12765
| 01-099-0100 | в т.ч. затраты труда машинистов, экипаж 1 чел. | чел-ч | 0.224 | 2.4752 | 2755 | 6819.18
|  | Итого эксплуатация машин: |  |  |  | 2500.37 | 27629
|  | Накладные расходы | % | 84 |  | 64125.57 | 708588
|  | Сметная стоимость: |  |  |  | 141775.7 | 1566622
33 | 212-101-0707 РСНБ РК 2022 | Бетон тяжелый класса В20 ГОСТ 7473-2010 F150, W4 | м3 | 11.2157 |  | 24913 | 279418
34 | 1106-0301-0406 РСНБ РК 2022 Кзтр и Кэм=1,12 Изм. и доп. вып. 28 | Конструкции стальные АБ 1-5 штук, остающиеся в теле бетона. Установка | т | 0.7421 |  | 165422.07 | 122760 | 0.14842
34. 1 | 002-0140 РСНБ РК 2022 | Затраты труда рабочих (средний разряд работы 4). Работы по устройству несущих и ограждающих конструкций | чел.-ч | 47.6 | 35.324 | 2755 | 97318
34. 2 | 099-0100 | Затраты труда машинистов | чел-ч | 4.906 | 3.6404 | 3226.8 | 11747
|  | Итого оплата труда: |  |  |  | 146967.69 | 109065
34. 3 | 315-103-0501 РСНБ РК 2022 | Установки постоянного тока для ручной дуговой сварки | маш.-ч | 9.878 | 7.3308 | 266 | 1950
| 01-099-0100 | в т.ч. затраты труда машинистов, экипаж 0 чел. | чел-ч | -- | -- | -- | --
34. 4 | 314-102-0101 РСНБ РК 2022 | Краны на автомобильном ходу максимальной грузоподъёмностью 10 т | маш.-ч | 1.96 | 1.4545 | 8401 | 12219
| 01-099-0100 | в т.ч. затраты труда машинистов, экипаж 1 чел. | чел-ч | 1.96 | 1.4545 | 3936 | 5724.91
34. 5 | 331-101-0101 РСНБ РК 2022 | Автомобили бортовые грузоподъёмностью до 5 т | маш.-ч | 2.946 | 2.1859 | 5157 | 11273
| 01-099-0100 | в т.ч. затраты труда машинистов, экипаж 1 чел. | чел-ч | 2.946 | 2.1859 | 2755 | 6022.15
|  | Итого эксплуатация машин: |  |  |  | 34284.07 | 25442
34. 6 | 217-301-0105 РСНБ РК 2022 | Электрод типа Э38, Э42, Э46, Э50 ГОСТ 9467-75, марки АНО-4 диаметром 4 мм | кг | 7 | 5.1947 | 2280 | 11844
|  | Итого материалов: |  |  |  | -- | --
|  | Накладные расходы | % | 91 |  | 133740.6 | 99249
|  | Сметная стоимость: |  |  |  | 299162.67 | 222009
35 | 1109-0701-0108 РСНБ РК 2022 Кзтр и Кэм=1,12 Изм. и доп. вып. 40 | Изготовление анкерного блока АБ 1- 5 шт. | т конструкций | 0.7421 |  | 431684.4 | 320353 | 0.14842
35. 1 | 002-0138 РСНБ РК 2022 | Затраты труда рабочих (средний разряд работы 3,8). Работы по устройству несущих и ограждающих конструкций | чел.-ч | 123.2 | 91.4267 | 2668 | 243926
35. 2 | 099-0100 | Затраты труда машинистов | чел-ч | 2.688 | 1.9948 | 3296.13 | 6575
|  | Итого оплата труда: |  |  |  | 337558.03 | 250501
35. 3 | 315-201-0701 РСНБ РК 2022 | Автоматы сварочные номинальным сварочным током 450-1250 А | маш.-ч | 48.16 | 35.7395 | 1779 | 63581
| 01-099-0100 | в т.ч. затраты труда машинистов, экипаж 0 чел. | чел-ч | -- | -- | -- | --
35. 4 | 343-302-0201 РСНБ РК 2022 | Дрели электрические | маш.-ч | 0.336 | 0.2493 | 16 | 4
| 01-099-0100 | в т.ч. затраты труда машинистов, экипаж 0 чел. | чел-ч | -- | -- | -- | --
35. 5 | 314-102-0302 РСНБ РК 2022 | Краны на автомобильном ходу при работе на монтаже технологического оборудования максимальной грузоподъёмностью 10 т | маш.-ч | 1.232 | 0.9143 | 8886 | 8124
| 01-099-0100 | в т.ч. затраты труда машинистов, экипаж 1 чел. | чел-ч | 1.232 | 0.9143 | 3936 | 3598.68
35. 6 | 343-202-0101 РСНБ РК 2022 | Машины шлифовальные электрические | маш.-ч | 0.448 | 0.3325 | 48 | 16
| 01-099-0100 | в т.ч. затраты труда машинистов, экипаж 0 чел. | чел-ч | -- | -- | -- | --
35. 7 | 341-304-0101 РСНБ РК 2022 | Пресс-ножницы комбинированные | маш.-ч | 0.896 | 0.6649 | 2974 | 1977
| 01-099-0100 | в т.ч. затраты труда машинистов, экипаж 1 чел. | чел-ч | 0.896 | 0.6649 | 2755 | 1831.8
35. 8 | 341-102-0101 РСНБ РК 2022 | Станки сверлильные | маш.-ч | 2.688 | 1.9948 | 55 | 110
| 01-099-0100 | в т.ч. затраты труда машинистов, экипаж 0 чел. | чел-ч | -- | -- | -- | --
35. 9 | 331-101-0102 РСНБ РК 2022 | Автомобили бортовые грузоподъёмностью до 8 т | маш.-ч | 0.56 | 0.4156 | 6133 | 2549
| 01-099-0100 | в т.ч. затраты труда машинистов, экипаж 1 чел. | чел-ч | 0.56 | 0.4156 | 2755 | 1144.98
35.10 | 315-202-0501 РСНБ РК 2022 | Аппарат для газовой сварки и резки | маш.-ч | 1.008 | 0.748 | 88 | 66
| 01-099-0100 | в т.ч. затраты труда машинистов, экипаж 0 чел. | чел-ч | -- | -- | -- | --
|  | Итого эксплуатация машин: |  |  |  | 102986.8 | 76426
35.11 | 217-605-0101 РСНБ РК 2022 | Кислород технический газообразный ГОСТ 5583-78 | м3 | 0.6 | 0.4453 | 390 | 174
35.12 | 217-605-0104 РСНБ РК 2022 | Пропан-бутан, смесь техническая ГОСТ Р 52087-2018 | кг | 0.2 | 0.1484 | 229 | 34
35.13 | 261-107-0576 РСНБ РК 2022 | Электроды, d=4 мм, Э46 ГОСТ 9466-75 | т | 0.019 | 0.0141 | 289955 | 4088
|  | Итого материалов: |  |  |  | -- | 1
|  | Накладные расходы | % | 69 |  | 232915.04 | 172846
|  | Сметная стоимость: |  |  |  | 664599.44 | 493199
36 | СТ код SAP 30142904 | БОЛТ 1.1М42Х1400 СТ3 ГОСТ 24379.1 | шт. | 30 |  | 17103.39 | 513102 | 6
37 | 214-201-0102 РСНБ РК 2022 | Уголок стальной горячекатаный равнополочный из углеродистой стали ГОСТ 8509-93 ширина полки от 40 до 125 мм, толщиной от 2 до 16 мм | т | 0.19989 |  | 325262 | 65016 | 0.039978
38 | 1106-0301-0406 РСНБ РК 2022 Кзтр и Кэм=1,12 Изм. и доп. вып. 28 | Конструкции стальные АБ 2-5 штук, остающиеся в теле бетона. Установка | т | 0.5264 |  | 165422.07 | 87078 | 0.10528
38. 1 | 002-0140 РСНБ РК 2022 | Затраты труда рабочих (средний разряд работы 4). Работы по устройству несущих и ограждающих конструкций | чел.-ч | 47.6 | 25.0566 | 2755 | 69031
38. 2 | 099-0100 | Затраты труда машинистов | чел-ч | 4.906 | 2.5823 | 3226.96 | 8333
|  | Итого оплата труда: |  |  |  | 146967.69 | 77364
38. 3 | 315-103-0501 РСНБ РК 2022 | Установки постоянного тока для ручной дуговой сварки | маш.-ч | 9.878 | 5.2 | 266 | 1383
| 01-099-0100 | в т.ч. затраты труда машинистов, экипаж 0 чел. | чел-ч | -- | -- | -- | --
38. 4 | 314-102-0101 РСНБ РК 2022 | Краны на автомобильном ходу максимальной грузоподъёмностью 10 т | маш.-ч | 1.96 | 1.0317 | 8401 | 8668
| 01-099-0100 | в т.ч. затраты труда машинистов, экипаж 1 чел. | чел-ч | 1.96 | 1.0317 | 3936 | 4060.77
38. 5 | 331-101-0101 РСНБ РК 2022 | Автомобили бортовые грузоподъёмностью до 5 т | маш.-ч | 2.946 | 1.5506 | 5157 | 7996
| 01-099-0100 | в т.ч. затраты труда машинистов, экипаж 1 чел. | чел-ч | 2.946 | 1.5506 | 2755 | 4271.9
|  | Итого эксплуатация машин: |  |  |  | 34284.07 | 18047
38. 6 | 217-301-0105 РСНБ РК 2022 | Электрод типа Э38, Э42, Э46, Э50 ГОСТ 9467-75, марки АНО-4 диаметром 4 мм | кг | 7 | 3.6848 | 2280 | 8401
|  | Итого материалов: |  |  |  | -- | --
|  | Накладные расходы | % | 91 |  | 133740.6 | 70401
|  | Сметная стоимость: |  |  |  | 299162.67 | 157479
39 | 1109-0701-0108 РСНБ РК 2022 Кзтр и Кэм=1,12 Изм. и доп. вып. 40 | Изготовление анкерного блока АБ 2-5 штук | т конструкций | 0.5264 |  | 431684.4 | 227239
39. 1 | 002-0138 РСНБ РК 2022 | Затраты труда рабочих (средний разряд работы 3,8). Работы по устройству несущих и ограждающих конструкций | чел.-ч | 123.2 | 64.8525 | 2668 | 173026
39. 2 | 099-0100 | Затраты труда машинистов | чел-ч | 2.688 | 1.415 | 3296.2 | 4664
|  | Итого оплата труда: |  |  |  | 337558.03 | 177690
39. 3 | 315-201-0701 РСНБ РК 2022 | Автоматы сварочные номинальным сварочным током 450-1250 А | маш.-ч | 48.16 | 25.3514 | 1779 | 45100
| 01-099-0100 | в т.ч. затраты труда машинистов, экипаж 0 чел. | чел-ч | -- | -- | -- | --
39. 4 | 343-302-0201 РСНБ РК 2022 | Дрели электрические | маш.-ч | 0.336 | 0.1769 | 16 | 3
| 01-099-0100 | в т.ч. затраты труда машинистов, экипаж 0 чел. | чел-ч | -- | -- | -- | --
39. 5 | 314-102-0302 РСНБ РК 2022 | Краны на автомобильном ходу при работе на монтаже технологического оборудования максимальной грузоподъёмностью 10 т | маш.-ч | 1.232 | 0.6485 | 8886 | 5763
| 01-099-0100 | в т.ч. затраты труда машинистов, экипаж 1 чел. | чел-ч | 1.232 | 0.6485 | 3936 | 2552.5
39. 6 | 343-202-0101 РСНБ РК 2022 | Машины шлифовальные электрические | маш.-ч | 0.448 | 0.2358 | 48 | 11
| 01-099-0100 | в т.ч. затраты труда машинистов, экипаж 0 чел. | чел-ч | -- | -- | -- | --
39. 7 | 341-304-0101 РСНБ РК 2022 | Пресс-ножницы комбинированные | маш.-ч | 0.896 | 0.4717 | 2974 | 1403
| 01-099-0100 | в т.ч. затраты труда машинистов, экипаж 1 чел. | чел-ч | 0.896 | 0.4717 | 2755 | 1299.53
39. 8 | 341-102-0101 РСНБ РК 2022 | Станки сверлильные | маш.-ч | 2.688 | 1.415 | 55 | 78
| 01-099-0100 | в т.ч. затраты труда машинистов, экипаж 0 чел. | чел-ч | -- | -- | -- | --
39. 9 | 331-101-0102 РСНБ РК 2022 | Автомобили бортовые грузоподъёмностью до 8 т | маш.-ч | 0.56 | 0.2948 | 6133 | 1808
| 01-099-0100 | в т.ч. затраты труда машинистов, экипаж 1 чел. | чел-ч | 0.56 | 0.2948 | 2755 | 812.17
39.10 | 315-202-0501 РСНБ РК 2022 | Аппарат для газовой сварки и резки | маш.-ч | 1.008 | 0.5306 | 88 | 47
| 01-099-0100 | в т.ч. затраты труда машинистов, экипаж 0 чел. | чел-ч | -- | -- | -- | --
|  | Итого эксплуатация машин: |  |  |  | 102986.8 | 54212
39.11 | 217-605-0101 РСНБ РК 2022 | Кислород технический газообразный ГОСТ 5583-78 | м3 | 0.6 | 0.3158 | 390 | 123
39.12 | 217-605-0104 РСНБ РК 2022 | Пропан-бутан, смесь техническая ГОСТ Р 52087-2018 | кг | 0.2 | 0.1053 | 229 | 24
39.13 | 261-107-0576 РСНБ РК 2022 | Электроды, d=4 мм, Э46 ГОСТ 9466-75 | т | 0.019 | 0.01 | 289955 | 2900
|  | Итого материалов: |  |  |  | -- | 1
|  | Накладные расходы | % | 69 |  | 232915.04 | 122606
|  | Сметная стоимость: |  |  |  | 664599.44 | 349845
40 | СТ код SAP 30142904 | БОЛТ 1.1М42Х1400 СТ3 ГОСТ 24379.1 | шт. | 20 |  | 17103.39 | 342068 | 4
41 | 214-201-0102 РСНБ РК 2022 | Уголок стальной горячекатаный равнополочный из углеродистой стали ГОСТ 8509-93 ширина полки от 40 до 125 мм, толщиной от 2 до 16 мм | т | 0.16619 |  | 325262 | 54056 | 0.033238
42 | 1106-0301-0404 РСНБ РК 2022 Кзтр и Кэм=1,12 Изм. и доп. вып. 28 | Болты анкерные 1.1 М 24 х 710 ГОСТ 24379.1-2012-10 штук. Установка при бетонировании | т | 0.031 |  | 97845.32 | 3033
42. 1 | 002-0135 РСНБ РК 2022 | Затраты труда рабочих (средний разряд работы 3,5). Работы по устройству несущих и ограждающих конструкций | чел.-ч | 37.072 | 1.1492 | 2532 | 2910
42. 2 | 099-0100 | Затраты труда машинистов | чел-ч | 0.4173 | 0.0129 | 3942.39 | 51
|  | Итого оплата труда: |  |  |  | 95505.4 | 2961
42. 3 | 315-103-0501 РСНБ РК 2022 | Установки постоянного тока для ручной дуговой сварки | маш.-ч | 1.814 | 0.0562 | 266 | 15
| 01-099-0100 | в т.ч. затраты труда машинистов, экипаж 0 чел. | чел-ч | -- | -- | -- | --
42. 4 | 314-102-0101 РСНБ РК 2022 | Краны на автомобильном ходу максимальной грузоподъёмностью 10 т | маш.-ч | 0.4144 | 0.0128 | 8401 | 108
| 01-099-0100 | в т.ч. затраты труда машинистов, экипаж 1 чел. | чел-ч | 0.4144 | 0.0128 | 3936 | 50.38
42. 5 | 331-101-0101 РСНБ РК 2022 | Автомобили бортовые грузоподъёмностью до 5 т | маш.-ч | 0.002912 | 0.0001 | 5157 | 0.47
| 01-099-0100 | в т.ч. затраты труда машинистов, экипаж 1 чел. | чел-ч | 0.002912 | 0.0001 | 2755 | 0.28
|  | Итого эксплуатация машин: |  |  |  | 3979.02 | 124
42. 6 | 217-301-0105 РСНБ РК 2022 | Электрод типа Э38, Э42, Э46, Э50 ГОСТ 9467-75, марки АНО-4 диаметром 4 мм | кг | 2 | 0.062 | 2280 | 141
|  | Итого материалов: |  |  |  | -- | -1
|  | Накладные расходы | % | 91 |  | 86909.91 | 2694
|  | Сметная стоимость: |  |  |  | 184755.23 | 5727
43 | СТ код SAP 974050 | Анкерный болт 1.1 М 24 х 710 ГОСТ 24379.1-2012 | шт. | 10 |  | 6227.53 | 62275
ФУНДАМЕНТ Фм-2-17 штук
44 | 1108-0101-0202 РСНБ РК 2022 Кзтр и Кэм=1,12 | Основание под фундаменты щебеночное. Устройство | м3 основания | 83.028 |  | 5520.81 | 458382 | 43.956
44. 1 | 002-0125 РСНБ РК 2022 | Затраты труда рабочих (средний разряд работы 2,5). Работы по устройству несущих и ограждающих конструкций | чел.-ч | 0.952 | 79.0427 | 2116 | 167254
44. 2 | 099-0100 | Затраты труда машинистов | чел-ч | 0.6048 | 50.2153 | 2834.71 | 142346
|  | Итого оплата труда: |  |  |  | 3728.86 | 309600
44. 3 | 315-102-0102 РСНБ РК 2022 | Компрессоры передвижные с двигателем внутреннего сгорания давлением до 686 кПа (7 атм), производительность 5 м3/мин | маш.-ч | 0.5152 | 42.776 | 5283 | 225986
| 01-099-0100 | в т.ч. затраты труда машинистов, экипаж 1 чел. | чел-ч | 0.5152 | 42.776 | 2755 | 117847.88
44. 4 | 343-402-0101 РСНБ РК 2022 | Трамбовки пневматические при работе от компрессора | маш.-ч | 1.03 | 85.5521 | 17 | 1454
| 01-099-0100 | в т.ч. затраты труда машинистов, экипаж 0 чел. | чел-ч | -- | -- | -- | --
44. 5 | 314-503-0102 РСНБ РК 2022 | Погрузчики одноковшовые универсальные фронтальные пневмоколесные грузоподъёмностью 3 т | маш.-ч | 0.0896 | 7.4393 | 8561 | 63688
| 01-099-0100 | в т.ч. затраты труда машинистов, экипаж 1 чел. | чел-ч | 0.0896 | 7.4393 | 3293 | 24497.61
|  | Итого эксплуатация машин: |  |  |  | 3506.38 | 291128
44. 6 | 211-201-0606 РСНБ РК 2022 | Щебень из плотных горных пород для строительных работ М1000 СТ РК 1284-2004 фракция 20-40 мм | м3 | 1.15 | 95.4822 | 4760 | 454495
44. 7 | 217-603-0104 РСНБ РК 2022 | Вода техническая | м3 | 0.15 | 12.4542 | 37 | 461
|  | Итого материалов: |  |  |  | -- | --
|  | Накладные расходы | % | 93 |  | 3467.84 | 287928
|  | Сметная стоимость: |  |  |  | 8988.65 | 746310
45 | 1127-0602-0901 РСНБ РК 2022 Кзтр и Кэм=1,12 Изм. и доп. вып. 26 | Основания. Розлив вяжущих материалов | т | 12.695 |  | 4103.52 | 52094 | 6.7209
45. 1 | 099-0100 | Затраты труда машинистов | чел-ч | 0.6496 | 8.2467 | 3292.97 | 27156
|  | Итого оплата труда: |  |  |  | 2139.13 | 27156
45. 2 | 321-202-0101 РСНБ РК 2022 | Автогудронаторы 3500 л | маш.-ч | 0.3248 | 4.1233 | 12634 | 52094
| 01-099-0100 | в т.ч. затраты труда машинистов, экипаж 2 чел. | чел-ч | 0.6496 | 8.2466 | 3293 | 27156.05
|  | Итого эксплуатация машин: |  |  |  | 4103.52 | 52094
45. 3 | 216-201-0301 РСНБ РК 2022 | Битум нефтяной дорожный жидкий СТ РК 1551-2006 марки МГ 70/130 | т | 1.03 | 13.0758 | 214123 | 2799836
|  | Итого материалов: |  |  |  | -- | --
|  | Накладные расходы | % | 108 |  | 2310.26 | 29329
|  | Сметная стоимость: |  |  |  | 6413.78 | 81423
46 | 1106-0101-0101 РСНБ РК 2022 Кзтр и Кэм=1,12 Изм. и доп. вып. 28 | Подготовка бетонная. Устройство | м3 | 24.99 |  | 4988.91 | 124673 | 13.23
46. 1 | 002-0120 РСНБ РК 2022 | Затраты труда рабочих (средний разряд работы 2). Работы по устройству несущих и ограждающих конструкций | чел.-ч | 1.512 | 37.7849 | 1930 | 72925
46. 2 | 099-0100 | Затраты труда машинистов | чел-ч | 0.2031 | 5.0755 | 2754.43 | 13980
|  | Итого оплата труда: |  |  |  | 3477.58 | 86905
46. 3 | 314-101-0103 РСНБ РК 2022 | Краны башенные максимальной грузоподъёмностью 8 т, высота подъема до 41,5 м, максимальный вылет стрелы до 55 м | маш.-ч | 0.2016 | 5.038 | 10165 | 51211
| 01-099-0100 | в т.ч. затраты труда машинистов, экипаж 1 чел. | чел-ч | 0.2016 | 5.038 | 2755 | 13879.69
46. 4 | 313-302-0202 РСНБ РК 2022 | Вибратор поверхностный | маш.-ч | 0.5376 | 13.4346 | 26 | 349
| 01-099-0100 | в т.ч. затраты труда машинистов, экипаж 0 чел. | чел-ч | -- | -- | -- | --
46. 5 | 331-101-0101 РСНБ РК 2022 | Автомобили бортовые грузоподъёмностью до 5 т | маш.-ч | 0.001456 | 0.0364 | 5157 | 188
| 01-099-0100 | в т.ч. затраты труда машинистов, экипаж 1 чел. | чел-ч | 0.001456 | 0.0364 | 2755 | 100.28
|  | Итого эксплуатация машин: |  |  |  | 2070.75 | 51748
|  | Накладные расходы | % | 91 |  | 3164.6 | 79083
|  | Сметная стоимость: |  |  |  | 8153.51 | 203756
47 | 212-101-0313 РСНБ РК 2022 | Бетон тяжелый класса В7,5 ГОСТ 7473-2010 F150, W4 | м3 | 25.4898 |  | 21609 | 550809 | 13.4946
48 | 1106-0301-0602 РСНБ РК 2022 Кзтр и Кэм=1,12 Изм. и доп. вып. 28 | Сетки арматурные плоские С-1-17 штук. Изготовление в построечных условиях из арматуры диаметром до 25 мм | т | 4.0997 |  | 34327.93 | 140735 | 2.1704
48. 1 | 002-0130 РСНБ РК 2022 | Затраты труда рабочих (средний разряд работы 3). Работы по устройству несущих и ограждающих конструкций | чел.-ч | 14.134 | 57.9471 | 2306 | 133626
48. 2 | 099-0100 | Затраты труда машинистов | чел-ч | 0.1904 | 0.7806 | 3935.5 | 3072
|  | Итого оплата труда: |  |  |  | 33343.34 | 136698
48. 3 | 343-202-0201 РСНБ РК 2022 | Машины шлифовальные угловые | маш.-ч | 0.0448 | 0.1837 | 37 | 7
| 01-099-0100 | в т.ч. затраты труда машинистов, экипаж 0 чел. | чел-ч | -- | -- | -- | --
48. 4 | 314-102-0101 РСНБ РК 2022 | Краны на автомобильном ходу максимальной грузоподъёмностью 10 т | маш.-ч | 0.1904 | 0.7806 | 8401 | 6558
| 01-099-0100 | в т.ч. затраты труда машинистов, экипаж 1 чел. | чел-ч | 0.1904 | 0.7806 | 3936 | 3072.44
48. 5 | 341-105-0101 РСНБ РК 2022 | Станки для резки арматуры | маш.-ч | 0.5376 | 2.204 | 247 | 544
| 01-099-0100 | в т.ч. затраты труда машинистов, экипаж 0 чел. | чел-ч | -- | -- | -- | --
|  | Итого эксплуатация машин: |  |  |  | 1734 | 7109
48. 6 | 214-209-0106 РСНБ РК 2022 | Проволока стальная термически обработанная, без покрытия ГОСТ 3282-74 диаметром 1,6 мм | кг | 3 | 12.2992 | 530 | 6519
|  | Итого материалов: |  |  |  | -- | --
|  | Накладные расходы | % | 91 |  | 30342.44 | 124396
|  | Сметная стоимость: |  |  |  | 64670.37 | 265131
49 | 214-210-0202 РСНБ РК 2022 | Сталь арматурная периодического профиля класса А-III (А400) СТ РК 2591-2014 диаметром 18 мм | т | 2.804 |  | 276904 | 776452 | 1.4845
50 | 214-210-0202 РСНБ РК 2022 | Сталь арматурная периодического профиля класса А-III (А400) СТ РК 2591-2014 диаметром 16 мм | т | 1.4597 |  | 276904 | 404186 | 0.77276
51 | 1106-0301-0601 РСНБ РК 2022 Кзтр и Кэм=1,12 Изм. и доп. вып. 28 | Сетки арматурные плоские СА-1-85 штук. Изготовление в построечных условиях из арматуры диаметром до 16 мм | т | 3.3226 |  | 45402.23 | 150856 | 1.7591
51. 1 | 002-0130 РСНБ РК 2022 | Затраты труда рабочих (средний разряд работы 3). Работы по устройству несущих и ограждающих конструкций | чел.-ч | 18.906 | 62.8167 | 2306 | 144855
51. 2 | 099-0100 | Затраты труда машинистов | чел-ч | 0.1904 | 0.6326 | 3935.93 | 2490
|  | Итого оплата труда: |  |  |  | 44345.72 | 147345
51. 3 | 343-202-0201 РСНБ РК 2022 | Машины шлифовальные угловые | маш.-ч | 0.0448 | 0.1489 | 37 | 6
| 01-099-0100 | в т.ч. затраты труда машинистов, экипаж 0 чел. | чел-ч | -- | -- | -- | --
51. 4 | 314-102-0101 РСНБ РК 2022 | Краны на автомобильном ходу максимальной грузоподъёмностью 10 т | маш.-ч | 0.1904 | 0.6326 | 8401 | 5315
| 01-099-0100 | в т.ч. затраты труда машинистов, экипаж 1 чел. | чел-ч | 0.1904 | 0.6326 | 3936 | 2489.91
51. 5 | 341-105-0101 РСНБ РК 2022 | Станки для резки арматуры | маш.-ч | 0.8288 | 2.7538 | 247 | 680
| 01-099-0100 | в т.ч. затраты труда машинистов, экипаж 0 чел. | чел-ч | -- | -- | -- | --
|  | Итого эксплуатация машин: |  |  |  | 1805.92 | 6000
51. 6 | 214-209-0106 РСНБ РК 2022 | Проволока стальная термически обработанная, без покрытия ГОСТ 3282-74 диаметром 1,6 мм | кг | 3 | 9.968 | 530 | 5283
|  | Итого материалов: |  |  |  | -- | 1
|  | Накладные расходы | % | 91 |  | 40354.61 | 134084
|  | Сметная стоимость: |  |  |  | 85756.84 | 284940
52 | 214-210-0202 РСНБ РК 2022 | Сталь арматурная периодического профиля класса А-III (А400) СТ РК 2591-2014 диаметром 14 мм | т | 3.4556 |  | 276904 | 956857 | 1.8294
53 | 1106-0301-0701 РСНБ РК 2022 Кзтр и Кэм=1,12 Изм. и доп. вып. 32 | Каркасы арматурные пространственные КП-1-17 штук. Изготовление в построечных условиях из арматуры диаметром до 25 мм | т | 1.7287 |  | 41688.05 | 72067 | 0.91521
53. 1 | 002-0134 РСНБ РК 2022 | Затраты труда рабочих (средний разряд работы 3,4). Работы по устройству несущих и ограждающих конструкций | чел.-ч | 16.475 | 28.4815 | 2487 | 70834
53. 2 | 099-0100 | Затраты труда машинистов | чел-ч | 0.0302 | 0.0522 | 3945.78 | 206
|  | Итого оплата труда: |  |  |  | 41093.4 | 71040
53. 3 | 343-202-0201 РСНБ РК 2022 | Машины шлифовальные угловые | маш.-ч | 0.039984 | 0.0691 | 37 | 3
| 01-099-0100 | в т.ч. затраты труда машинистов, экипаж 0 чел. | чел-ч | -- | -- | -- | --
53. 4 | 314-102-0101 РСНБ РК 2022 | Краны на автомобильном ходу максимальной грузоподъёмностью 10 т | маш.-ч | 0.03024 | 0.0523 | 8401 | 439
| 01-099-0100 | в т.ч. затраты труда машинистов, экипаж 1 чел. | чел-ч | 0.03024 | 0.0523 | 3936 | 205.85
53. 5 | 341-105-0101 РСНБ РК 2022 | Станки для резки арматуры | маш.-ч | 1.431 | 2.4744 | 247 | 611
| 01-099-0100 | в т.ч. затраты труда машинистов, экипаж 0 чел. | чел-ч | -- | -- | -- | --
53. 6 | 341-204-0201 РСНБ РК 2022 | Станки для гнутья ручные | маш.-ч | 1.046 | 1.8082 | 100 | 181
| 01-099-0100 | в т.ч. затраты труда машинистов, экипаж 0 чел. | чел-ч | -- | -- | -- | --
|  | Итого эксплуатация машин: |  |  |  | 713.67 | 1234
53. 7 | 214-209-0106 РСНБ РК 2022 | Проволока стальная термически обработанная, без покрытия ГОСТ 3282-74 диаметром 1,6 мм | кг | 7.53 | 13.0173 | 530 | 6899
|  | Итого материалов: |  |  |  | -- | -1
|  | Накладные расходы | % | 91 |  | 37394.99 | 64646
|  | Сметная стоимость: |  |  |  | 79083.04 | 136713
54 | 214-210-0101 РСНБ РК 2022 | Сталь арматурная гладкого профиля класса А-I (А240) СТ РК 2591-2014 диаметром 10 мм | т | 0.18829 |  | 299774 | 56445 | 0.099684
55 | 214-210-0202 РСНБ РК 2022 | Сталь арматурная периодического профиля класса А-III (А400) СТ РК 2591-2014 диаметром 14 мм | т | 0.39603 |  | 276904 | 109663 | 0.20966
56 | 214-210-0201 РСНБ РК 2022 | Сталь арматурная периодического профиля класса А-III (А400) СТ РК 2591-2014 диаметром 12 мм | т | 0.36916 |  | 299981 | 110741 | 0.19544
57 | 214-210-0202 РСНБ РК 2022 | Сталь арматурная периодического профиля класса А-III (А400) СТ РК 2591-2014 диаметром 20 мм | т | 0.40452 |  | 276904 | 112013 | 0.21416
58 | 214-210-0202 РСНБ РК 2022 | Сталь арматурная периодического профиля класса А-III (А400) СТ РК 2591-2014 диаметром 14 мм | т | 0.19802 |  | 276904 | 54831 | 0.10483
59 | 214-210-0201 РСНБ РК 2022 | Сталь арматурная периодического профиля класса А-III (А400) СТ РК 2591-2014 диаметром 12 мм | т | 0.24186 |  | 299981 | 72554 | 0.12804
60 | 1106-0101-0108 РСНБ РК 2022 Кзтр и Кэм=1,12 Изм. и доп. вып. 28 | Фундаменты общего назначения железобетонные под колонны объемом до 25 м3. Устройство | м3 | 197.88 |  | 8300.43 | 1642489 | 104.76
60. 1 | 002-0130 РСНБ РК 2022 | Затраты труда рабочих (средний разряд работы 3). Работы по устройству несущих и ограждающих конструкций | чел.-ч | 2.632 | 520.8202 | 2306 | 1201011
60. 2 | 099-0100 | Затраты труда машинистов | чел-ч | 0.2232 | 44.1668 | 2778.31 | 122709
|  | Итого оплата труда: |  |  |  | 6689.51 | 1323720
60. 3 | 313-302-0201 РСНБ РК 2022 | Вибратор глубинный | маш.-ч | 0.15658 | 30.9833 | 55 | 1704
| 01-099-0100 | в т.ч. затраты труда машинистов, экипаж 0 чел. | чел-ч | -- | -- | -- | --
60. 4 | 314-101-0103 РСНБ РК 2022 | Краны башенные максимальной грузоподъёмностью 8 т, высота подъема до 41,5 м, максимальный вылет стрелы до 55 м | маш.-ч | 0.20922 | 41.3997 | 10165 | 420828
| 01-099-0100 | в т.ч. затраты труда машинистов, экипаж 1 чел. | чел-ч | 0.20922 | 41.3997 | 2755 | 114056.17
60. 5 | 314-503-0601 РСНБ РК 2022 | Автопогрузчики, грузоподъёмность 5 т | маш.-ч | 0.003024 | 0.5984 | 8259 | 4942
| 01-099-0100 | в т.ч. затраты труда машинистов, экипаж 1 чел. | чел-ч | 0.003024 | 0.5984 | 2755 | 1648.59
60. 6 | 314-102-0101 РСНБ РК 2022 | Краны на автомобильном ходу максимальной грузоподъёмностью 10 т | маш.-ч | 0.004368 | 0.8643 | 8401 | 7261
| 01-099-0100 | в т.ч. затраты труда машинистов, экипаж 1 чел. | чел-ч | 0.004368 | 0.8643 | 3936 | 3401.88
60. 7 | 331-101-0101 РСНБ РК 2022 | Автомобили бортовые грузоподъёмностью до 5 т | маш.-ч | 0.006608 | 1.3076 | 5157 | 6743
| 01-099-0100 | в т.ч. затраты труда машинистов, экипаж 1 чел. | чел-ч | 0.006608 | 1.3076 | 2755 | 3602.44
|  | Итого эксплуатация машин: |  |  |  | 2231.04 | 441478
|  | Накладные расходы | % | 91 |  | 6087.45 | 1204585
|  | Сметная стоимость: |  |  |  | 14387.88 | 2847074
61 | 212-101-0613 РСНБ РК 2022 | Бетон тяжелый класса В15 ГОСТ 7473-2010 F150, W4 | м3 | 200.8482 |  | 24137 | 4847873 | 106.3314
62 | 1106-0301-0201 РСНБ РК 2022 Кзтр и Кэм=1,12 | Подливка толщиной 20 мм. Устройство | м2 | 53.55 |  | 1181.01 | 63243 | 28.35
62. 1 | 002-0134 РСНБ РК 2022 | Затраты труда рабочих (средний разряд работы 3,4). Работы по устройству несущих и ограждающих конструкций | чел.-ч | 0.4704 | 25.1899 | 2487 | 62647
62. 2 | 099-0100 | Затраты труда машинистов | чел-ч | 0.0015 | 0.0803 | 3373.79 | 271
|  | Итого оплата труда: |  |  |  | 1174.95 | 62918
62. 3 | 314-102-0101 РСНБ РК 2022 | Краны на автомобильном ходу максимальной грузоподъёмностью 10 т | маш.-ч | 0.000896 | 0.048 | 8401 | 403
| 01-099-0100 | в т.ч. затраты труда машинистов, экипаж 1 чел. | чел-ч | 0.000896 | 0.048 | 3936 | 188.93
62. 4 | 313-302-0202 РСНБ РК 2022 | Вибратор поверхностный | маш.-ч | 0.027328 | 1.4634 | 26 | 38
| 01-099-0100 | в т.ч. затраты труда машинистов, экипаж 0 чел. | чел-ч | -- | -- | -- | --
62. 5 | 331-101-0101 РСНБ РК 2022 | Автомобили бортовые грузоподъёмностью до 5 т | маш.-ч | 0.00056 | 0.03 | 5157 | 155
| 01-099-0100 | в т.ч. затраты труда машинистов, экипаж 1 чел. | чел-ч | 0.00056 | 0.03 | 2755 | 82.65
|  | Итого эксплуатация машин: |  |  |  | 11.13 | 596
|  | Накладные расходы | % | 91 |  | 1069.2 | 57256
|  | Сметная стоимость: |  |  |  | 2250.21 | 120499
63 | 212-101-0807 РСНБ РК 2022 | Бетон тяжелый класса В22,5 ГОСТ 7473-2010 F150, W4 | м3 | 1.0924 |  | 26140 | 28556 | 0.57834
64 | 1106-0301-0202 РСНБ РК 2022 Кзтр и Кэм=1,12 К=3 | Подливка. Устройство. добавлять к норме 1106-0301-0201 на каждые 10 мм изменения толщины | м2 | 53.55 |  | 1018.13 | 54521 | 28.35
64. 1 | 002-0134 РСНБ РК 2022 | Затраты труда рабочих (средний разряд работы 3,4). Работы по устройству несущих и ограждающих конструкций | чел.-ч | 0.4032 | 21.5914 | 2487 | 53698
64. 2 | 099-0100 | Затраты труда машинистов | чел-ч | 0.002 | 0.1071 | 3566.76 | 382
|  | Итого оплата труда: |  |  |  | 1009.9 | 54080
64. 3 | 314-102-0101 РСНБ РК 2022 | Краны на автомобильном ходу максимальной грузоподъёмностью 10 т | маш.-ч | 0.001344 | 0.072 | 8401 | 605
| 01-099-0100 | в т.ч. затраты труда машинистов, экипаж 1 чел. | чел-ч | 0.001344 | 0.072 | 3936 | 283.39
64. 4 | 313-302-0202 РСНБ РК 2022 | Вибратор поверхностный | маш.-ч | 0.02352 | 1.2595 | 26 | 33
| 01-099-0100 | в т.ч. затраты труда машинистов, экипаж 0 чел. | чел-ч | -- | -- | -- | --
64. 5 | 331-101-0101 РСНБ РК 2022 | Автомобили бортовые грузоподъёмностью до 5 т | маш.-ч | 0.000672 | 0.036 | 5157 | 186
| 01-099-0100 | в т.ч. затраты труда машинистов, экипаж 1 чел. | чел-ч | 0.000672 | 0.036 | 2755 | 99.18
|  | Итого эксплуатация машин: |  |  |  | 15.37 | 823
|  | Накладные расходы | % | 91 |  | 919.01 | 49213
|  | Сметная стоимость: |  |  |  | 1937.14 | 103734
65 | 212-101-0807 РСНБ РК 2022 | Бетон тяжелый класса В22,5 ГОСТ 7473-2010 F150, W4 | м3 | 1.6386 |  | 26140 | 42834 | 0.86751
66 | 1146-0101-0801 РСНБ РК 2022 Кзтр и Кэм=1,12 Изм. и доп. вып. 40 | Колонны. Обетонирование | м3 | 34.85 |  | 77650.13 | 2706107 | 18.45
66. 1 | 006-0135 РСНБ РК 2022 | Затраты труда рабочих (средний разряд работы 3,5). Специальные работы в грунтах, работы по устройству конструкций башенного и мачтового типа, промышленных печей и труб | чел.-ч | 29.68 | 1034.348 | 2532 | 2618969
66. 2 | 099-0100 | Затраты труда машинистов | чел-ч | 0.3696 | 12.8806 | 3220.2 | 41478
|  | Итого оплата труда: |  |  |  | 76339.96 | 2660447
66. 3 | 343-202-0101 РСНБ РК 2022 | Машины шлифовальные электрические | маш.-ч | 2.33 | 81.1866 | 48 | 3897
| 01-099-0100 | в т.ч. затраты труда машинистов, экипаж 0 чел. | чел-ч | -- | -- | -- | --
66. 4 | 314-102-0101 РСНБ РК 2022 | Краны на автомобильном ходу максимальной грузоподъёмностью 10 т | маш.-ч | 0.1456 | 5.0742 | 8401 | 42628
| 01-099-0100 | в т.ч. затраты труда машинистов, экипаж 1 чел. | чел-ч | 0.1456 | 5.0742 | 3936 | 19972.05
66. 5 | 313-302-0202 РСНБ РК 2022 | Вибратор поверхностный | маш.-ч | 0.392 | 13.6612 | 26 | 355
| 01-099-0100 | в т.ч. затраты труда машинистов, экипаж 0 чел. | чел-ч | -- | -- | -- | --
66. 6 | 331-101-0101 РСНБ РК 2022 | Автомобили бортовые грузоподъёмностью до 5 т | маш.-ч | 0.224 | 7.8064 | 5157 | 40258
| 01-099-0100 | в т.ч. затраты труда машинистов, экипаж 1 чел. | чел-ч | 0.224 | 7.8064 | 2755 | 21506.63
|  | Итого эксплуатация машин: |  |  |  | 2500.37 | 87137
|  | Накладные расходы | % | 84 |  | 64125.57 | 2234776
|  | Сметная стоимость: |  |  |  | 141775.7 | 4940883
67 | 212-101-0707 РСНБ РК 2022 | Бетон тяжелый класса В20 ГОСТ 7473-2010 F150, W4 | м3 | 35.3728 |  | 24913 | 881241 | 18.7267
68 | 1106-0301-0406 РСНБ РК 2022 Кзтр и Кэм=1,12 Изм. и доп. вып. 28 | Конструкции стальные АБ 1-17 штук, остающиеся в теле бетона. Установка | т | 2.5231 |  | 165422.07 | 417383 | 1.3358
68. 1 | 002-0140 РСНБ РК 2022 | Затраты труда рабочих (средний разряд работы 4). Работы по устройству несущих и ограждающих конструкций | чел.-ч | 47.6 | 120.1015 | 2755 | 330880
68. 2 | 099-0100 | Затраты труда машинистов | чел-ч | 4.906 | 12.3775 | 3226.9 | 39941
|  | Итого оплата труда: |  |  |  | 146967.69 | 370821
68. 3 | 315-103-0501 РСНБ РК 2022 | Установки постоянного тока для ручной дуговой сварки | маш.-ч | 9.878 | 24.9246 | 266 | 6630
| 01-099-0100 | в т.ч. затраты труда машинистов, экипаж 0 чел. | чел-ч | -- | -- | -- | --
68. 4 | 314-102-0101 РСНБ РК 2022 | Краны на автомобильном ходу максимальной грузоподъёмностью 10 т | маш.-ч | 1.96 | 4.9454 | 8401 | 41546
| 01-099-0100 | в т.ч. затраты труда машинистов, экипаж 1 чел. | чел-ч | 1.96 | 4.9454 | 3936 | 19465.09
68. 5 | 331-101-0101 РСНБ РК 2022 | Автомобили бортовые грузоподъёмностью до 5 т | маш.-ч | 2.946 | 7.4322 | 5157 | 38328
| 01-099-0100 | в т.ч. затраты труда машинистов, экипаж 1 чел. | чел-ч | 2.946 | 7.4322 | 2755 | 20475.71
|  | Итого эксплуатация машин: |  |  |  | 34284.07 | 86504
68. 6 | 217-301-0105 РСНБ РК 2022 | Электрод типа Э38, Э42, Э46, Э50 ГОСТ 9467-75, марки АНО-4 диаметром 4 мм | кг | 7 | 17.662 | 2280 | 40269
|  | Итого материалов: |  |  |  | -- | -1
|  | Накладные расходы | % | 91 |  | 133740.6 | 337446
|  | Сметная стоимость: |  |  |  | 299162.67 | 754829
69 | 1109-0701-0108 РСНБ РК 2022 Кзтр и Кэм=1,12 Изм. и доп. вып. 40 | Изготовление анкерного блока АБ 1- 17 шт. | т конструкций | 2.5231 |  | 431684.4 | 1089200 | 1.3358
69. 1 | 002-0138 РСНБ РК 2022 | Затраты труда рабочих (средний разряд работы 3,8). Работы по устройству несущих и ограждающих конструкций | чел.-ч | 123.2 | 310.8508 | 2668 | 829350
69. 2 | 099-0100 | Затраты труда машинистов | чел-ч | 2.688 | 6.7822 | 3296.28 | 22356
|  | Итого оплата труда: |  |  |  | 337558.03 | 851706
69. 3 | 315-201-0701 РСНБ РК 2022 | Автоматы сварочные номинальным сварочным током 450-1250 А | маш.-ч | 48.16 | 121.5144 | 1779 | 216174
| 01-099-0100 | в т.ч. затраты труда машинистов, экипаж 0 чел. | чел-ч | -- | -- | -- | --
69. 4 | 343-302-0201 РСНБ РК 2022 | Дрели электрические | маш.-ч | 0.336 | 0.8478 | 16 | 14
| 01-099-0100 | в т.ч. затраты труда машинистов, экипаж 0 чел. | чел-ч | -- | -- | -- | --
69. 5 | 314-102-0302 РСНБ РК 2022 | Краны на автомобильном ходу при работе на монтаже технологического оборудования максимальной грузоподъёмностью 10 т | маш.-ч | 1.232 | 3.1085 | 8886 | 27622
| 01-099-0100 | в т.ч. затраты труда машинистов, экипаж 1 чел. | чел-ч | 1.232 | 3.1085 | 3936 | 12235.06
69. 6 | 343-202-0101 РСНБ РК 2022 | Машины шлифовальные электрические | маш.-ч | 0.448 | 1.1304 | 48 | 54
| 01-099-0100 | в т.ч. затраты труда машинистов, экипаж 0 чел. | чел-ч | -- | -- | -- | --
69. 7 | 341-304-0101 РСНБ РК 2022 | Пресс-ножницы комбинированные | маш.-ч | 0.896 | 2.2607 | 2974 | 6723
| 01-099-0100 | в т.ч. затраты труда машинистов, экипаж 1 чел. | чел-ч | 0.896 | 2.2607 | 2755 | 6228.23
69. 8 | 341-102-0101 РСНБ РК 2022 | Станки сверлильные | маш.-ч | 2.688 | 6.7822 | 55 | 373
| 01-099-0100 | в т.ч. затраты труда машинистов, экипаж 0 чел. | чел-ч | -- | -- | -- | --
69. 9 | 331-101-0102 РСНБ РК 2022 | Автомобили бортовые грузоподъёмностью до 8 т | маш.-ч | 0.56 | 1.413 | 6133 | 8666
| 01-099-0100 | в т.ч. затраты труда машинистов, экипаж 1 чел. | чел-ч | 0.56 | 1.413 | 2755 | 3892.82
69.10 | 315-202-0501 РСНБ РК 2022 | Аппарат для газовой сварки и резки | маш.-ч | 1.008 | 2.5433 | 88 | 224
| 01-099-0100 | в т.ч. затраты труда машинистов, экипаж 0 чел. | чел-ч | -- | -- | -- | --
|  | Итого эксплуатация машин: |  |  |  | 102986.8 | 259850
69.11 | 217-605-0101 РСНБ РК 2022 | Кислород технический газообразный ГОСТ 5583-78 | м3 | 0.6 | 1.5139 | 390 | 590
69.12 | 217-605-0104 РСНБ РК 2022 | Пропан-бутан, смесь техническая ГОСТ Р 52087-2018 | кг | 0.2 | 0.5046 | 229 | 116
69.13 | 261-107-0576 РСНБ РК 2022 | Электроды, d=4 мм, Э46 ГОСТ 9466-75 | т | 0.019 | 0.0479 | 289955 | 13900
|  | Итого материалов: |  |  |  | -- | --
|  | Накладные расходы | % | 69 |  | 232915.04 | 587677
|  | Сметная стоимость: |  |  |  | 664599.44 | 1676877
70 | СТ код SAP 30142904 | БОЛТ 1.1М42Х1400 СТ3 ГОСТ 24379.1 | шт. | 102 |  | 17103.39 | 1744546 | 54
71 | 214-201-0102 РСНБ РК 2022 | Уголок стальной горячекатаный равнополочный из углеродистой стали ГОСТ 8509-93 ширина полки от 40 до 125 мм, толщиной от 2 до 16 мм | т | 0.67962 |  | 325262 | 221054 | 0.3598
72 | 1106-0301-0406 РСНБ РК 2022 Кзтр и Кэм=1,12 Изм. и доп. вып. 28 | Конструкции стальные АБ 2-17 штук, остающиеся в теле бетона. Установка | т | 1.7898 |  | 165422.07 | 296066 | 0.94752
72. 1 | 002-0140 РСНБ РК 2022 | Затраты труда рабочих (средний разряд работы 4). Работы по устройству несущих и ограждающих конструкций | чел.-ч | 47.6 | 85.1926 | 2755 | 234706
72. 2 | 099-0100 | Затраты труда машинистов | чел-ч | 4.906 | 8.7798 | 3226.82 | 28331
|  | Итого оплата труда: |  |  |  | 146967.69 | 263037
72. 3 | 315-103-0501 РСНБ РК 2022 | Установки постоянного тока для ручной дуговой сварки | маш.-ч | 9.878 | 17.68 | 266 | 4703
| 01-099-0100 | в т.ч. затраты труда машинистов, экипаж 0 чел. | чел-ч | -- | -- | -- | --
72. 4 | 314-102-0101 РСНБ РК 2022 | Краны на автомобильном ходу максимальной грузоподъёмностью 10 т | маш.-ч | 1.96 | 3.5079 | 8401 | 29470
| 01-099-0100 | в т.ч. затраты труда машинистов, экипаж 1 чел. | чел-ч | 1.96 | 3.5079 | 3936 | 13807.09
72. 5 | 331-101-0101 РСНБ РК 2022 | Автомобили бортовые грузоподъёмностью до 5 т | маш.-ч | 2.946 | 5.2719 | 5157 | 27187
| 01-099-0100 | в т.ч. затраты труда машинистов, экипаж 1 чел. | чел-ч | 2.946 | 5.2719 | 2755 | 14524.08
|  | Итого эксплуатация машин: |  |  |  | 34284.07 | 61360
72. 6 | 217-301-0105 РСНБ РК 2022 | Электрод типа Э38, Э42, Э46, Э50 ГОСТ 9467-75, марки АНО-4 диаметром 4 мм | кг | 7 | 12.5283 | 2280 | 28565
|  | Итого материалов: |  |  |  | -- | --
|  | Накладные расходы | % | 91 |  | 133740.6 | 239364
|  | Сметная стоимость: |  |  |  | 299162.67 | 535430
73 | 1109-0701-0108 РСНБ РК 2022 Кзтр и Кэм=1,12 Изм. и доп. вып. 40 | Изготовление анкерного блока АБ 2-17 штук | т конструкций | 1.7898 |  | 431684.4 | 772611 | 0.94752
73. 1 | 002-0138 РСНБ РК 2022 | Затраты труда рабочих (средний разряд работы 3,8). Работы по устройству несущих и ограждающих конструкций | чел.-ч | 123.2 | 220.4984 | 2668 | 588290
73. 2 | 099-0100 | Затраты труда машинистов | чел-ч | 2.688 | 4.8109 | 3296.28 | 15858
|  | Итого оплата труда: |  |  |  | 337558.03 | 604148
73. 3 | 315-201-0701 РСНБ РК 2022 | Автоматы сварочные номинальным сварочным током 450-1250 А | маш.-ч | 48.16 | 86.1948 | 1779 | 153341
| 01-099-0100 | в т.ч. затраты труда машинистов, экипаж 0 чел. | чел-ч | -- | -- | -- | --
73. 4 | 343-302-0201 РСНБ РК 2022 | Дрели электрические | маш.-ч | 0.336 | 0.6014 | 16 | 10
| 01-099-0100 | в т.ч. затраты труда машинистов, экипаж 0 чел. | чел-ч | -- | -- | -- | --
73. 5 | 314-102-0302 РСНБ РК 2022 | Краны на автомобильном ходу при работе на монтаже технологического оборудования максимальной грузоподъёмностью 10 т | маш.-ч | 1.232 | 2.205 | 8886 | 19593
| 01-099-0100 | в т.ч. затраты труда машинистов, экипаж 1 чел. | чел-ч | 1.232 | 2.205 | 3936 | 8678.88
73. 6 | 343-202-0101 РСНБ РК 2022 | Машины шлифовальные электрические | маш.-ч | 0.448 | 0.8018 | 48 | 38
| 01-099-0100 | в т.ч. затраты труда машинистов, экипаж 0 чел. | чел-ч | -- | -- | -- | --
73. 7 | 341-304-0101 РСНБ РК 2022 | Пресс-ножницы комбинированные | маш.-ч | 0.896 | 1.6036 | 2974 | 4769
| 01-099-0100 | в т.ч. затраты труда машинистов, экипаж 1 чел. | чел-ч | 0.896 | 1.6036 | 2755 | 4417.92
73. 8 | 341-102-0101 РСНБ РК 2022 | Станки сверлильные | маш.-ч | 2.688 | 4.8109 | 55 | 265
| 01-099-0100 | в т.ч. затраты труда машинистов, экипаж 0 чел. | чел-ч | -- | -- | -- | --
73. 9 | 331-101-0102 РСНБ РК 2022 | Автомобили бортовые грузоподъёмностью до 8 т | маш.-ч | 0.56 | 1.0023 | 6133 | 6147
| 01-099-0100 | в т.ч. затраты труда машинистов, экипаж 1 чел. | чел-ч | 0.56 | 1.0023 | 2755 | 2761.34
73.10 | 315-202-0501 РСНБ РК 2022 | Аппарат для газовой сварки и резки | маш.-ч | 1.008 | 1.8041 | 88 | 159
| 01-099-0100 | в т.ч. затраты труда машинистов, экипаж 0 чел. | чел-ч | -- | -- | -- | --
|  | Итого эксплуатация машин: |  |  |  | 102986.8 | 184322
73.11 | 217-605-0101 РСНБ РК 2022 | Кислород технический газообразный ГОСТ 5583-78 | м3 | 0.6 | 1.0739 | 390 | 419
73.12 | 217-605-0104 РСНБ РК 2022 | Пропан-бутан, смесь техническая ГОСТ Р 52087-2018 | кг | 0.2 | 0.358 | 229 | 82
73.13 | 261-107-0576 РСНБ РК 2022 | Электроды, d=4 мм, Э46 ГОСТ 9466-75 | т | 0.019 | 0.034 | 289955 | 9860
|  | Итого материалов: |  |  |  | -- | -1
|  | Накладные расходы | % | 69 |  | 232915.04 | 416862
|  | Сметная стоимость: |  |  |  | 664599.44 | 1189473
74 | СТ код SAP 30142904 | БОЛТ 1.1М42Х1400 СТ3 ГОСТ 24379.1 | шт. | 68 |  | 17103.39 | 1163031 | 36
75 | 214-201-0102 РСНБ РК 2022 | Уголок стальной горячекатаный равнополочный из углеродистой стали ГОСТ 8509-93 ширина полки от 40 до 125 мм, толщиной от 2 до 16 мм | т | 0.56505 |  | 325262 | 183790 | 0.29915
ФУНДАМЕНТ Фм-3-6 штук
76 | 1108-0101-0202 РСНБ РК 2022 Кзтр и Кэм=1,12 | Основание под фундаменты щебеночное. Устройство | м3 основания | 29.304 |  | 5520.81 | 161782 | 14.652
76. 1 | 002-0125 РСНБ РК 2022 | Затраты труда рабочих (средний разряд работы 2,5). Работы по устройству несущих и ограждающих конструкций | чел.-ч | 0.952 | 27.8974 | 2116 | 59031
76. 2 | 099-0100 | Затраты труда машинистов | чел-ч | 0.6048 | 17.7231 | 2834.73 | 50240
|  | Итого оплата труда: |  |  |  | 3728.86 | 109271
76. 3 | 315-102-0102 РСНБ РК 2022 | Компрессоры передвижные с двигателем внутреннего сгорания давлением до 686 кПа (7 атм), производительность 5 м3/мин | маш.-ч | 0.5152 | 15.0974 | 5283 | 79760
| 01-099-0100 | в т.ч. затраты труда машинистов, экипаж 1 чел. | чел-ч | 0.5152 | 15.0974 | 2755 | 41593.34
76. 4 | 343-402-0101 РСНБ РК 2022 | Трамбовки пневматические при работе от компрессора | маш.-ч | 1.03 | 30.1948 | 17 | 513
| 01-099-0100 | в т.ч. затраты труда машинистов, экипаж 0 чел. | чел-ч | -- | -- | -- | --
76. 5 | 314-503-0102 РСНБ РК 2022 | Погрузчики одноковшовые универсальные фронтальные пневмоколесные грузоподъёмностью 3 т | маш.-ч | 0.0896 | 2.6256 | 8561 | 22478
| 01-099-0100 | в т.ч. затраты труда машинистов, экипаж 1 чел. | чел-ч | 0.0896 | 2.6256 | 3293 | 8646.1
|  | Итого эксплуатация машин: |  |  |  | 3506.38 | 102751
76. 6 | 211-201-0606 РСНБ РК 2022 | Щебень из плотных горных пород для строительных работ М1000 СТ РК 1284-2004 фракция 20-40 мм | м3 | 1.15 | 33.6996 | 4760 | 160410
76. 7 | 217-603-0104 РСНБ РК 2022 | Вода техническая | м3 | 0.15 | 4.3956 | 37 | 163
|  | Итого материалов: |  |  |  | -- | --
|  | Накладные расходы | % | 93 |  | 3467.84 | 101622
|  | Сметная стоимость: |  |  |  | 8988.65 | 263404
77 | 1127-0602-0901 РСНБ РК 2022 Кзтр и Кэм=1,12 Изм. и доп. вып. 26 | Основания. Розлив вяжущих материалов | т | 4.4806 |  | 4103.52 | 18386 | 2.2403
77. 1 | 099-0100 | Затраты труда машинистов | чел-ч | 0.6496 | 2.9106 | 3293.15 | 9585
|  | Итого оплата труда: |  |  |  | 2139.13 | 9585
77. 2 | 321-202-0101 РСНБ РК 2022 | Автогудронаторы 3500 л | маш.-ч | 0.3248 | 1.4553 | 12634 | 18386
| 01-099-0100 | в т.ч. затраты труда машинистов, экипаж 2 чел. | чел-ч | 0.6496 | 2.9106 | 3293 | 9584.61
|  | Итого эксплуатация машин: |  |  |  | 4103.52 | 18387
77. 3 | 216-201-0301 РСНБ РК 2022 | Битум нефтяной дорожный жидкий СТ РК 1551-2006 марки МГ 70/130 | т | 1.03 | 4.615 | 214123 | 988177
|  | Итого материалов: |  |  |  | -- | -1
|  | Накладные расходы | % | 108 |  | 2310.26 | 10351
|  | Сметная стоимость: |  |  |  | 6413.78 | 28737
78 | 1106-0101-0101 РСНБ РК 2022 Кзтр и Кэм=1,12 Изм. и доп. вып. 28 | Подготовка бетонная. Устройство | м3 | 8.82 |  | 4988.91 | 44002 | 4.41
78. 1 | 002-0120 РСНБ РК 2022 | Затраты труда рабочих (средний разряд работы 2). Работы по устройству несущих и ограждающих конструкций | чел.-ч | 1.512 | 13.3358 | 1930 | 25738
78. 2 | 099-0100 | Затраты труда машинистов | чел-ч | 0.2031 | 1.7913 | 2754.36 | 4934
|  | Итого оплата труда: |  |  |  | 3477.58 | 30672
78. 3 | 314-101-0103 РСНБ РК 2022 | Краны башенные максимальной грузоподъёмностью 8 т, высота подъема до 41,5 м, максимальный вылет стрелы до 55 м | маш.-ч | 0.2016 | 1.7781 | 10165 | 18075
| 01-099-0100 | в т.ч. затраты труда машинистов, экипаж 1 чел. | чел-ч | 0.2016 | 1.7781 | 2755 | 4898.67
78. 4 | 313-302-0202 РСНБ РК 2022 | Вибратор поверхностный | маш.-ч | 0.5376 | 4.7416 | 26 | 123
| 01-099-0100 | в т.ч. затраты труда машинистов, экипаж 0 чел. | чел-ч | -- | -- | -- | --
78. 5 | 331-101-0101 РСНБ РК 2022 | Автомобили бортовые грузоподъёмностью до 5 т | маш.-ч | 0.001456 | 0.0128 | 5157 | 66
| 01-099-0100 | в т.ч. затраты труда машинистов, экипаж 1 чел. | чел-ч | 0.001456 | 0.0128 | 2755 | 35.26
|  | Итого эксплуатация машин: |  |  |  | 2070.75 | 18264
|  | Накладные расходы | % | 91 |  | 3164.6 | 27912
|  | Сметная стоимость: |  |  |  | 8153.51 | 71914
79 | 212-101-0313 РСНБ РК 2022 | Бетон тяжелый класса В7,5 ГОСТ 7473-2010 F150, W4 | м3 | 8.9964 |  | 21609 | 194403 | 4.4982
80 | 1106-0301-0602 РСНБ РК 2022 Кзтр и Кэм=1,12 Изм. и доп. вып. 28 | Сетки арматурные плоские С-1-6 штук. Изготовление в построечных условиях из арматуры диаметром до 25 мм | т | 1.447 |  | 34327.93 | 49671 | 0.72348
80. 1 | 002-0130 РСНБ РК 2022 | Затраты труда рабочих (средний разряд работы 3). Работы по устройству несущих и ограждающих конструкций | чел.-ч | 14.134 | 20.4519 | 2306 | 47162
80. 2 | 099-0100 | Затраты труда машинистов | чел-ч | 0.1904 | 0.2755 | 3934.65 | 1084
|  | Итого оплата труда: |  |  |  | 33343.34 | 48246
80. 3 | 343-202-0201 РСНБ РК 2022 | Машины шлифовальные угловые | маш.-ч | 0.0448 | 0.0648 | 37 | 2
| 01-099-0100 | в т.ч. затраты труда машинистов, экипаж 0 чел. | чел-ч | -- | -- | -- | --
80. 4 | 314-102-0101 РСНБ РК 2022 | Краны на автомобильном ходу максимальной грузоподъёмностью 10 т | маш.-ч | 0.1904 | 0.2755 | 8401 | 2314
| 01-099-0100 | в т.ч. затраты труда машинистов, экипаж 1 чел. | чел-ч | 0.1904 | 0.2755 | 3936 | 1084.37
80. 5 | 341-105-0101 РСНБ РК 2022 | Станки для резки арматуры | маш.-ч | 0.5376 | 0.7779 | 247 | 192
| 01-099-0100 | в т.ч. затраты труда машинистов, экипаж 0 чел. | чел-ч | -- | -- | -- | --
|  | Итого эксплуатация машин: |  |  |  | 1734 | 2509
80. 6 | 214-209-0106 РСНБ РК 2022 | Проволока стальная термически обработанная, без покрытия ГОСТ 3282-74 диаметром 1,6 мм | кг | 3 | 4.3409 | 530 | 2301
|  | Итого материалов: |  |  |  | -- | --
|  | Накладные расходы | % | 91 |  | 30342.44 | 43904
|  | Сметная стоимость: |  |  |  | 64670.37 | 93575
81 | 214-210-0202 РСНБ РК 2022 | Сталь арматурная периодического профиля класса А-III (А400) СТ РК 2591-2014 диаметром 18 мм | т | 0.98966 |  | 276904 | 274042 | 0.49483
82 | 214-210-0202 РСНБ РК 2022 | Сталь арматурная периодического профиля класса А-III (А400) СТ РК 2591-2014 диаметром 16 мм | т | 0.51517 |  | 276904 | 142654 | 0.25759
83 | 1106-0301-0601 РСНБ РК 2022 Кзтр и Кэм=1,12 Изм. и доп. вып. 28 | Сетки арматурные плоские СА-1-30 штук. Изготовление в построечных условиях из арматуры диаметром до 16 мм | т | 1.1727 |  | 45402.23 | 53243 | 0.58635
83. 1 | 002-0130 РСНБ РК 2022 | Затраты труда рабочих (средний разряд работы 3). Работы по устройству несущих и ограждающих конструкций | чел.-ч | 18.906 | 22.1706 | 2306 | 51125
83. 2 | 099-0100 | Затраты труда машинистов | чел-ч | 0.1904 | 0.2233 | 3936.72 | 879
|  | Итого оплата труда: |  |  |  | 44345.72 | 52004
83. 3 | 343-202-0201 РСНБ РК 2022 | Машины шлифовальные угловые | маш.-ч | 0.0448 | 0.0525 | 37 | 2
| 01-099-0100 | в т.ч. затраты труда машинистов, экипаж 0 чел. | чел-ч | -- | -- | -- | --
83. 4 | 314-102-0101 РСНБ РК 2022 | Краны на автомобильном ходу максимальной грузоподъёмностью 10 т | маш.-ч | 0.1904 | 0.2233 | 8401 | 1876
| 01-099-0100 | в т.ч. затраты труда машинистов, экипаж 1 чел. | чел-ч | 0.1904 | 0.2233 | 3936 | 878.91
83. 5 | 341-105-0101 РСНБ РК 2022 | Станки для резки арматуры | маш.-ч | 0.8288 | 0.9719 | 247 | 240
| 01-099-0100 | в т.ч. затраты труда машинистов, экипаж 0 чел. | чел-ч | -- | -- | -- | --
|  | Итого эксплуатация машин: |  |  |  | 1805.92 | 2118
83. 6 | 214-209-0106 РСНБ РК 2022 | Проволока стальная термически обработанная, без покрытия ГОСТ 3282-74 диаметром 1,6 мм | кг | 3 | 3.5181 | 530 | 1865
|  | Итого материалов: |  |  |  | -- | --
|  | Накладные расходы | % | 91 |  | 40354.61 | 47324
|  | Сметная стоимость: |  |  |  | 85756.84 | 100567
84 | 214-210-0202 РСНБ РК 2022 | Сталь арматурная периодического профиля класса А-III (А400) СТ РК 2591-2014 диаметром 14 мм | т | 1.2196 |  | 276904 | 337714 | 0.6098
85 | 1106-0301-0701 РСНБ РК 2022 Кзтр и Кэм=1,12 Изм. и доп. вып. 32 | Каркасы арматурные пространственные КП-1-6 штук. Изготовление в построечных условиях из арматуры диаметром до 25 мм | т | 0.61014 |  | 41688.05 | 25436 | 0.30507
85. 1 | 002-0134 РСНБ РК 2022 | Затраты труда рабочих (средний разряд работы 3,4). Работы по устройству несущих и ограждающих конструкций | чел.-ч | 16.475 | 10.0523 | 2487 | 25000
85. 2 | 099-0100 | Затраты труда машинистов | чел-ч | 0.0302 | 0.0184 | 3961.74 | 73
|  | Итого оплата труда: |  |  |  | 41093.4 | 25073
85. 3 | 343-202-0201 РСНБ РК 2022 | Машины шлифовальные угловые | маш.-ч | 0.039984 | 0.0244 | 37 | 0.9
| 01-099-0100 | в т.ч. затраты труда машинистов, экипаж 0 чел. | чел-ч | -- | -- | -- | --
85. 4 | 314-102-0101 РСНБ РК 2022 | Краны на автомобильном ходу максимальной грузоподъёмностью 10 т | маш.-ч | 0.03024 | 0.0185 | 8401 | 155
| 01-099-0100 | в т.ч. затраты труда машинистов, экипаж 1 чел. | чел-ч | 0.03024 | 0.0185 | 3936 | 72.82
85. 5 | 341-105-0101 РСНБ РК 2022 | Станки для резки арматуры | маш.-ч | 1.431 | 0.8733 | 247 | 216
| 01-099-0100 | в т.ч. затраты труда машинистов, экипаж 0 чел. | чел-ч | -- | -- | -- | --
85. 6 | 341-204-0201 РСНБ РК 2022 | Станки для гнутья ручные | маш.-ч | 1.046 | 0.6382 | 100 | 64
| 01-099-0100 | в т.ч. затраты труда машинистов, экипаж 0 чел. | чел-ч | -- | -- | -- | --
|  | Итого эксплуатация машин: |  |  |  | 713.67 | 436
85. 7 | 214-209-0106 РСНБ РК 2022 | Проволока стальная термически обработанная, без покрытия ГОСТ 3282-74 диаметром 1,6 мм | кг | 7.53 | 4.5944 | 530 | 2435
|  | Итого материалов: |  |  |  | -- | --
|  | Накладные расходы | % | 91 |  | 37394.99 | 22816
|  | Сметная стоимость: |  |  |  | 79083.04 | 48252
86 | 214-210-0101 РСНБ РК 2022 | Сталь арматурная гладкого профиля класса А-I (А240) СТ РК 2591-2014 диаметром 10 мм | т | 0.066456 |  | 299774 | 19922 | 0.033228
87 | 214-210-0202 РСНБ РК 2022 | Сталь арматурная периодического профиля класса А-III (А400) СТ РК 2591-2014 диаметром 14 мм | т | 0.13978 |  | 276904 | 38705 | 0.069888
88 | 214-210-0201 РСНБ РК 2022 | Сталь арматурная периодического профиля класса А-III (А400) СТ РК 2591-2014 диаметром 12 мм | т | 0.13029 |  | 299981 | 39085 | 0.065146
89 | 214-210-0202 РСНБ РК 2022 | Сталь арматурная периодического профиля класса А-III (А400) СТ РК 2591-2014 диаметром 20 мм | т | 0.14277 |  | 276904 | 39534 | 0.071386
90 | 214-210-0202 РСНБ РК 2022 | Сталь арматурная периодического профиля класса А-III (А400) СТ РК 2591-2014 диаметром 14 мм | т | 0.069888 |  | 276904 | 19352 | 0.034944
91 | 214-210-0201 РСНБ РК 2022 | Сталь арматурная периодического профиля класса А-III (А400) СТ РК 2591-2014 диаметром 12 мм | т | 0.085363 |  | 299981 | 25607 | 0.042682
92 | 1106-0101-0108 РСНБ РК 2022 Кзтр и Кэм=1,12 Изм. и доп. вып. 28 | Фундаменты общего назначения железобетонные под колонны объемом до 25 м3. Устройство | м3 | 69.84 |  | 8300.43 | 579702 | 34.92
92. 1 | 002-0130 РСНБ РК 2022 | Затраты труда рабочих (средний разряд работы 3). Работы по устройству несущих и ограждающих конструкций | чел.-ч | 2.632 | 183.8189 | 2306 | 423886
92. 2 | 099-0100 | Затраты труда машинистов | чел-ч | 0.2232 | 15.5883 | 2778.3 | 43309
|  | Итого оплата труда: |  |  |  | 6689.51 | 467195
92. 3 | 313-302-0201 РСНБ РК 2022 | Вибратор глубинный | маш.-ч | 0.15658 | 10.9353 | 55 | 601
| 01-099-0100 | в т.ч. затраты труда машинистов, экипаж 0 чел. | чел-ч | -- | -- | -- | --
92. 4 | 314-101-0103 РСНБ РК 2022 | Краны башенные максимальной грузоподъёмностью 8 т, высота подъема до 41,5 м, максимальный вылет стрелы до 55 м | маш.-ч | 0.20922 | 14.6116 | 10165 | 148527
| 01-099-0100 | в т.ч. затраты труда машинистов, экипаж 1 чел. | чел-ч | 0.20922 | 14.6116 | 2755 | 40254.96
92. 5 | 314-503-0601 РСНБ РК 2022 | Автопогрузчики, грузоподъёмность 5 т | маш.-ч | 0.003024 | 0.2112 | 8259 | 1744
| 01-099-0100 | в т.ч. затраты труда машинистов, экипаж 1 чел. | чел-ч | 0.003024 | 0.2112 | 2755 | 581.86
92. 6 | 314-102-0101 РСНБ РК 2022 | Краны на автомобильном ходу максимальной грузоподъёмностью 10 т | маш.-ч | 0.004368 | 0.3051 | 8401 | 2563
| 01-099-0100 | в т.ч. затраты труда машинистов, экипаж 1 чел. | чел-ч | 0.004368 | 0.3051 | 3936 | 1200.87
92. 7 | 331-101-0101 РСНБ РК 2022 | Автомобили бортовые грузоподъёмностью до 5 т | маш.-ч | 0.006608 | 0.4615 | 5157 | 2380
| 01-099-0100 | в т.ч. затраты труда машинистов, экипаж 1 чел. | чел-ч | 0.006608 | 0.4615 | 2755 | 1271.43
|  | Итого эксплуатация машин: |  |  |  | 2231.04 | 155816
|  | Накладные расходы | % | 91 |  | 6087.45 | 425148
|  | Сметная стоимость: |  |  |  | 14387.88 | 1004850
93 | 212-101-0613 РСНБ РК 2022 | Бетон тяжелый класса В15 ГОСТ 7473-2010 F150, W4 | м3 | 70.8876 |  | 24137 | 1711014 | 35.4438
94 | 1106-0301-0201 РСНБ РК 2022 Кзтр и Кэм=1,12 | Подливка толщиной 20 мм. Устройство | м2 | 18.9 |  | 1181.01 | 22321 | 9.45
94. 1 | 002-0134 РСНБ РК 2022 | Затраты труда рабочих (средний разряд работы 3,4). Работы по устройству несущих и ограждающих конструкций | чел.-ч | 0.4704 | 8.8906 | 2487 | 22111
94. 2 | 099-0100 | Затраты труда машинистов | чел-ч | 0.0015 | 0.0284 | 3386.24 | 96
|  | Итого оплата труда: |  |  |  | 1174.95 | 22207
94. 3 | 314-102-0101 РСНБ РК 2022 | Краны на автомобильном ходу максимальной грузоподъёмностью 10 т | маш.-ч | 0.000896 | 0.0169 | 8401 | 142
| 01-099-0100 | в т.ч. затраты труда машинистов, экипаж 1 чел. | чел-ч | 0.000896 | 0.0169 | 3936 | 66.52
94. 4 | 313-302-0202 РСНБ РК 2022 | Вибратор поверхностный | маш.-ч | 0.027328 | 0.5165 | 26 | 13
| 01-099-0100 | в т.ч. затраты труда машинистов, экипаж 0 чел. | чел-ч | -- | -- | -- | --
94. 5 | 331-101-0101 РСНБ РК 2022 | Автомобили бортовые грузоподъёмностью до 5 т | маш.-ч | 0.00056 | 0.0106 | 5157 | 55
| 01-099-0100 | в т.ч. затраты труда машинистов, экипаж 1 чел. | чел-ч | 0.00056 | 0.0106 | 2755 | 29.2
|  | Итого эксплуатация машин: |  |  |  | 11.13 | 211
|  | Накладные расходы | % | 91 |  | 1069.2 | 20208
|  | Сметная стоимость: |  |  |  | 2250.21 | 42529
95 | 212-101-0807 РСНБ РК 2022 | Бетон тяжелый класса В22,5 ГОСТ 7473-2010 F150, W4 | м3 | 0.38556 |  | 26140 | 10079 | 0.19278
96 | 1106-0301-0202 РСНБ РК 2022 Кзтр и Кэм=1,12 К=3 | Подливка. Устройство. добавлять к норме 1106-0301-0201 на каждые 10 мм изменения толщины | м2 | 18.9 |  | 1018.13 | 19243 | 9.45
96. 1 | 002-0134 РСНБ РК 2022 | Затраты труда рабочих (средний разряд работы 3,4). Работы по устройству несущих и ограждающих конструкций | чел.-ч | 0.4032 | 7.6205 | 2487 | 18952
96. 2 | 099-0100 | Затраты труда машинистов | чел-ч | 0.002 | 0.0378 | 3571.43 | 135
|  | Итого оплата труда: |  |  |  | 1009.9 | 19087
96. 3 | 314-102-0101 РСНБ РК 2022 | Краны на автомобильном ходу максимальной грузоподъёмностью 10 т | маш.-ч | 0.001344 | 0.0254 | 8401 | 213
| 01-099-0100 | в т.ч. затраты труда машинистов, экипаж 1 чел. | чел-ч | 0.001344 | 0.0254 | 3936 | 99.97
96. 4 | 313-302-0202 РСНБ РК 2022 | Вибратор поверхностный | маш.-ч | 0.02352 | 0.4445 | 26 | 12
| 01-099-0100 | в т.ч. затраты труда машинистов, экипаж 0 чел. | чел-ч | -- | -- | -- | --
96. 5 | 331-101-0101 РСНБ РК 2022 | Автомобили бортовые грузоподъёмностью до 5 т | маш.-ч | 0.000672 | 0.0127 | 5157 | 65
| 01-099-0100 | в т.ч. затраты труда машинистов, экипаж 1 чел. | чел-ч | 0.000672 | 0.0127 | 2755 | 34.99
|  | Итого эксплуатация машин: |  |  |  | 15.37 | 291
|  | Накладные расходы | % | 91 |  | 919.01 | 17369
|  | Сметная стоимость: |  |  |  | 1937.14 | 36612
97 | 212-101-0807 РСНБ РК 2022 | Бетон тяжелый класса В22,5 ГОСТ 7473-2010 F150, W4 | м3 | 0.57834 |  | 26140 | 15118 | 0.28917
98 | 1146-0101-0801 РСНБ РК 2022 Кзтр и Кэм=1,12 Изм. и доп. вып. 40 | Колонны. Обетонирование | м3 | 12.3 |  | 77650.13 | 955097 | 6.15
98. 1 | 006-0135 РСНБ РК 2022 | Затраты труда рабочих (средний разряд работы 3,5). Специальные работы в грунтах, работы по устройству конструкций башенного и мачтового типа, промышленных печей и труб | чел.-ч | 29.68 | 365.064 | 2532 | 924342
98. 2 | 099-0100 | Затраты труда машинистов | чел-ч | 0.3696 | 4.5461 | 3220.14 | 14639
|  | Итого оплата труда: |  |  |  | 76339.96 | 938981
98. 3 | 343-202-0101 РСНБ РК 2022 | Машины шлифовальные электрические | маш.-ч | 2.33 | 28.6541 | 48 | 1375
| 01-099-0100 | в т.ч. затраты труда машинистов, экипаж 0 чел. | чел-ч | -- | -- | -- | --
98. 4 | 314-102-0101 РСНБ РК 2022 | Краны на автомобильном ходу максимальной грузоподъёмностью 10 т | маш.-ч | 0.1456 | 1.7909 | 8401 | 15045
| 01-099-0100 | в т.ч. затраты труда машинистов, экипаж 1 чел. | чел-ч | 0.1456 | 1.7909 | 3936 | 7048.98
98. 5 | 313-302-0202 РСНБ РК 2022 | Вибратор поверхностный | маш.-ч | 0.392 | 4.8216 | 26 | 125
| 01-099-0100 | в т.ч. затраты труда машинистов, экипаж 0 чел. | чел-ч | -- | -- | -- | --
98. 6 | 331-101-0101 РСНБ РК 2022 | Автомобили бортовые грузоподъёмностью до 5 т | маш.-ч | 0.224 | 2.7552 | 5157 | 14209
| 01-099-0100 | в т.ч. затраты труда машинистов, экипаж 1 чел. | чел-ч | 0.224 | 2.7552 | 2755 | 7590.58
|  | Итого эксплуатация машин: |  |  |  | 2500.37 | 30754
|  | Накладные расходы | % | 84 |  | 64125.57 | 788744
|  | Сметная стоимость: |  |  |  | 141775.7 | 1743841
99 | 212-101-0707 РСНБ РК 2022 | Бетон тяжелый класса В20 ГОСТ 7473-2010 F150, W4 | м3 | 12.4845 |  | 24913 | 311026 | 6.2423
100 | 1106-0301-0406 РСНБ РК 2022 Кзтр и Кэм=1,12 Изм. и доп. вып. 28 | Конструкции стальные АБ 1-6 штук, остающиеся в теле бетона. Установка | т | 0.89052 |  | 165422.07 | 147312 | 0.44526
100. 1 | 002-0140 РСНБ РК 2022 | Затраты труда рабочих (средний разряд работы 4). Работы по устройству несущих и ограждающих конструкций | чел.-ч | 47.6 | 42.3888 | 2755 | 116781
100. 2 | 099-0100 | Затраты труда машинистов | чел-ч | 4.906 | 4.3685 | 3226.94 | 14097
|  | Итого оплата труда: |  |  |  | 146967.69 | 130878
100. 3 | 315-103-0501 РСНБ РК 2022 | Установки постоянного тока для ручной дуговой сварки | маш.-ч | 9.878 | 8.7969 | 266 | 2340
| 01-099-0100 | в т.ч. затраты труда машинистов, экипаж 0 чел. | чел-ч | -- | -- | -- | --
100. 4 | 314-102-0101 РСНБ РК 2022 | Краны на автомобильном ходу максимальной грузоподъёмностью 10 т | маш.-ч | 1.96 | 1.7454 | 8401 | 14663
| 01-099-0100 | в т.ч. затраты труда машинистов, экипаж 1 чел. | чел-ч | 1.96 | 1.7454 | 3936 | 6869.89
100. 5 | 331-101-0101 РСНБ РК 2022 | Автомобили бортовые грузоподъёмностью до 5 т | маш.-ч | 2.946 | 2.6231 | 5157 | 13527
| 01-099-0100 | в т.ч. затраты труда машинистов, экипаж 1 чел. | чел-ч | 2.946 | 2.6231 | 2755 | 7226.64
|  | Итого эксплуатация машин: |  |  |  | 34284.07 | 30531
100. 6 | 217-301-0105 РСНБ РК 2022 | Электрод типа Э38, Э42, Э46, Э50 ГОСТ 9467-75, марки АНО-4 диаметром 4 мм | кг | 7 | 6.2336 | 2280 | 14213
|  | Итого материалов: |  |  |  | -- | --
|  | Накладные расходы | % | 91 |  | 133740.6 | 119099
|  | Сметная стоимость: |  |  |  | 299162.67 | 266411
101 | 1109-0701-0108 РСНБ РК 2022 Кзтр и Кэм=1,12 Изм. и доп. вып. 40 | Изготовление анкерного блока АБ 1- 6 шт. | т конструкций | 0.89052 |  | 431684.4 | 384424 | 0.44526
101. 1 | 002-0138 РСНБ РК 2022 | Затраты труда рабочих (средний разряд работы 3,8). Работы по устройству несущих и ограждающих конструкций | чел.-ч | 123.2 | 109.7121 | 2668 | 292712
101. 2 | 099-0100 | Затраты труда машинистов | чел-ч | 2.688 | 2.3937 | 3296.13 | 7890
|  | Итого оплата труда: |  |  |  | 337558.03 | 300602
101. 3 | 315-201-0701 РСНБ РК 2022 | Автоматы сварочные номинальным сварочным током 450-1250 А | маш.-ч | 48.16 | 42.8874 | 1779 | 76297
| 01-099-0100 | в т.ч. затраты труда машинистов, экипаж 0 чел. | чел-ч | -- | -- | -- | --
101. 4 | 343-302-0201 РСНБ РК 2022 | Дрели электрические | маш.-ч | 0.336 | 0.2992 | 16 | 5
| 01-099-0100 | в т.ч. затраты труда машинистов, экипаж 0 чел. | чел-ч | -- | -- | -- | --
101. 5 | 314-102-0302 РСНБ РК 2022 | Краны на автомобильном ходу при работе на монтаже технологического оборудования максимальной грузоподъёмностью 10 т | маш.-ч | 1.232 | 1.0971 | 8886 | 9749
| 01-099-0100 | в т.ч. затраты труда машинистов, экипаж 1 чел. | чел-ч | 1.232 | 1.0971 | 3936 | 4318.19
101. 6 | 343-202-0101 РСНБ РК 2022 | Машины шлифовальные электрические | маш.-ч | 0.448 | 0.399 | 48 | 19
| 01-099-0100 | в т.ч. затраты труда машинистов, экипаж 0 чел. | чел-ч | -- | -- | -- | --
101. 7 | 341-304-0101 РСНБ РК 2022 | Пресс-ножницы комбинированные | маш.-ч | 0.896 | 0.7979 | 2974 | 2373
| 01-099-0100 | в т.ч. затраты труда машинистов, экипаж 1 чел. | чел-ч | 0.896 | 0.7979 | 2755 | 2198.21
101. 8 | 341-102-0101 РСНБ РК 2022 | Станки сверлильные | маш.-ч | 2.688 | 2.3937 | 55 | 132
| 01-099-0100 | в т.ч. затраты труда машинистов, экипаж 0 чел. | чел-ч | -- | -- | -- | --
101. 9 | 331-101-0102 РСНБ РК 2022 | Автомобили бортовые грузоподъёмностью до 8 т | маш.-ч | 0.56 | 0.4987 | 6133 | 3058
| 01-099-0100 | в т.ч. затраты труда машинистов, экипаж 1 чел. | чел-ч | 0.56 | 0.4987 | 2755 | 1373.92
101.10 | 315-202-0501 РСНБ РК 2022 | Аппарат для газовой сварки и резки | маш.-ч | 1.008 | 0.8976 | 88 | 79
| 01-099-0100 | в т.ч. затраты труда машинистов, экипаж 0 чел. | чел-ч | -- | -- | -- | --
|  | Итого эксплуатация машин: |  |  |  | 102986.8 | 91711
101.11 | 217-605-0101 РСНБ РК 2022 | Кислород технический газообразный ГОСТ 5583-78 | м3 | 0.6 | 0.5343 | 390 | 208
101.12 | 217-605-0104 РСНБ РК 2022 | Пропан-бутан, смесь техническая ГОСТ Р 52087-2018 | кг | 0.2 | 0.1781 | 229 | 41
101.13 | 261-107-0576 РСНБ РК 2022 | Электроды, d=4 мм, Э46 ГОСТ 9466-75 | т | 0.019 | 0.0169 | 289955 | 4906
|  | Итого материалов: |  |  |  | -- | 1
|  | Накладные расходы | % | 69 |  | 232915.04 | 207416
|  | Сметная стоимость: |  |  |  | 664599.44 | 591840
102 | СТ код SAP 30142904 | БОЛТ 1.1М42Х1400 СТ3 ГОСТ 24379.1 | шт. | 36 |  | 17103.39 | 615722 | 18
103 | 214-201-0102 РСНБ РК 2022 | Уголок стальной горячекатаный равнополочный из углеродистой стали ГОСТ 8509-93 ширина полки от 40 до 125 мм, толщиной от 2 до 16 мм | т | 0.23987 |  | 325262 | 78019 | 0.11993
104 | 1106-0301-0406 РСНБ РК 2022 Кзтр и Кэм=1,12 Изм. и доп. вып. 28 | Конструкции стальные АБ 2-6 штук, остающиеся в теле бетона. Установка | т | 0.63168 |  | 165422.07 | 104494 | 0.31584
104. 1 | 002-0140 РСНБ РК 2022 | Затраты труда рабочих (средний разряд работы 4). Работы по устройству несущих и ограждающих конструкций | чел.-ч | 47.6 | 30.068 | 2755 | 82837
104. 2 | 099-0100 | Затраты труда машинистов | чел-ч | 4.906 | 3.0988 | 3226.76 | 9999
|  | Итого оплата труда: |  |  |  | 146967.69 | 92836
104. 3 | 315-103-0501 РСНБ РК 2022 | Установки постоянного тока для ручной дуговой сварки | маш.-ч | 9.878 | 6.24 | 266 | 1660
| 01-099-0100 | в т.ч. затраты труда машинистов, экипаж 0 чел. | чел-ч | -- | -- | -- | --
104. 4 | 314-102-0101 РСНБ РК 2022 | Краны на автомобильном ходу максимальной грузоподъёмностью 10 т | маш.-ч | 1.96 | 1.2381 | 8401 | 10401
| 01-099-0100 | в т.ч. затраты труда машинистов, экипаж 1 чел. | чел-ч | 1.96 | 1.2381 | 3936 | 4873.16
104. 5 | 331-101-0101 РСНБ РК 2022 | Автомобили бортовые грузоподъёмностью до 5 т | маш.-ч | 2.946 | 1.8607 | 5157 | 9596
| 01-099-0100 | в т.ч. затраты труда машинистов, экипаж 1 чел. | чел-ч | 2.946 | 1.8607 | 2755 | 5126.23
|  | Итого эксплуатация машин: |  |  |  | 34284.07 | 21656
104. 6 | 217-301-0105 РСНБ РК 2022 | Электрод типа Э38, Э42, Э46, Э50 ГОСТ 9467-75, марки АНО-4 диаметром 4 мм | кг | 7 | 4.4218 | 2280 | 10082
|  | Итого материалов: |  |  |  | -- | 1
|  | Накладные расходы | % | 91 |  | 133740.6 | 84481
|  | Сметная стоимость: |  |  |  | 299162.67 | 188975
105 | 1109-0701-0108 РСНБ РК 2022 Кзтр и Кэм=1,12 Изм. и доп. вып. 40 | Изготовление анкерного блока АБ 2-6 штук | т конструкций | 0.63168 |  | 431684.4 | 272686 | 0.31584
105. 1 | 002-0138 РСНБ РК 2022 | Затраты труда рабочих (средний разряд работы 3,8). Работы по устройству несущих и ограждающих конструкций | чел.-ч | 123.2 | 77.823 | 2668 | 207632
105. 2 | 099-0100 | Затраты труда машинистов | чел-ч | 2.688 | 1.698 | 3296.32 | 5597
|  | Итого оплата труда: |  |  |  | 337558.03 | 213229
105. 3 | 315-201-0701 РСНБ РК 2022 | Автоматы сварочные номинальным сварочным током 450-1250 А | маш.-ч | 48.16 | 30.4217 | 1779 | 54120
| 01-099-0100 | в т.ч. затраты труда машинистов, экипаж 0 чел. | чел-ч | -- | -- | -- | --
105. 4 | 343-302-0201 РСНБ РК 2022 | Дрели электрические | маш.-ч | 0.336 | 0.2122 | 16 | 3
| 01-099-0100 | в т.ч. затраты труда машинистов, экипаж 0 чел. | чел-ч | -- | -- | -- | --
105. 5 | 314-102-0302 РСНБ РК 2022 | Краны на автомобильном ходу при работе на монтаже технологического оборудования максимальной грузоподъёмностью 10 т | маш.-ч | 1.232 | 0.7782 | 8886 | 6915
| 01-099-0100 | в т.ч. затраты труда машинистов, экипаж 1 чел. | чел-ч | 1.232 | 0.7782 | 3936 | 3063
105. 6 | 343-202-0101 РСНБ РК 2022 | Машины шлифовальные электрические | маш.-ч | 0.448 | 0.283 | 48 | 14
| 01-099-0100 | в т.ч. затраты труда машинистов, экипаж 0 чел. | чел-ч | -- | -- | -- | --
105. 7 | 341-304-0101 РСНБ РК 2022 | Пресс-ножницы комбинированные | маш.-ч | 0.896 | 0.566 | 2974 | 1683
| 01-099-0100 | в т.ч. затраты труда машинистов, экипаж 1 чел. | чел-ч | 0.896 | 0.566 | 2755 | 1559.33
105. 8 | 341-102-0101 РСНБ РК 2022 | Станки сверлильные | маш.-ч | 2.688 | 1.698 | 55 | 93
| 01-099-0100 | в т.ч. затраты труда машинистов, экипаж 0 чел. | чел-ч | -- | -- | -- | --
105. 9 | 331-101-0102 РСНБ РК 2022 | Автомобили бортовые грузоподъёмностью до 8 т | маш.-ч | 0.56 | 0.3537 | 6133 | 2169
| 01-099-0100 | в т.ч. затраты труда машинистов, экипаж 1 чел. | чел-ч | 0.56 | 0.3537 | 2755 | 974.44
105.10 | 315-202-0501 РСНБ РК 2022 | Аппарат для газовой сварки и резки | маш.-ч | 1.008 | 0.6367 | 88 | 56
| 01-099-0100 | в т.ч. затраты труда машинистов, экипаж 0 чел. | чел-ч | -- | -- | -- | --
|  | Итого эксплуатация машин: |  |  |  | 102986.8 | 65055
105.11 | 217-605-0101 РСНБ РК 2022 | Кислород технический газообразный ГОСТ 5583-78 | м3 | 0.6 | 0.379 | 390 | 148
105.12 | 217-605-0104 РСНБ РК 2022 | Пропан-бутан, смесь техническая ГОСТ Р 52087-2018 | кг | 0.2 | 0.1263 | 229 | 29
105.13 | 261-107-0576 РСНБ РК 2022 | Электроды, d=4 мм, Э46 ГОСТ 9466-75 | т | 0.019 | 0.012 | 289955 | 3480
|  | Итого материалов: |  |  |  | -- | -1
|  | Накладные расходы | % | 69 |  | 232915.04 | 147128
|  | Сметная стоимость: |  |  |  | 664599.44 | 419814
106 | СТ код SAP 30142904 | БОЛТ 1.1М42Х1400 СТ3 ГОСТ 24379.1 | шт. | 24 |  | 17103.39 | 410481 | 12
107 | 214-201-0102 РСНБ РК 2022 | Уголок стальной горячекатаный равнополочный из углеродистой стали ГОСТ 8509-93 ширина полки от 40 до 125 мм, толщиной от 2 до 16 мм | т | 0.19943 |  | 325262 | 64867 | 0.099715
108 | 1106-0301-0409 РСНБ РК 2022 Кзтр и Кэм=1,12 | Детали закладные весом более 20 кг. Установка | т | 1.3925 |  | 59341.09 | 82631 | 0.69624
108. 1 | 002-0135 РСНБ РК 2022 | Затраты труда рабочих (средний разряд работы 3,5). Работы по устройству несущих и ограждающих конструкций | чел.-ч | 22.4 | 31.1916 | 2532 | 78977
108. 2 | 099-0100 | Затраты труда машинистов | чел-ч | 0.4032 | 0.5614 | 3246.96 | 1823
|  | Итого оплата труда: |  |  |  | 58026.02 | 80800
108. 3 | 314-102-0101 РСНБ РК 2022 | Краны на автомобильном ходу максимальной грузоподъёмностью 10 т | маш.-ч | 0.168 | 0.2339 | 8401 | 1965
| 01-099-0100 | в т.ч. затраты труда машинистов, экипаж 1 чел. | чел-ч | 0.168 | 0.2339 | 3936 | 920.63
108. 4 | 331-101-0101 РСНБ РК 2022 | Автомобили бортовые грузоподъёмностью до 5 т | маш.-ч | 0.2352 | 0.3275 | 5157 | 1689
| 01-099-0100 | в т.ч. затраты труда машинистов, экипаж 1 чел. | чел-ч | 0.2352 | 0.3275 | 2755 | 902.26
|  | Итого эксплуатация машин: |  |  |  | 2624.29 | 3654
|  | Накладные расходы | % | 91 |  | 52803.68 | 73528
|  | Сметная стоимость: |  |  |  | 112144.77 | 156159
109 | 1109-0701-0130 РСНБ РК 2022 Кзтр и Кэм=1,12 Изм. и доп. вып. 40 | Изготовление деталей закладных | т конструкций | 1.3925 |  | 254832.55 | 354849 | 0.69624
109. 1 | 002-0140 РСНБ РК 2022 | Затраты труда рабочих (средний разряд работы 4). Работы по устройству несущих и ограждающих конструкций | чел.-ч | 86.464 | 120.3994 | 2755 | 331700
109. 2 | 099-0100 | Затраты труда машинистов | чел-ч | 2.05 | 2.854 | 3077.76 | 8784
|  | Итого оплата труда: |  |  |  | 244516.33 | 340484
109. 3 | 343-302-0201 РСНБ РК 2022 | Дрели электрические | маш.-ч | 0.224 | 0.3119 | 16 | 5
| 01-099-0100 | в т.ч. затраты труда машинистов, экипаж 0 чел. | чел-ч | -- | -- | -- | --
109. 4 | 314-102-0302 РСНБ РК 2022 | Краны на автомобильном ходу при работе на монтаже технологического оборудования максимальной грузоподъёмностью 10 т | маш.-ч | 0.56 | 0.7798 | 8886 | 6929
| 01-099-0100 | в т.ч. затраты труда машинистов, экипаж 1 чел. | чел-ч | 0.56 | 0.7798 | 3936 | 3069.29
109. 5 | 343-202-0101 РСНБ РК 2022 | Машины шлифовальные электрические | маш.-ч | 1.12 | 1.5596 | 48 | 75
| 01-099-0100 | в т.ч. затраты труда машинистов, экипаж 0 чел. | чел-ч | -- | -- | -- | --
109. 6 | 314-502-0304 РСНБ РК 2022 | Лебедки электрические тяговым усилием свыше 19,62 до 31,39 кН (3,2 т) | маш.-ч | 1.534 | 2.1366 | 116 | 248
| 01-099-0100 | в т.ч. затраты труда машинистов, экипаж 0 чел. | чел-ч | -- | -- | -- | --
109. 7 | 341-304-0101 РСНБ РК 2022 | Пресс-ножницы комбинированные | маш.-ч | 0.9296 | 1.2944 | 2974 | 3850
| 01-099-0100 | в т.ч. затраты труда машинистов, экипаж 1 чел. | чел-ч | 0.9296 | 1.2944 | 2755 | 3566.07
109. 8 | 341-102-0101 РСНБ РК 2022 | Станки сверлильные | маш.-ч | 3.696 | 5.1466 | 55 | 283
| 01-099-0100 | в т.ч. затраты труда машинистов, экипаж 0 чел. | чел-ч | -- | -- | -- | --
109. 9 | 315-103-0501 РСНБ РК 2022 | Установки постоянного тока для ручной дуговой сварки | маш.-ч | 18.502 | 25.7642 | 266 | 6853
| 01-099-0100 | в т.ч. затраты труда машинистов, экипаж 0 чел. | чел-ч | -- | -- | -- | --
109.10 | 331-101-0102 РСНБ РК 2022 | Автомобили бортовые грузоподъёмностью до 8 т | маш.-ч | 0.56 | 0.7798 | 6133 | 4782
| 01-099-0100 | в т.ч. затраты труда машинистов, экипаж 1 чел. | чел-ч | 0.56 | 0.7798 | 2755 | 2148.35
109.11 | 315-202-0501 РСНБ РК 2022 | Аппарат для газовой сварки и резки | маш.-ч | 1.008 | 1.4036 | 88 | 124
| 01-099-0100 | в т.ч. затраты труда машинистов, экипаж 0 чел. | чел-ч | -- | -- | -- | --
|  | Итого эксплуатация машин: |  |  |  | 16624.23 | 23149
109.12 | 217-605-0101 РСНБ РК 2022 | Кислород технический газообразный ГОСТ 5583-78 | м3 | 3.5 | 4.8737 | 390 | 1901
109.13 | 217-605-0104 РСНБ РК 2022 | Пропан-бутан, смесь техническая ГОСТ Р 52087-2018 | кг | 0.6 | 0.8355 | 229 | 191
109.14 | 261-107-0571 РСНБ РК 2022 | Электроды, d=5 мм, Э42 ГОСТ 9466-75 | т | 0.0128 | 0.0178 | 272284 | 4853
|  | Итого материалов: |  |  |  | -- | --
|  | Накладные расходы | % | 69 |  | 168716.27 | 234934
|  | Сметная стоимость: |  |  |  | 423548.82 | 589783
110 | 214-203-0203 РСНБ РК 2022 | Швеллер горячекатаный с параллельными гранями полок из углеродистой стали ГОСТ 8240-97 № 30П | т | 1.3493 |  | 531766 | 717532 | 0.67467
111 | 214-101-0201 РСНБ РК 2022 | Прокат толстолистовой горячекатаный из углеродистой стали ГОСТ 19903-2015 толщиной 10 мм | т | 0.098842 |  | 306286 | 30274 | 0.049421
ФУНДАМЕНТ Фм-4 - 16 штук
112 | 1108-0101-0202 РСНБ РК 2022 Кзтр и Кэм=1,12 | Основание под фундаменты щебеночное. Устройство | м3 основания | 37.632 |  | 5520.81 | 207759
112. 1 | 002-0125 РСНБ РК 2022 | Затраты труда рабочих (средний разряд работы 2,5). Работы по устройству несущих и ограждающих конструкций | чел.-ч | 0.952 | 35.8257 | 2116 | 75807
112. 2 | 099-0100 | Затраты труда машинистов | чел-ч | 0.6048 | 22.7598 | 2834.69 | 64517
|  | Итого оплата труда: |  |  |  | 3728.86 | 140324
112. 3 | 315-102-0102 РСНБ РК 2022 | Компрессоры передвижные с двигателем внутреннего сгорания давлением до 686 кПа (7 атм), производительность 5 м3/мин | маш.-ч | 0.5152 | 19.388 | 5283 | 102427
| 01-099-0100 | в т.ч. затраты труда машинистов, экипаж 1 чел. | чел-ч | 0.5152 | 19.388 | 2755 | 53413.94
112. 4 | 343-402-0101 РСНБ РК 2022 | Трамбовки пневматические при работе от компрессора | маш.-ч | 1.03 | 38.776 | 17 | 659
| 01-099-0100 | в т.ч. затраты труда машинистов, экипаж 0 чел. | чел-ч | -- | -- | -- | --
112. 5 | 314-503-0102 РСНБ РК 2022 | Погрузчики одноковшовые универсальные фронтальные пневмоколесные грузоподъёмностью 3 т | маш.-ч | 0.0896 | 3.3718 | 8561 | 28866
| 01-099-0100 | в т.ч. затраты труда машинистов, экипаж 1 чел. | чел-ч | 0.0896 | 3.3718 | 3293 | 11103.34
|  | Итого эксплуатация машин: |  |  |  | 3506.38 | 131952
112. 6 | 211-201-0606 РСНБ РК 2022 | Щебень из плотных горных пород для строительных работ М1000 СТ РК 1284-2004 фракция 20-40 мм | м3 | 1.15 | 43.2768 | 4760 | 205998
112. 7 | 217-603-0104 РСНБ РК 2022 | Вода техническая | м3 | 0.15 | 5.6448 | 37 | 209
|  | Итого материалов: |  |  |  | -- | --
|  | Накладные расходы | % | 93 |  | 3467.84 | 130502
|  | Сметная стоимость: |  |  |  | 8988.65 | 338261
113 | 1127-0602-0901 РСНБ РК 2022 Кзтр и Кэм=1,12 Изм. и доп. вып. 26 | Основания. Розлив вяжущих материалов | т | 5.7539 |  | 4103.52 | 23611
113. 1 | 099-0100 | Затраты труда машинистов | чел-ч | 0.6496 | 3.7378 | 3292.89 | 12308
|  | Итого оплата труда: |  |  |  | 2139.13 | 12308
113. 2 | 321-202-0101 РСНБ РК 2022 | Автогудронаторы 3500 л | маш.-ч | 0.3248 | 1.8689 | 12634 | 23611
| 01-099-0100 | в т.ч. затраты труда машинистов, экипаж 2 чел. | чел-ч | 0.6496 | 3.7378 | 3293 | 12308.58
|  | Итого эксплуатация машин: |  |  |  | 4103.52 | 23611
113. 3 | 216-201-0301 РСНБ РК 2022 | Битум нефтяной дорожный жидкий СТ РК 1551-2006 марки МГ 70/130 | т | 1.03 | 5.9266 | 214123 | 1269011
|  | Итого материалов: |  |  |  | -- | --
|  | Накладные расходы | % | 108 |  | 2310.26 | 13293
|  | Сметная стоимость: |  |  |  | 6413.78 | 36904
114 | 1106-0101-0101 РСНБ РК 2022 Кзтр и Кэм=1,12 Изм. и доп. вып. 28 | Подготовка бетонная. Устройство | м3 | 10.88 |  | 4988.91 | 54279
114. 1 | 002-0120 РСНБ РК 2022 | Затраты труда рабочих (средний разряд работы 2). Работы по устройству несущих и ограждающих конструкций | чел.-ч | 1.512 | 16.4506 | 1930 | 31750
114. 2 | 099-0100 | Затраты труда машинистов | чел-ч | 0.2031 | 2.2097 | 2754.19 | 6086
|  | Итого оплата труда: |  |  |  | 3477.58 | 37836
114. 3 | 314-101-0103 РСНБ РК 2022 | Краны башенные максимальной грузоподъёмностью 8 т, высота подъема до 41,5 м, максимальный вылет стрелы до 55 м | маш.-ч | 0.2016 | 2.1934 | 10165 | 22296
| 01-099-0100 | в т.ч. затраты труда машинистов, экипаж 1 чел. | чел-ч | 0.2016 | 2.1934 | 2755 | 6042.82
114. 4 | 313-302-0202 РСНБ РК 2022 | Вибратор поверхностный | маш.-ч | 0.5376 | 5.8491 | 26 | 152
| 01-099-0100 | в т.ч. затраты труда машинистов, экипаж 0 чел. | чел-ч | -- | -- | -- | --
114. 5 | 331-101-0101 РСНБ РК 2022 | Автомобили бортовые грузоподъёмностью до 5 т | маш.-ч | 0.001456 | 0.0158 | 5157 | 82
| 01-099-0100 | в т.ч. затраты труда машинистов, экипаж 1 чел. | чел-ч | 0.001456 | 0.0158 | 2755 | 43.53
|  | Итого эксплуатация машин: |  |  |  | 2070.75 | 22529
|  | Накладные расходы | % | 91 |  | 3164.6 | 34431
|  | Сметная стоимость: |  |  |  | 8153.51 | 88710
115 | 212-101-0313 РСНБ РК 2022 | Бетон тяжелый класса В7,5 ГОСТ 7473-2010 F150, W4 | м3 | 11.0976 |  | 21609 | 239808
116 | 1106-0301-0404 РСНБ РК 2022 Кзтр и Кэм=1,12 Изм. и доп. вып. 28 | Болты анкерные 1.1М42Х1400 СТ3 ГОСТ 24379.1-64 штуки. Установка при бетонировании | т | 1.1731 |  | 97845.32 | 114784
116. 1 | 002-0135 РСНБ РК 2022 | Затраты труда рабочих (средний разряд работы 3,5). Работы по устройству несущих и ограждающих конструкций | чел.-ч | 37.072 | 43.4899 | 2532 | 110116
116. 2 | 099-0100 | Затраты труда машинистов | чел-ч | 0.4173 | 0.4895 | 3928.15 | 1923
|  | Итого оплата труда: |  |  |  | 95505.4 | 112039
116. 3 | 315-103-0501 РСНБ РК 2022 | Установки постоянного тока для ручной дуговой сварки | маш.-ч | 1.814 | 2.1285 | 266 | 566
| 01-099-0100 | в т.ч. затраты труда машинистов, экипаж 0 чел. | чел-ч | -- | -- | -- | --
116. 4 | 314-102-0101 РСНБ РК 2022 | Краны на автомобильном ходу максимальной грузоподъёмностью 10 т | маш.-ч | 0.4144 | 0.4861 | 8401 | 4084
| 01-099-0100 | в т.ч. затраты труда машинистов, экипаж 1 чел. | чел-ч | 0.4144 | 0.4861 | 3936 | 1913.29
116. 5 | 331-101-0101 РСНБ РК 2022 | Автомобили бортовые грузоподъёмностью до 5 т | маш.-ч | 0.002912 | 0.0034 | 5157 | 18
| 01-099-0100 | в т.ч. затраты труда машинистов, экипаж 1 чел. | чел-ч | 0.002912 | 0.0034 | 2755 | 9.37
|  | Итого эксплуатация машин: |  |  |  | 3979.02 | 4668
116. 6 | 217-301-0105 РСНБ РК 2022 | Электрод типа Э38, Э42, Э46, Э50 ГОСТ 9467-75, марки АНО-4 диаметром 4 мм | кг | 2 | 2.3462 | 2280 | 5349
|  | Итого материалов: |  |  |  | -- | --
|  | Накладные расходы | % | 91 |  | 86909.91 | 101956
|  | Сметная стоимость: |  |  |  | 184755.23 | 216740
117 | СТ код SAP 30142904 | БОЛТ 1.1М42Х1400 СТ3 ГОСТ 24379.1 | шт. | 64 |  | 17103.39 | 1094617
118 | 1106-0301-0601 РСНБ РК 2022 Кзтр и Кэм=1,12 Изм. и доп. вып. 28 | Сетки арматурные плоские С-2 - 16 штук. Изготовление в построечных условиях из арматуры диаметром до 16 мм | т | 1.0906 |  | 45402.23 | 49514
118. 1 | 002-0130 РСНБ РК 2022 | Затраты труда рабочих (средний разряд работы 3). Работы по устройству несущих и ограждающих конструкций | чел.-ч | 18.906 | 20.6177 | 2306 | 47544
118. 2 | 099-0100 | Затраты труда машинистов | чел-ч | 0.1904 | 0.2076 | 3934.65 | 817
|  | Итого оплата труда: |  |  |  | 44345.72 | 48361
118. 3 | 343-202-0201 РСНБ РК 2022 | Машины шлифовальные угловые | маш.-ч | 0.0448 | 0.0489 | 37 | 2
| 01-099-0100 | в т.ч. затраты труда машинистов, экипаж 0 чел. | чел-ч | -- | -- | -- | --
118. 4 | 314-102-0101 РСНБ РК 2022 | Краны на автомобильном ходу максимальной грузоподъёмностью 10 т | маш.-ч | 0.1904 | 0.2076 | 8401 | 1744
| 01-099-0100 | в т.ч. затраты труда машинистов, экипаж 1 чел. | чел-ч | 0.1904 | 0.2076 | 3936 | 817.11
118. 5 | 341-105-0101 РСНБ РК 2022 | Станки для резки арматуры | маш.-ч | 0.8288 | 0.9039 | 247 | 223
| 01-099-0100 | в т.ч. затраты труда машинистов, экипаж 0 чел. | чел-ч | -- | -- | -- | --
|  | Итого эксплуатация машин: |  |  |  | 1805.92 | 1969
118. 6 | 214-209-0106 РСНБ РК 2022 | Проволока стальная термически обработанная, без покрытия ГОСТ 3282-74 диаметром 1,6 мм | кг | 3 | 3.2717 | 530 | 1734
|  | Итого материалов: |  |  |  | -- | 1
|  | Накладные расходы | % | 91 |  | 40354.61 | 44009
|  | Сметная стоимость: |  |  |  | 85756.84 | 93523
119 | 214-210-0202 РСНБ РК 2022 | Сталь арматурная периодического профиля класса А-III (А400) СТ РК 2591-2014 диаметром 14 мм | т | 1.1342 |  | 276904 | 314060
120 | 1106-0301-0601 РСНБ РК 2022 Кзтр и Кэм=1,12 Изм. и доп. вып. 28 | Сетки арматурные плоские СА-2 - 80 штук. Изготовление в построечных условиях из арматуры диаметром до 16 мм | т | 1.3344 |  | 45402.23 | 60585
120. 1 | 002-0130 РСНБ РК 2022 | Затраты труда рабочих (средний разряд работы 3). Работы по устройству несущих и ограждающих конструкций | чел.-ч | 18.906 | 25.2276 | 2306 | 58175
120. 2 | 099-0100 | Затраты труда машинистов | чел-ч | 0.1904 | 0.2541 | 3935.93 | 1000
|  | Итого оплата труда: |  |  |  | 44345.72 | 59175
120. 3 | 343-202-0201 РСНБ РК 2022 | Машины шлифовальные угловые | маш.-ч | 0.0448 | 0.0598 | 37 | 2
| 01-099-0100 | в т.ч. затраты труда машинистов, экипаж 0 чел. | чел-ч | -- | -- | -- | --
120. 4 | 314-102-0101 РСНБ РК 2022 | Краны на автомобильном ходу максимальной грузоподъёмностью 10 т | маш.-ч | 0.1904 | 0.2541 | 8401 | 2134
| 01-099-0100 | в т.ч. затраты труда машинистов, экипаж 1 чел. | чел-ч | 0.1904 | 0.2541 | 3936 | 1000.14
120. 5 | 341-105-0101 РСНБ РК 2022 | Станки для резки арматуры | маш.-ч | 0.8288 | 1.106 | 247 | 273
| 01-099-0100 | в т.ч. затраты труда машинистов, экипаж 0 чел. | чел-ч | -- | -- | -- | --
|  | Итого эксплуатация машин: |  |  |  | 1805.92 | 2410
120. 6 | 214-209-0106 РСНБ РК 2022 | Проволока стальная термически обработанная, без покрытия ГОСТ 3282-74 диаметром 1,6 мм | кг | 3 | 4.0032 | 530 | 2122
|  | Итого материалов: |  |  |  | -- | --
|  | Накладные расходы | % | 91 |  | 40354.61 | 53849
|  | Сметная стоимость: |  |  |  | 85756.84 | 114434
121 | 214-210-0202 РСНБ РК 2022 | Сталь арматурная периодического профиля класса А-III (А400) СТ РК 2591-2014 диаметром 14 мм | т | 1.3878 |  | 276904 | 384281
122 | 1106-0301-0701 РСНБ РК 2022 Кзтр и Кэм=1,12 Изм. и доп. вып. 32 | Каркасы арматурные пространственные КП-2 - 16 штук. Изготовление в построечных условиях из арматуры диаметром до 25 мм | т | 1.0906 |  | 41688.05 | 45463
122. 1 | 002-0134 РСНБ РК 2022 | Затраты труда рабочих (средний разряд работы 3,4). Работы по устройству несущих и ограждающих конструкций | чел.-ч | 16.475 | 17.9674 | 2487 | 44685
122. 2 | 099-0100 | Затраты труда машинистов | чел-ч | 0.0302 | 0.0329 | 3947.18 | 130
|  | Итого оплата труда: |  |  |  | 41093.4 | 44815
122. 3 | 343-202-0201 РСНБ РК 2022 | Машины шлифовальные угловые | маш.-ч | 0.039984 | 0.0436 | 37 | 2
| 01-099-0100 | в т.ч. затраты труда машинистов, экипаж 0 чел. | чел-ч | -- | -- | -- | --
122. 4 | 314-102-0101 РСНБ РК 2022 | Краны на автомобильном ходу максимальной грузоподъёмностью 10 т | маш.-ч | 0.03024 | 0.033 | 8401 | 277
| 01-099-0100 | в т.ч. затраты труда машинистов, экипаж 1 чел. | чел-ч | 0.03024 | 0.033 | 3936 | 129.89
122. 5 | 341-105-0101 РСНБ РК 2022 | Станки для резки арматуры | маш.-ч | 1.431 | 1.561 | 247 | 386
| 01-099-0100 | в т.ч. затраты труда машинистов, экипаж 0 чел. | чел-ч | -- | -- | -- | --
122. 6 | 341-204-0201 РСНБ РК 2022 | Станки для гнутья ручные | маш.-ч | 1.046 | 1.1407 | 100 | 114
| 01-099-0100 | в т.ч. затраты труда машинистов, экипаж 0 чел. | чел-ч | -- | -- | -- | --
|  | Итого эксплуатация машин: |  |  |  | 713.67 | 779
122. 7 | 214-209-0106 РСНБ РК 2022 | Проволока стальная термически обработанная, без покрытия ГОСТ 3282-74 диаметром 1,6 мм | кг | 7.53 | 8.2119 | 530 | 4352
|  | Итого материалов: |  |  |  | -- | -1
|  | Накладные расходы | % | 91 |  | 37394.99 | 40781
|  | Сметная стоимость: |  |  |  | 79083.04 | 86244
123 | 214-210-0101 РСНБ РК 2022 | Сталь арматурная гладкого профиля класса А-I (А240) СТ РК 2591-2014 диаметром 10 мм | т | 0.12247 |  | 299774 | 36713
124 | 214-210-0202 РСНБ РК 2022 | Сталь арматурная периодического профиля класса А-III (А400) СТ РК 2591-2014 диаметром 20 мм | т | 0.38072 |  | 276904 | 105424
125 | 214-210-0202 РСНБ РК 2022 | Сталь арматурная периодического профиля класса А-III (А400) СТ РК 2591-2014 диаметром 14 мм | т | 0.18637 |  | 276904 | 51606
126 | 214-210-0201 РСНБ РК 2022 | Сталь арматурная периодического профиля класса А-III (А400) СТ РК 2591-2014 диаметром 12 мм | т | 0.17472 |  | 299981 | 52413
127 | 214-210-0202 РСНБ РК 2022 | Сталь арматурная периодического профиля класса А-III (А400) СТ РК 2591-2014 диаметром 14 мм | т | 0.095181 |  | 276904 | 26356
128 | 214-210-0201 РСНБ РК 2022 | Сталь арматурная периодического профиля класса А-III (А400) СТ РК 2591-2014 диаметром 12 мм | т | 0.17472 |  | 299981 | 52413
129 | 1106-0101-0107 РСНБ РК 2022 Кзтр и Кэм=1,12 Изм. и доп. вып. 28 | Фундаменты общего назначения железобетонные под колонны объемом до 10 м3. Устройство | м3 | 83.52 |  | 11510.56 | 961362
129. 1 | 002-0130 РСНБ РК 2022 | Затраты труда рабочих (средний разряд работы 3). Работы по устройству несущих и ограждающих конструкций | чел.-ч | 3.752 | 313.367 | 2306 | 722624
129. 2 | 099-0100 | Затраты труда машинистов | чел-ч | 0.2854 | 23.8366 | 2776.11 | 66173
|  | Итого оплата труда: |  |  |  | 9444.41 | 788797
129. 3 | 313-302-0201 РСНБ РК 2022 | Вибратор глубинный | маш.-ч | 0.22322 | 18.643 | 55 | 1025
| 01-099-0100 | в т.ч. затраты труда машинистов, экипаж 0 чел. | чел-ч | -- | -- | -- | --
129. 4 | 314-101-0103 РСНБ РК 2022 | Краны башенные максимальной грузоподъёмностью 8 т, высота подъема до 41,5 м, максимальный вылет стрелы до 55 м | маш.-ч | 0.26925 | 22.4876 | 10165 | 228586
| 01-099-0100 | в т.ч. затраты труда машинистов, экипаж 1 чел. | чел-ч | 0.26925 | 22.4876 | 2755 | 61953.34
129. 5 | 314-503-0601 РСНБ РК 2022 | Автопогрузчики, грузоподъёмность 5 т | маш.-ч | 0.003024 | 0.2526 | 8259 | 2086
| 01-099-0100 | в т.ч. затраты труда машинистов, экипаж 1 чел. | чел-ч | 0.003024 | 0.2526 | 2755 | 695.91
129. 6 | 314-102-0101 РСНБ РК 2022 | Краны на автомобильном ходу максимальной грузоподъёмностью 10 т | маш.-ч | 0.005152 | 0.4303 | 8401 | 3615
| 01-099-0100 | в т.ч. затраты труда машинистов, экипаж 1 чел. | чел-ч | 0.005152 | 0.4303 | 3936 | 1693.66
129. 7 | 331-101-0101 РСНБ РК 2022 | Автомобили бортовые грузоподъёмностью до 5 т | маш.-ч | 0.007952 | 0.6642 | 5157 | 3425
| 01-099-0100 | в т.ч. затраты труда машинистов, экипаж 1 чел. | чел-ч | 0.007952 | 0.6642 | 2755 | 1829.87
|  | Итого эксплуатация машин: |  |  |  | 2858.45 | 238738
|  | Накладные расходы | % | 91 |  | 8594.41 | 717805
|  | Сметная стоимость: |  |  |  | 20104.97 | 1679167
130 | 212-101-0613 РСНБ РК 2022 | Бетон тяжелый класса В15 ГОСТ 7473-2010 F150, W4 | м3 | 84.7728 |  | 24137 | 2046161
131 | 1106-0301-0201 РСНБ РК 2022 Кзтр и Кэм=1,12 | Подливка толщиной 20 мм. Устройство | м2 | 23.04 |  | 1181.01 | 27210
131. 1 | 002-0134 РСНБ РК 2022 | Затраты труда рабочих (средний разряд работы 3,4). Работы по устройству несущих и ограждающих конструкций | чел.-ч | 0.4704 | 10.838 | 2487 | 26954
131. 2 | 099-0100 | Затраты труда машинистов | чел-ч | 0.0015 | 0.0346 | 3385.42 | 117
|  | Итого оплата труда: |  |  |  | 1174.95 | 27071
131. 3 | 314-102-0101 РСНБ РК 2022 | Краны на автомобильном ходу максимальной грузоподъёмностью 10 т | маш.-ч | 0.000896 | 0.0206 | 8401 | 173
| 01-099-0100 | в т.ч. затраты труда машинистов, экипаж 1 чел. | чел-ч | 0.000896 | 0.0206 | 3936 | 81.08
131. 4 | 313-302-0202 РСНБ РК 2022 | Вибратор поверхностный | маш.-ч | 0.027328 | 0.6296 | 26 | 16
| 01-099-0100 | в т.ч. затраты труда машинистов, экипаж 0 чел. | чел-ч | -- | -- | -- | --
131. 5 | 331-101-0101 РСНБ РК 2022 | Автомобили бортовые грузоподъёмностью до 5 т | маш.-ч | 0.00056 | 0.0129 | 5157 | 67
| 01-099-0100 | в т.ч. затраты труда машинистов, экипаж 1 чел. | чел-ч | 0.00056 | 0.0129 | 2755 | 35.54
|  | Итого эксплуатация машин: |  |  |  | 11.13 | 257
|  | Накладные расходы | % | 91 |  | 1069.2 | 24634
|  | Сметная стоимость: |  |  |  | 2250.21 | 51844
132 | 212-101-0807 РСНБ РК 2022 | Бетон тяжелый класса В22,5 ГОСТ 7473-2010 F150, W4 | м3 | 0.47002 |  | 26140 | 12286
133 | 1106-0301-0202 РСНБ РК 2022 Кзтр и Кэм=1,12 К=3 | Подливка. Устройство. добавлять к норме 1106-0301-0201 на каждые 10 мм изменения толщины | м2 | 23.04 |  | 1018.13 | 23458
133. 1 | 002-0134 РСНБ РК 2022 | Затраты труда рабочих (средний разряд работы 3,4). Работы по устройству несущих и ограждающих конструкций | чел.-ч | 0.4032 | 9.2897 | 2487 | 23104
133. 2 | 099-0100 | Затраты труда машинистов | чел-ч | 0.002 | 0.0461 | 3580.73 | 165
|  | Итого оплата труда: |  |  |  | 1009.9 | 23269
133. 3 | 314-102-0101 РСНБ РК 2022 | Краны на автомобильном ходу максимальной грузоподъёмностью 10 т | маш.-ч | 0.001344 | 0.031 | 8401 | 260
| 01-099-0100 | в т.ч. затраты труда машинистов, экипаж 1 чел. | чел-ч | 0.001344 | 0.031 | 3936 | 122.02
133. 4 | 313-302-0202 РСНБ РК 2022 | Вибратор поверхностный | маш.-ч | 0.02352 | 0.5419 | 26 | 14
| 01-099-0100 | в т.ч. затраты труда машинистов, экипаж 0 чел. | чел-ч | -- | -- | -- | --
133. 5 | 331-101-0101 РСНБ РК 2022 | Автомобили бортовые грузоподъёмностью до 5 т | маш.-ч | 0.000672 | 0.0155 | 5157 | 80
| 01-099-0100 | в т.ч. затраты труда машинистов, экипаж 1 чел. | чел-ч | 0.000672 | 0.0155 | 2755 | 42.7
|  | Итого эксплуатация машин: |  |  |  | 15.37 | 355
|  | Накладные расходы | % | 91 |  | 919.01 | 21174
|  | Сметная стоимость: |  |  |  | 1937.14 | 44632
134 | 212-101-0807 РСНБ РК 2022 | Бетон тяжелый класса В22,5 ГОСТ 7473-2010 F150, W4 | м3 | 0.70502 |  | 26140 | 18429
135 | 1146-0101-0801 РСНБ РК 2022 Кзтр и Кэм=1,12 Изм. и доп. вып. 40 | Колонны. Обетонирование | м3 | 15.04 |  | 77650.13 | 1167858
135. 1 | 006-0135 РСНБ РК 2022 | Затраты труда рабочих (средний разряд работы 3,5). Специальные работы в грунтах, работы по устройству конструкций башенного и мачтового типа, промышленных печей и труб | чел.-ч | 29.68 | 446.3872 | 2532 | 1130252
135. 2 | 099-0100 | Затраты труда машинистов | чел-ч | 0.3696 | 5.5588 | 3220.31 | 17901
|  | Итого оплата труда: |  |  |  | 76339.96 | 1148153
135. 3 | 343-202-0101 РСНБ РК 2022 | Машины шлифовальные электрические | маш.-ч | 2.33 | 35.0372 | 48 | 1682
| 01-099-0100 | в т.ч. затраты труда машинистов, экипаж 0 чел. | чел-ч | -- | -- | -- | --
135. 4 | 314-102-0101 РСНБ РК 2022 | Краны на автомобильном ходу максимальной грузоподъёмностью 10 т | маш.-ч | 0.1456 | 2.1898 | 8401 | 18397
| 01-099-0100 | в т.ч. затраты труда машинистов, экипаж 1 чел. | чел-ч | 0.1456 | 2.1898 | 3936 | 8619.05
135. 5 | 313-302-0202 РСНБ РК 2022 | Вибратор поверхностный | маш.-ч | 0.392 | 5.8957 | 26 | 153
| 01-099-0100 | в т.ч. затраты труда машинистов, экипаж 0 чел. | чел-ч | -- | -- | -- | --
135. 6 | 331-101-0101 РСНБ РК 2022 | Автомобили бортовые грузоподъёмностью до 5 т | маш.-ч | 0.224 | 3.369 | 5157 | 17374
| 01-099-0100 | в т.ч. затраты труда машинистов, экипаж 1 чел. | чел-ч | 0.224 | 3.369 | 2755 | 9281.6
|  | Итого эксплуатация машин: |  |  |  | 2500.37 | 37606
|  | Накладные расходы | % | 84 |  | 64125.57 | 964449
|  | Сметная стоимость: |  |  |  | 141775.7 | 2132307
136 | 212-101-0707 РСНБ РК 2022 | Бетон тяжелый класса В20 ГОСТ 7473-2010 F150, W4 | м3 | 15.2656 |  | 24913 | 380312
ФУНДАМЕНТ Фм-5 - 7 штук
137 | 1108-0101-0202 РСНБ РК 2022 Кзтр и Кэм=1,12 | Основание под фундаменты щебеночное. Устройство | м3 основания | 16.464 |  | 5520.81 | 90895 | 2.352
137. 1 | 002-0125 РСНБ РК 2022 | Затраты труда рабочих (средний разряд работы 2,5). Работы по устройству несущих и ограждающих конструкций | чел.-ч | 0.952 | 15.6737 | 2116 | 33166
137. 2 | 099-0100 | Затраты труда машинистов | чел-ч | 0.6048 | 9.9574 | 2834.67 | 28226
|  | Итого оплата труда: |  |  |  | 3728.86 | 61392
137. 3 | 315-102-0102 РСНБ РК 2022 | Компрессоры передвижные с двигателем внутреннего сгорания давлением до 686 кПа (7 атм), производительность 5 м3/мин | маш.-ч | 0.5152 | 8.4823 | 5283 | 44812
| 01-099-0100 | в т.ч. затраты труда машинистов, экипаж 1 чел. | чел-ч | 0.5152 | 8.4823 | 2755 | 23368.74
137. 4 | 343-402-0101 РСНБ РК 2022 | Трамбовки пневматические при работе от компрессора | маш.-ч | 1.03 | 16.9645 | 17 | 288
| 01-099-0100 | в т.ч. затраты труда машинистов, экипаж 0 чел. | чел-ч | -- | -- | -- | --
137. 5 | 314-503-0102 РСНБ РК 2022 | Погрузчики одноковшовые универсальные фронтальные пневмоколесные грузоподъёмностью 3 т | маш.-ч | 0.0896 | 1.4752 | 8561 | 12629
| 01-099-0100 | в т.ч. затраты труда машинистов, экипаж 1 чел. | чел-ч | 0.0896 | 1.4752 | 3293 | 4857.83
|  | Итого эксплуатация машин: |  |  |  | 3506.38 | 57729
137. 6 | 211-201-0606 РСНБ РК 2022 | Щебень из плотных горных пород для строительных работ М1000 СТ РК 1284-2004 фракция 20-40 мм | м3 | 1.15 | 18.9336 | 4760 | 90124
137. 7 | 217-603-0104 РСНБ РК 2022 | Вода техническая | м3 | 0.15 | 2.4696 | 37 | 91
|  | Итого материалов: |  |  |  | -- | --
|  | Накладные расходы | % | 93 |  | 3467.84 | 57095
|  | Сметная стоимость: |  |  |  | 8988.65 | 147990
138 | 1127-0602-0901 РСНБ РК 2022 Кзтр и Кэм=1,12 Изм. и доп. вып. 26 | Основания. Розлив вяжущих материалов | т | 2.5173 |  | 4103.52 | 10330 | 0.35962
138. 1 | 099-0100 | Затраты труда машинистов | чел-ч | 0.6496 | 1.6353 | 3293.04 | 5385
|  | Итого оплата труда: |  |  |  | 2139.13 | 5385
138. 2 | 321-202-0101 РСНБ РК 2022 | Автогудронаторы 3500 л | маш.-ч | 0.3248 | 0.8176 | 12634 | 10330
| 01-099-0100 | в т.ч. затраты труда машинистов, экипаж 2 чел. | чел-ч | 0.6496 | 1.6352 | 3293 | 5384.71
|  | Итого эксплуатация машин: |  |  |  | 4103.52 | 10330
138. 3 | 216-201-0301 РСНБ РК 2022 | Битум нефтяной дорожный жидкий СТ РК 1551-2006 марки МГ 70/130 | т | 1.03 | 2.5929 | 214123 | 555192
|  | Итого материалов: |  |  |  | -- | --
|  | Накладные расходы | % | 108 |  | 2310.26 | 5816
|  | Сметная стоимость: |  |  |  | 6413.78 | 16146
139 | 1106-0101-0101 РСНБ РК 2022 Кзтр и Кэм=1,12 Изм. и доп. вып. 28 | Подготовка бетонная. Устройство | м3 | 4.76 |  | 4988.91 | 23747 | 0.68
139. 1 | 002-0120 РСНБ РК 2022 | Затраты труда рабочих (средний разряд работы 2). Работы по устройству несущих и ограждающих конструкций | чел.-ч | 1.512 | 7.1971 | 1930 | 13890
139. 2 | 099-0100 | Затраты труда машинистов | чел-ч | 0.2031 | 0.9668 | 2754.57 | 2663
|  | Итого оплата труда: |  |  |  | 3477.58 | 16553
139. 3 | 314-101-0103 РСНБ РК 2022 | Краны башенные максимальной грузоподъёмностью 8 т, высота подъема до 41,5 м, максимальный вылет стрелы до 55 м | маш.-ч | 0.2016 | 0.9596 | 10165 | 9754
| 01-099-0100 | в т.ч. затраты труда машинистов, экипаж 1 чел. | чел-ч | 0.2016 | 0.9596 | 2755 | 2643.7
139. 4 | 313-302-0202 РСНБ РК 2022 | Вибратор поверхностный | маш.-ч | 0.5376 | 2.559 | 26 | 67
| 01-099-0100 | в т.ч. затраты труда машинистов, экипаж 0 чел. | чел-ч | -- | -- | -- | --
139. 5 | 331-101-0101 РСНБ РК 2022 | Автомобили бортовые грузоподъёмностью до 5 т | маш.-ч | 0.001456 | 0.0069 | 5157 | 36
| 01-099-0100 | в т.ч. затраты труда машинистов, экипаж 1 чел. | чел-ч | 0.001456 | 0.0069 | 2755 | 19.01
|  | Итого эксплуатация машин: |  |  |  | 2070.75 | 9857
|  | Накладные расходы | % | 91 |  | 3164.6 | 15063
|  | Сметная стоимость: |  |  |  | 8153.51 | 38810
140 | 212-101-0313 РСНБ РК 2022 | Бетон тяжелый класса В7,5 ГОСТ 7473-2010 F150, W4 | м3 | 4.8552 |  | 21609 | 104916 | 1.3872
141 | 1106-0301-0404 РСНБ РК 2022 Кзтр и Кэм=1,12 Изм. и доп. вып. 28 | Болты анкерные 1.1М42Х1400 СТ3 ГОСТ 24379.1-28 штук. Установка при бетонировании | т | 0.51324 |  | 97845.32 | 50218 | 0.14664
141. 1 | 002-0135 РСНБ РК 2022 | Затраты труда рабочих (средний разряд работы 3,5). Работы по устройству несущих и ограждающих конструкций | чел.-ч | 37.072 | 19.0268 | 2532 | 48176
141. 2 | 099-0100 | Затраты труда машинистов | чел-ч | 0.4173 | 0.2142 | 3926.69 | 841
|  | Итого оплата труда: |  |  |  | 95505.4 | 49017
141. 3 | 315-103-0501 РСНБ РК 2022 | Установки постоянного тока для ручной дуговой сварки | маш.-ч | 1.814 | 0.9312 | 266 | 248
| 01-099-0100 | в т.ч. затраты труда машинистов, экипаж 0 чел. | чел-ч | -- | -- | -- | --
141. 4 | 314-102-0101 РСНБ РК 2022 | Краны на автомобильном ходу максимальной грузоподъёмностью 10 т | маш.-ч | 0.4144 | 0.2127 | 8401 | 1787
| 01-099-0100 | в т.ч. затраты труда машинистов, экипаж 1 чел. | чел-ч | 0.4144 | 0.2127 | 3936 | 837.19
141. 5 | 331-101-0101 РСНБ РК 2022 | Автомобили бортовые грузоподъёмностью до 5 т | маш.-ч | 0.002912 | 0.0015 | 5157 | 8
| 01-099-0100 | в т.ч. затраты труда машинистов, экипаж 1 чел. | чел-ч | 0.002912 | 0.0015 | 2755 | 4.13
|  | Итого эксплуатация машин: |  |  |  | 3979.02 | 2042
141. 6 | 217-301-0105 РСНБ РК 2022 | Электрод типа Э38, Э42, Э46, Э50 ГОСТ 9467-75, марки АНО-4 диаметром 4 мм | кг | 2 | 1.0265 | 2280 | 2340
|  | Итого материалов: |  |  |  | -- | --
|  | Накладные расходы | % | 91 |  | 86909.91 | 44606
|  | Сметная стоимость: |  |  |  | 184755.23 | 94824
142 | СТ код SAP 30142904 | БОЛТ 1.1М42Х1400 СТ3 ГОСТ 24379.1 | шт. | 28 |  | 17103.39 | 478895 | 8
143 | 1106-0301-0404 РСНБ РК 2022 Кзтр и Кэм=1,12 Изм. и доп. вып. 28 | Болты анкерные 1.1 М 24 х 710 ГОСТ 24379.1-2012-14 штук. Установка при бетонировании | т | 0.0434 |  | 97845.32 | 4246 | 0.0124
143. 1 | 002-0135 РСНБ РК 2022 | Затраты труда рабочих (средний разряд работы 3,5). Работы по устройству несущих и ограждающих конструкций | чел.-ч | 37.072 | 1.6089 | 2532 | 4074
143. 2 | 099-0100 | Затраты труда машинистов | чел-ч | 0.4173 | 0.0181 | 3920.31 | 71
|  | Итого оплата труда: |  |  |  | 95505.4 | 4145
143. 3 | 315-103-0501 РСНБ РК 2022 | Установки постоянного тока для ручной дуговой сварки | маш.-ч | 1.814 | 0.0787 | 266 | 21
| 01-099-0100 | в т.ч. затраты труда машинистов, экипаж 0 чел. | чел-ч | -- | -- | -- | --
143. 4 | 314-102-0101 РСНБ РК 2022 | Краны на автомобильном ходу максимальной грузоподъёмностью 10 т | маш.-ч | 0.4144 | 0.018 | 8401 | 151
| 01-099-0100 | в т.ч. затраты труда машинистов, экипаж 1 чел. | чел-ч | 0.4144 | 0.018 | 3936 | 70.85
143. 5 | 331-101-0101 РСНБ РК 2022 | Автомобили бортовые грузоподъёмностью до 5 т | маш.-ч | 0.002912 | 0.0001 | 5157 | 0.65
| 01-099-0100 | в т.ч. затраты труда машинистов, экипаж 1 чел. | чел-ч | 0.002912 | 0.0001 | 2755 | 0.28
|  | Итого эксплуатация машин: |  |  |  | 3979.02 | 173
143. 6 | 217-301-0105 РСНБ РК 2022 | Электрод типа Э38, Э42, Э46, Э50 ГОСТ 9467-75, марки АНО-4 диаметром 4 мм | кг | 2 | 0.0868 | 2280 | 198
|  | Итого материалов: |  |  |  | -- | -1
|  | Накладные расходы | % | 91 |  | 86909.91 | 3772
|  | Сметная стоимость: |  |  |  | 184755.23 | 8018
144 | СТ код SAP 974050 | Анкерный болт 1.1 М 24 х 710 ГОСТ 24379.1-2012 | шт. | 14 |  | 6227.53 | 87185 | 4
145 | 1106-0301-0601 РСНБ РК 2022 Кзтр и Кэм=1,12 Изм. и доп. вып. 28 | Сетки арматурные плоские С-2 - 7 штук. Изготовление в построечных условиях из арматуры диаметром до 16 мм | т | 0.47712 |  | 45402.23 | 21662 | 0.13632
145. 1 | 002-0130 РСНБ РК 2022 | Затраты труда рабочих (средний разряд работы 3). Работы по устройству несущих и ограждающих конструкций | чел.-ч | 18.906 | 9.0202 | 2306 | 20801
145. 2 | 099-0100 | Затраты труда машинистов | чел-ч | 0.1904 | 0.0908 | 3940.84 | 358
|  | Итого оплата труда: |  |  |  | 44345.72 | 21159
145. 3 | 343-202-0201 РСНБ РК 2022 | Машины шлифовальные угловые | маш.-ч | 0.0448 | 0.0214 | 37 | 0.79
| 01-099-0100 | в т.ч. затраты труда машинистов, экипаж 0 чел. | чел-ч | -- | -- | -- | --
145. 4 | 314-102-0101 РСНБ РК 2022 | Краны на автомобильном ходу максимальной грузоподъёмностью 10 т | маш.-ч | 0.1904 | 0.0908 | 8401 | 763
| 01-099-0100 | в т.ч. затраты труда машинистов, экипаж 1 чел. | чел-ч | 0.1904 | 0.0908 | 3936 | 357.39
145. 5 | 341-105-0101 РСНБ РК 2022 | Станки для резки арматуры | маш.-ч | 0.8288 | 0.3954 | 247 | 98
| 01-099-0100 | в т.ч. затраты труда машинистов, экипаж 0 чел. | чел-ч | -- | -- | -- | --
|  | Итого эксплуатация машин: |  |  |  | 1805.92 | 862
145. 6 | 214-209-0106 РСНБ РК 2022 | Проволока стальная термически обработанная, без покрытия ГОСТ 3282-74 диаметром 1,6 мм | кг | 3 | 1.4314 | 530 | 759
|  | Итого материалов: |  |  |  | -- | -1
|  | Накладные расходы | % | 91 |  | 40354.61 | 19254
|  | Сметная стоимость: |  |  |  | 85756.84 | 40916
146 | 214-210-0202 РСНБ РК 2022 | Сталь арматурная периодического профиля класса А-III (А400) СТ РК 2591-2014 диаметром 14 мм | т | 0.4962 |  | 276904 | 137401 | 0.14177
147 | 1106-0301-0601 РСНБ РК 2022 Кзтр и Кэм=1,12 Изм. и доп. вып. 28 | Сетки арматурные плоские СА-3 - 35 штук. Изготовление в построечных условиях из арматуры диаметром до 16 мм | т | 0.7567 |  | 45402.23 | 34356 | 0.2162
147. 1 | 002-0130 РСНБ РК 2022 | Затраты труда рабочих (средний разряд работы 3). Работы по устройству несущих и ограждающих конструкций | чел.-ч | 18.906 | 14.3059 | 2306 | 32989
147. 2 | 099-0100 | Затраты труда машинистов | чел-ч | 0.1904 | 0.1441 | 3935.43 | 567
|  | Итого оплата труда: |  |  |  | 44345.72 | 33556
147. 3 | 343-202-0201 РСНБ РК 2022 | Машины шлифовальные угловые | маш.-ч | 0.0448 | 0.0339 | 37 | 1
| 01-099-0100 | в т.ч. затраты труда машинистов, экипаж 0 чел. | чел-ч | -- | -- | -- | --
147. 4 | 314-102-0101 РСНБ РК 2022 | Краны на автомобильном ходу максимальной грузоподъёмностью 10 т | маш.-ч | 0.1904 | 0.1441 | 8401 | 1210
| 01-099-0100 | в т.ч. затраты труда машинистов, экипаж 1 чел. | чел-ч | 0.1904 | 0.1441 | 3936 | 567.18
147. 5 | 341-105-0101 РСНБ РК 2022 | Станки для резки арматуры | маш.-ч | 0.8288 | 0.6272 | 247 | 155
| 01-099-0100 | в т.ч. затраты труда машинистов, экипаж 0 чел. | чел-ч | -- | -- | -- | --
|  | Итого эксплуатация машин: |  |  |  | 1805.92 | 1366
147. 6 | 214-209-0106 РСНБ РК 2022 | Проволока стальная термически обработанная, без покрытия ГОСТ 3282-74 диаметром 1,6 мм | кг | 3 | 2.2701 | 530 | 1203
|  | Итого материалов: |  |  |  | -- | 1
|  | Накладные расходы | % | 91 |  | 40354.61 | 30536
|  | Сметная стоимость: |  |  |  | 85756.84 | 64892
148 | 214-210-0202 РСНБ РК 2022 | Сталь арматурная периодического профиля класса А-III (А400) СТ РК 2591-2014 диаметром 14 мм | т | 0.78697 |  | 276904 | 217915 | 0.22485
149 | 1106-0301-0701 РСНБ РК 2022 Кзтр и Кэм=1,12 Изм. и доп. вып. 32 | Каркасы арматурные пространственные КП-3 - 7 штук. Изготовление в построечных условиях из арматуры диаметром до 25 мм | т | 0.49392 |  | 41688.05 | 20591 | 0.14112
149. 1 | 002-0134 РСНБ РК 2022 | Затраты труда рабочих (средний разряд работы 3,4). Работы по устройству несущих и ограждающих конструкций | чел.-ч | 16.475 | 8.1375 | 2487 | 20238
149. 2 | 099-0100 | Затраты труда машинистов | чел-ч | 0.0302 | 0.0149 | 3955.38 | 59
|  | Итого оплата труда: |  |  |  | 41093.4 | 20297
149. 3 | 343-202-0201 РСНБ РК 2022 | Машины шлифовальные угловые | маш.-ч | 0.039984 | 0.0197 | 37 | 0.73
| 01-099-0100 | в т.ч. затраты труда машинистов, экипаж 0 чел. | чел-ч | -- | -- | -- | --
149. 4 | 314-102-0101 РСНБ РК 2022 | Краны на автомобильном ходу максимальной грузоподъёмностью 10 т | маш.-ч | 0.03024 | 0.0149 | 8401 | 125
| 01-099-0100 | в т.ч. затраты труда машинистов, экипаж 1 чел. | чел-ч | 0.03024 | 0.0149 | 3936 | 58.65
149. 5 | 341-105-0101 РСНБ РК 2022 | Станки для резки арматуры | маш.-ч | 1.431 | 0.707 | 247 | 175
| 01-099-0100 | в т.ч. затраты труда машинистов, экипаж 0 чел. | чел-ч | -- | -- | -- | --
149. 6 | 341-204-0201 РСНБ РК 2022 | Станки для гнутья ручные | маш.-ч | 1.046 | 0.5166 | 100 | 52
| 01-099-0100 | в т.ч. затраты труда машинистов, экипаж 0 чел. | чел-ч | -- | -- | -- | --
|  | Итого эксплуатация машин: |  |  |  | 713.67 | 353
149. 7 | 214-209-0106 РСНБ РК 2022 | Проволока стальная термически обработанная, без покрытия ГОСТ 3282-74 диаметром 1,6 мм | кг | 7.53 | 3.7192 | 530 | 1971
|  | Итого материалов: |  |  |  | -- | --
|  | Накладные расходы | % | 91 |  | 37394.99 | 18470
|  | Сметная стоимость: |  |  |  | 79083.04 | 39061
150 | 214-210-0101 РСНБ РК 2022 | Сталь арматурная гладкого профиля класса А-I (А240) СТ РК 2591-2014 диаметром 10 мм | т | 0.053581 |  | 299774 | 16062 | 0.015309
151 | 214-210-0202 РСНБ РК 2022 | Сталь арматурная периодического профиля класса А-III (А400) СТ РК 2591-2014 диаметром 20 мм | т | 0.16657 |  | 276904 | 46123 | 0.04759
152 | 214-210-0202 РСНБ РК 2022 | Сталь арматурная периодического профиля класса А-III (А400) СТ РК 2591-2014 диаметром 14 мм | т | 0.081536 |  | 276904 | 22578 | 0.023296
153 | 214-210-0201 РСНБ РК 2022 | Сталь арматурная периодического профиля класса А-III (А400) СТ РК 2591-2014 диаметром 12 мм | т | 0.07644 |  | 299981 | 22931 | 0.02184
154 | 214-210-0202 РСНБ РК 2022 | Сталь арматурная периодического профиля класса А-III (А400) СТ РК 2591-2014 диаметром 14 мм | т | 0.041642 |  | 276904 | 11531 | 0.011898
155 | 214-210-0201 РСНБ РК 2022 | Сталь арматурная периодического профиля класса А-III (А400) СТ РК 2591-2014 диаметром 12 мм | т | 0.093912 |  | 299981 | 28172 | 0.026832
156 | 1106-0101-0107 РСНБ РК 2022 Кзтр и Кэм=1,12 Изм. и доп. вып. 28 | Фундаменты общего назначения железобетонные под колонны объемом до 10 м3. Устройство | м3 | 40.95 |  | 11510.56 | 471357 | 11.7
156. 1 | 002-0130 РСНБ РК 2022 | Затраты труда рабочих (средний разряд работы 3). Работы по устройству несущих и ограждающих конструкций | чел.-ч | 3.752 | 153.6444 | 2306 | 354304
156. 2 | 099-0100 | Затраты труда машинистов | чел-ч | 0.2854 | 11.6871 | 2776.13 | 32445
|  | Итого оплата труда: |  |  |  | 9444.41 | 386749
156. 3 | 313-302-0201 РСНБ РК 2022 | Вибратор глубинный | маш.-ч | 0.22322 | 9.1407 | 55 | 503
| 01-099-0100 | в т.ч. затраты труда машинистов, экипаж 0 чел. | чел-ч | -- | -- | -- | --
156. 4 | 314-101-0103 РСНБ РК 2022 | Краны башенные максимальной грузоподъёмностью 8 т, высота подъема до 41,5 м, максимальный вылет стрелы до 55 м | маш.-ч | 0.26925 | 11.0257 | 10165 | 112076
| 01-099-0100 | в т.ч. затраты труда машинистов, экипаж 1 чел. | чел-ч | 0.26925 | 11.0257 | 2755 | 30375.8
156. 5 | 314-503-0601 РСНБ РК 2022 | Автопогрузчики, грузоподъёмность 5 т | маш.-ч | 0.003024 | 0.1238 | 8259 | 1023
| 01-099-0100 | в т.ч. затраты труда машинистов, экипаж 1 чел. | чел-ч | 0.003024 | 0.1238 | 2755 | 341.07
156. 6 | 314-102-0101 РСНБ РК 2022 | Краны на автомобильном ходу максимальной грузоподъёмностью 10 т | маш.-ч | 0.005152 | 0.211 | 8401 | 1772
| 01-099-0100 | в т.ч. затраты труда машинистов, экипаж 1 чел. | чел-ч | 0.005152 | 0.211 | 3936 | 830.5
156. 7 | 331-101-0101 РСНБ РК 2022 | Автомобили бортовые грузоподъёмностью до 5 т | маш.-ч | 0.007952 | 0.3256 | 5157 | 1679
| 01-099-0100 | в т.ч. затраты труда машинистов, экипаж 1 чел. | чел-ч | 0.007952 | 0.3256 | 2755 | 897.03
|  | Итого эксплуатация машин: |  |  |  | 2858.45 | 117054
|  | Накладные расходы | % | 91 |  | 8594.41 | 351941
|  | Сметная стоимость: |  |  |  | 20104.97 | 823298
157 | 212-101-0613 РСНБ РК 2022 | Бетон тяжелый класса В15 ГОСТ 7473-2010 F150, W4 | м3 | 41.5643 |  | 24137 | 1003236 | 11.8755
158 | 1106-0301-0201 РСНБ РК 2022 Кзтр и Кэм=1,12 | Подливка толщиной 20 мм. Устройство | м2 | 12.6 |  | 1181.01 | 14881 | 3.6
158. 1 | 002-0134 РСНБ РК 2022 | Затраты труда рабочих (средний разряд работы 3,4). Работы по устройству несущих и ограждающих конструкций | чел.-ч | 0.4704 | 5.927 | 2487 | 14741
158. 2 | 099-0100 | Затраты труда машинистов | чел-ч | 0.0015 | 0.0189 | 3386.24 | 64
|  | Итого оплата труда: |  |  |  | 1174.95 | 14804
158. 3 | 314-102-0101 РСНБ РК 2022 | Краны на автомобильном ходу максимальной грузоподъёмностью 10 т | маш.-ч | 0.000896 | 0.0113 | 8401 | 95
| 01-099-0100 | в т.ч. затраты труда машинистов, экипаж 1 чел. | чел-ч | 0.000896 | 0.0113 | 3936 | 44.48
158. 4 | 313-302-0202 РСНБ РК 2022 | Вибратор поверхностный | маш.-ч | 0.027328 | 0.3443 | 26 | 9
| 01-099-0100 | в т.ч. затраты труда машинистов, экипаж 0 чел. | чел-ч | -- | -- | -- | --
158. 5 | 331-101-0101 РСНБ РК 2022 | Автомобили бортовые грузоподъёмностью до 5 т | маш.-ч | 0.00056 | 0.0071 | 5157 | 36
| 01-099-0100 | в т.ч. затраты труда машинистов, экипаж 1 чел. | чел-ч | 0.00056 | 0.0071 | 2755 | 19.56
|  | Итого эксплуатация машин: |  |  |  | 11.13 | 140
|  | Накладные расходы | % | 91 |  | 1069.2 | 13472
|  | Сметная стоимость: |  |  |  | 2250.21 | 28353
159 | 212-101-0807 РСНБ РК 2022 | Бетон тяжелый класса В22,5 ГОСТ 7473-2010 F150, W4 | м3 | 0.25704 |  | 26140 | 6719 | 0.07344
160 | 1106-0301-0202 РСНБ РК 2022 Кзтр и Кэм=1,12 К=3 | Подливка. Устройство. добавлять к норме 1106-0301-0201 на каждые 10 мм изменения толщины | м2 | 12.6 |  | 1018.13 | 12828 | 3.6
160. 1 | 002-0134 РСНБ РК 2022 | Затраты труда рабочих (средний разряд работы 3,4). Работы по устройству несущих и ограждающих конструкций | чел.-ч | 0.4032 | 5.0803 | 2487 | 12635
160. 2 | 099-0100 | Затраты труда машинистов | чел-ч | 0.002 | 0.0252 | 3571.43 | 90
|  | Итого оплата труда: |  |  |  | 1009.9 | 12725
160. 3 | 314-102-0101 РСНБ РК 2022 | Краны на автомобильном ходу максимальной грузоподъёмностью 10 т | маш.-ч | 0.001344 | 0.0169 | 8401 | 142
| 01-099-0100 | в т.ч. затраты труда машинистов, экипаж 1 чел. | чел-ч | 0.001344 | 0.0169 | 3936 | 66.52
160. 4 | 313-302-0202 РСНБ РК 2022 | Вибратор поверхностный | маш.-ч | 0.02352 | 0.2964 | 26 | 8
| 01-099-0100 | в т.ч. затраты труда машинистов, экипаж 0 чел. | чел-ч | -- | -- | -- | --
160. 5 | 331-101-0101 РСНБ РК 2022 | Автомобили бортовые грузоподъёмностью до 5 т | маш.-ч | 0.000672 | 0.0085 | 5157 | 44
| 01-099-0100 | в т.ч. затраты труда машинистов, экипаж 1 чел. | чел-ч | 0.000672 | 0.0085 | 2755 | 23.42
|  | Итого эксплуатация машин: |  |  |  | 15.37 | 194
|  | Накладные расходы | % | 91 |  | 919.01 | 11580
|  | Сметная стоимость: |  |  |  | 1937.14 | 24408
161 | 212-101-0807 РСНБ РК 2022 | Бетон тяжелый класса В22,5 ГОСТ 7473-2010 F150, W4 | м3 | 0.38556 |  | 26140 | 10079 | 0.11016
162 | 1146-0101-0801 РСНБ РК 2022 Кзтр и Кэм=1,12 Изм. и доп. вып. 40 | Колонны. Обетонирование | м3 | 8.82 |  | 77650.13 | 684874 | 2.52
162. 1 | 006-0135 РСНБ РК 2022 | Затраты труда рабочих (средний разряд работы 3,5). Специальные работы в грунтах, работы по устройству конструкций башенного и мачтового типа, промышленных печей и труб | чел.-ч | 29.68 | 261.7776 | 2532 | 662821
162. 2 | 099-0100 | Затраты труда машинистов | чел-ч | 0.3696 | 3.2599 | 3220.37 | 10498
|  | Итого оплата труда: |  |  |  | 76339.96 | 673319
162. 3 | 343-202-0101 РСНБ РК 2022 | Машины шлифовальные электрические | маш.-ч | 2.33 | 20.5471 | 48 | 986
| 01-099-0100 | в т.ч. затраты труда машинистов, экипаж 0 чел. | чел-ч | -- | -- | -- | --
162. 4 | 314-102-0101 РСНБ РК 2022 | Краны на автомобильном ходу максимальной грузоподъёмностью 10 т | маш.-ч | 0.1456 | 1.2842 | 8401 | 10788
| 01-099-0100 | в т.ч. затраты труда машинистов, экипаж 1 чел. | чел-ч | 0.1456 | 1.2842 | 3936 | 5054.61
162. 5 | 313-302-0202 РСНБ РК 2022 | Вибратор поверхностный | маш.-ч | 0.392 | 3.4574 | 26 | 90
| 01-099-0100 | в т.ч. затраты труда машинистов, экипаж 0 чел. | чел-ч | -- | -- | -- | --
162. 6 | 331-101-0101 РСНБ РК 2022 | Автомобили бортовые грузоподъёмностью до 5 т | маш.-ч | 0.224 | 1.9757 | 5157 | 10189
| 01-099-0100 | в т.ч. затраты труда машинистов, экипаж 1 чел. | чел-ч | 0.224 | 1.9757 | 2755 | 5443.05
|  | Итого эксплуатация машин: |  |  |  | 2500.37 | 22054
|  | Накладные расходы | % | 84 |  | 64125.57 | 565587
|  | Сметная стоимость: |  |  |  | 141775.7 | 1250461
163 | 212-101-0707 РСНБ РК 2022 | Бетон тяжелый класса В20 ГОСТ 7473-2010 F150, W4 | м3 | 8.9523 |  | 24913 | 223029 | 2.5578
ФУНДАМЕНТ Фм-6 - 3 штуки
164 | 1108-0101-0202 РСНБ РК 2022 Кзтр и Кэм=1,12 | Основание под фундаменты щебеночное. Устройство | м3 основания | 7.056 |  | 5520.81 | 38955
164. 1 | 002-0125 РСНБ РК 2022 | Затраты труда рабочих (средний разряд работы 2,5). Работы по устройству несущих и ограждающих конструкций | чел.-ч | 0.952 | 6.7173 | 2116 | 14214
164. 2 | 099-0100 | Затраты труда машинистов | чел-ч | 0.6048 | 4.2675 | 2834.7 | 12097
|  | Итого оплата труда: |  |  |  | 3728.86 | 26311
164. 3 | 315-102-0102 РСНБ РК 2022 | Компрессоры передвижные с двигателем внутреннего сгорания давлением до 686 кПа (7 атм), производительность 5 м3/мин | маш.-ч | 0.5152 | 3.6353 | 5283 | 19205
| 01-099-0100 | в т.ч. затраты труда машинистов, экипаж 1 чел. | чел-ч | 0.5152 | 3.6353 | 2755 | 10015.25
164. 4 | 343-402-0101 РСНБ РК 2022 | Трамбовки пневматические при работе от компрессора | маш.-ч | 1.03 | 7.2705 | 17 | 124
| 01-099-0100 | в т.ч. затраты труда машинистов, экипаж 0 чел. | чел-ч | -- | -- | -- | --
164. 5 | 314-503-0102 РСНБ РК 2022 | Погрузчики одноковшовые универсальные фронтальные пневмоколесные грузоподъёмностью 3 т | маш.-ч | 0.0896 | 0.6322 | 8561 | 5412
| 01-099-0100 | в т.ч. затраты труда машинистов, экипаж 1 чел. | чел-ч | 0.0896 | 0.6322 | 3293 | 2081.83
|  | Итого эксплуатация машин: |  |  |  | 3506.38 | 24741
164. 6 | 211-201-0606 РСНБ РК 2022 | Щебень из плотных горных пород для строительных работ М1000 СТ РК 1284-2004 фракция 20-40 мм | м3 | 1.15 | 8.1144 | 4760 | 38625
164. 7 | 217-603-0104 РСНБ РК 2022 | Вода техническая | м3 | 0.15 | 1.0584 | 37 | 39
|  | Итого материалов: |  |  |  | -- | --
|  | Накладные расходы | % | 93 |  | 3467.84 | 24469
|  | Сметная стоимость: |  |  |  | 8988.65 | 63424
165 | 1127-0602-0901 РСНБ РК 2022 Кзтр и Кэм=1,12 Изм. и доп. вып. 26 | Основания. Розлив вяжущих материалов | т | 1.0789 |  | 4103.52 | 4427
165. 1 | 099-0100 | Затраты труда машинистов | чел-ч | 0.6496 | 0.7008 | 3293.24 | 2308
|  | Итого оплата труда: |  |  |  | 2139.13 | 2308
165. 2 | 321-202-0101 РСНБ РК 2022 | Автогудронаторы 3500 л | маш.-ч | 0.3248 | 0.3504 | 12634 | 4427
| 01-099-0100 | в т.ч. затраты труда машинистов, экипаж 2 чел. | чел-ч | 0.6496 | 0.7008 | 3293 | 2307.73
|  | Итого эксплуатация машин: |  |  |  | 4103.52 | 4427
165. 3 | 216-201-0301 РСНБ РК 2022 | Битум нефтяной дорожный жидкий СТ РК 1551-2006 марки МГ 70/130 | т | 1.03 | 1.1112 | 214123 | 237940
|  | Итого материалов: |  |  |  | -- | --
|  | Накладные расходы | % | 108 |  | 2310.26 | 2492
|  | Сметная стоимость: |  |  |  | 6413.78 | 6919
166 | 1106-0101-0101 РСНБ РК 2022 Кзтр и Кэм=1,12 Изм. и доп. вып. 28 | Подготовка бетонная. Устройство | м3 | 2.04 |  | 4988.91 | 10177
166. 1 | 002-0120 РСНБ РК 2022 | Затраты труда рабочих (средний разряд работы 2). Работы по устройству несущих и ограждающих конструкций | чел.-ч | 1.512 | 3.0845 | 1930 | 5953
166. 2 | 099-0100 | Затраты труда машинистов | чел-ч | 0.2031 | 0.4143 | 2753.88 | 1141
|  | Итого оплата труда: |  |  |  | 3477.58 | 7094
166. 3 | 314-101-0103 РСНБ РК 2022 | Краны башенные максимальной грузоподъёмностью 8 т, высота подъема до 41,5 м, максимальный вылет стрелы до 55 м | маш.-ч | 0.2016 | 0.4113 | 10165 | 4180
| 01-099-0100 | в т.ч. затраты труда машинистов, экипаж 1 чел. | чел-ч | 0.2016 | 0.4113 | 2755 | 1133.13
166. 4 | 313-302-0202 РСНБ РК 2022 | Вибратор поверхностный | маш.-ч | 0.5376 | 1.0967 | 26 | 29
| 01-099-0100 | в т.ч. затраты труда машинистов, экипаж 0 чел. | чел-ч | -- | -- | -- | --
166. 5 | 331-101-0101 РСНБ РК 2022 | Автомобили бортовые грузоподъёмностью до 5 т | маш.-ч | 0.001456 | 0.003 | 5157 | 15
| 01-099-0100 | в т.ч. затраты труда машинистов, экипаж 1 чел. | чел-ч | 0.001456 | 0.003 | 2755 | 8.27
|  | Итого эксплуатация машин: |  |  |  | 2070.75 | 4224
|  | Накладные расходы | % | 91 |  | 3164.6 | 6456
|  | Сметная стоимость: |  |  |  | 8153.51 | 16633
167 | 212-101-0313 РСНБ РК 2022 | Бетон тяжелый класса В7,5 ГОСТ 7473-2010 F150, W4 | м3 | 2.0808 |  | 21609 | 44964
168 | 1106-0301-0404 РСНБ РК 2022 Кзтр и Кэм=1,12 Изм. и доп. вып. 28 | Болты анкерные 1.1М42Х1400 СТ3 ГОСТ 24379.1-12 штук. Установка при бетонировании | т | 0.21996 |  | 97845.32 | 21522
168. 1 | 002-0135 РСНБ РК 2022 | Затраты труда рабочих (средний разряд работы 3,5). Работы по устройству несущих и ограждающих конструкций | чел.-ч | 37.072 | 8.1544 | 2532 | 20647
168. 2 | 099-0100 | Затраты труда машинистов | чел-ч | 0.4173 | 0.0918 | 3932.92 | 361
|  | Итого оплата труда: |  |  |  | 95505.4 | 21008
168. 3 | 315-103-0501 РСНБ РК 2022 | Установки постоянного тока для ручной дуговой сварки | маш.-ч | 1.814 | 0.3991 | 266 | 106
| 01-099-0100 | в т.ч. затраты труда машинистов, экипаж 0 чел. | чел-ч | -- | -- | -- | --
168. 4 | 314-102-0101 РСНБ РК 2022 | Краны на автомобильном ходу максимальной грузоподъёмностью 10 т | маш.-ч | 0.4144 | 0.0912 | 8401 | 766
| 01-099-0100 | в т.ч. затраты труда машинистов, экипаж 1 чел. | чел-ч | 0.4144 | 0.0912 | 3936 | 358.96
168. 5 | 331-101-0101 РСНБ РК 2022 | Автомобили бортовые грузоподъёмностью до 5 т | маш.-ч | 0.002912 | 0.0006 | 5157 | 3
| 01-099-0100 | в т.ч. затраты труда машинистов, экипаж 1 чел. | чел-ч | 0.002912 | 0.0006 | 2755 | 1.65
|  | Итого эксплуатация машин: |  |  |  | 3979.02 | 876
168. 6 | 217-301-0105 РСНБ РК 2022 | Электрод типа Э38, Э42, Э46, Э50 ГОСТ 9467-75, марки АНО-4 диаметром 4 мм | кг | 2 | 0.4399 | 2280 | 1003
|  | Итого материалов: |  |  |  | -- | -1
|  | Накладные расходы | % | 91 |  | 86909.91 | 19117
|  | Сметная стоимость: |  |  |  | 184755.23 | 40639
169 | СТ код SAP 30142904 | БОЛТ 1.1М42Х1400 СТ3 ГОСТ 24379.1 | шт. | 12 |  | 17103.39 | 205241
170 | 1106-0301-0601 РСНБ РК 2022 Кзтр и Кэм=1,12 Изм. и доп. вып. 28 | Сетки арматурные плоские С-2 - 3 штуки. Изготовление в построечных условиях из арматуры диаметром до 16 мм | т | 0.20448 |  | 45402.23 | 9284
170. 1 | 002-0130 РСНБ РК 2022 | Затраты труда рабочих (средний разряд работы 3). Работы по устройству несущих и ограждающих конструкций | чел.-ч | 18.906 | 3.8658 | 2306 | 8915
170. 2 | 099-0100 | Затраты труда машинистов | чел-ч | 0.1904 | 0.0389 | 3929.83 | 153
|  | Итого оплата труда: |  |  |  | 44345.72 | 9068
170. 3 | 343-202-0201 РСНБ РК 2022 | Машины шлифовальные угловые | маш.-ч | 0.0448 | 0.0092 | 37 | 0.34
| 01-099-0100 | в т.ч. затраты труда машинистов, экипаж 0 чел. | чел-ч | -- | -- | -- | --
170. 4 | 314-102-0101 РСНБ РК 2022 | Краны на автомобильном ходу максимальной грузоподъёмностью 10 т | маш.-ч | 0.1904 | 0.0389 | 8401 | 327
| 01-099-0100 | в т.ч. затраты труда машинистов, экипаж 1 чел. | чел-ч | 0.1904 | 0.0389 | 3936 | 153.11
170. 5 | 341-105-0101 РСНБ РК 2022 | Станки для резки арматуры | маш.-ч | 0.8288 | 0.1695 | 247 | 42
| 01-099-0100 | в т.ч. затраты труда машинистов, экипаж 0 чел. | чел-ч | -- | -- | -- | --
|  | Итого эксплуатация машин: |  |  |  | 1805.92 | 369
170. 6 | 214-209-0106 РСНБ РК 2022 | Проволока стальная термически обработанная, без покрытия ГОСТ 3282-74 диаметром 1,6 мм | кг | 3 | 0.6134 | 530 | 325
|  | Итого материалов: |  |  |  | -- | --
|  | Накладные расходы | % | 91 |  | 40354.61 | 8252
|  | Сметная стоимость: |  |  |  | 85756.84 | 17536
171 | 214-210-0202 РСНБ РК 2022 | Сталь арматурная периодического профиля класса А-III (А400) СТ РК 2591-2014 диаметром 14 мм | т | 0.21266 |  | 276904 | 58886
172 | 1106-0301-0601 РСНБ РК 2022 Кзтр и Кэм=1,12 Изм. и доп. вып. 28 | Сетки арматурные плоские СА-2 - 15 штук. Изготовление в построечных условиях из арматуры диаметром до 16 мм | т | 0.2502 |  | 45402.23 | 11360
172. 1 | 002-0130 РСНБ РК 2022 | Затраты труда рабочих (средний разряд работы 3). Работы по устройству несущих и ограждающих конструкций | чел.-ч | 18.906 | 4.7302 | 2306 | 10908
172. 2 | 099-0100 | Затраты труда машинистов | чел-ч | 0.1904 | 0.0476 | 3946.42 | 188
|  | Итого оплата труда: |  |  |  | 44345.72 | 11096
172. 3 | 343-202-0201 РСНБ РК 2022 | Машины шлифовальные угловые | маш.-ч | 0.0448 | 0.0112 | 37 | 0.41
| 01-099-0100 | в т.ч. затраты труда машинистов, экипаж 0 чел. | чел-ч | -- | -- | -- | --
172. 4 | 314-102-0101 РСНБ РК 2022 | Краны на автомобильном ходу максимальной грузоподъёмностью 10 т | маш.-ч | 0.1904 | 0.0476 | 8401 | 400
| 01-099-0100 | в т.ч. затраты труда машинистов, экипаж 1 чел. | чел-ч | 0.1904 | 0.0476 | 3936 | 187.35
172. 5 | 341-105-0101 РСНБ РК 2022 | Станки для резки арматуры | маш.-ч | 0.8288 | 0.2074 | 247 | 51
| 01-099-0100 | в т.ч. затраты труда машинистов, экипаж 0 чел. | чел-ч | -- | -- | -- | --
|  | Итого эксплуатация машин: |  |  |  | 1805.92 | 452
172. 6 | 214-209-0106 РСНБ РК 2022 | Проволока стальная термически обработанная, без покрытия ГОСТ 3282-74 диаметром 1,6 мм | кг | 3 | 0.7506 | 530 | 398
|  | Итого материалов: |  |  |  | -- | --
|  | Накладные расходы | % | 91 |  | 40354.61 | 10097
|  | Сметная стоимость: |  |  |  | 85756.84 | 21457
173 | 214-210-0202 РСНБ РК 2022 | Сталь арматурная периодического профиля класса А-III (А400) СТ РК 2591-2014 диаметром 14 мм | т | 0.26021 |  | 276904 | 72053
174 | 1106-0301-0701 РСНБ РК 2022 Кзтр и Кэм=1,12 Изм. и доп. вып. 32 | Каркасы арматурные пространственные КП-2 - 3 штуки. Изготовление в построечных условиях из арматуры диаметром до 25 мм | т | 0.20448 |  | 41688.05 | 8524
174. 1 | 002-0134 РСНБ РК 2022 | Затраты труда рабочих (средний разряд работы 3,4). Работы по устройству несущих и ограждающих конструкций | чел.-ч | 16.475 | 3.3689 | 2487 | 8378
174. 2 | 099-0100 | Затраты труда машинистов | чел-ч | 0.0302 | 0.0062 | 3886.45 | 24
|  | Итого оплата труда: |  |  |  | 41093.4 | 8402
174. 3 | 343-202-0201 РСНБ РК 2022 | Машины шлифовальные угловые | маш.-ч | 0.039984 | 0.0082 | 37 | 0.3
| 01-099-0100 | в т.ч. затраты труда машинистов, экипаж 0 чел. | чел-ч | -- | -- | -- | --
174. 4 | 314-102-0101 РСНБ РК 2022 | Краны на автомобильном ходу максимальной грузоподъёмностью 10 т | маш.-ч | 0.03024 | 0.0062 | 8401 | 52
| 01-099-0100 | в т.ч. затраты труда машинистов, экипаж 1 чел. | чел-ч | 0.03024 | 0.0062 | 3936 | 24.4
174. 5 | 341-105-0101 РСНБ РК 2022 | Станки для резки арматуры | маш.-ч | 1.431 | 0.2927 | 247 | 72
| 01-099-0100 | в т.ч. затраты труда машинистов, экипаж 0 чел. | чел-ч | -- | -- | -- | --
174. 6 | 341-204-0201 РСНБ РК 2022 | Станки для гнутья ручные | маш.-ч | 1.046 | 0.2139 | 100 | 21
| 01-099-0100 | в т.ч. затраты труда машинистов, экипаж 0 чел. | чел-ч | -- | -- | -- | --
|  | Итого эксплуатация машин: |  |  |  | 713.67 | 146
174. 7 | 214-209-0106 РСНБ РК 2022 | Проволока стальная термически обработанная, без покрытия ГОСТ 3282-74 диаметром 1,6 мм | кг | 7.53 | 1.5397 | 530 | 816
|  | Итого материалов: |  |  |  | -- | --
|  | Накладные расходы | % | 91 |  | 37394.99 | 7647
|  | Сметная стоимость: |  |  |  | 79083.04 | 16171
175 | 214-210-0101 РСНБ РК 2022 | Сталь арматурная гладкого профиля класса А-I (А240) СТ РК 2591-2014 диаметром 10 мм | т | 0.022963 |  | 299774 | 6884
176 | 214-210-0202 РСНБ РК 2022 | Сталь арматурная периодического профиля класса А-III (А400) СТ РК 2591-2014 диаметром 20 мм | т | 0.071386 |  | 276904 | 19767
177 | 214-210-0202 РСНБ РК 2022 | Сталь арматурная периодического профиля класса А-III (А400) СТ РК 2591-2014 диаметром 14 мм | т | 0.034944 |  | 276904 | 9676
178 | 214-210-0201 РСНБ РК 2022 | Сталь арматурная периодического профиля класса А-III (А400) СТ РК 2591-2014 диаметром 12 мм | т | 0.03276 |  | 299981 | 9827
179 | 214-210-0202 РСНБ РК 2022 | Сталь арматурная периодического профиля класса А-III (А400) СТ РК 2591-2014 диаметром 14 мм | т | 0.017846 |  | 276904 | 4942
180 | 214-210-0201 РСНБ РК 2022 | Сталь арматурная периодического профиля класса А-III (А400) СТ РК 2591-2014 диаметром 12 мм | т | 0.03276 |  | 299981 | 9827
181 | 1106-0101-0107 РСНБ РК 2022 Кзтр и Кэм=1,12 Изм. и доп. вып. 28 | Фундаменты общего назначения железобетонные под колонны объемом до 10 м3. Устройство | м3 | 15.66 |  | 11510.56 | 180255
181. 1 | 002-0130 РСНБ РК 2022 | Затраты труда рабочих (средний разряд работы 3). Работы по устройству несущих и ограждающих конструкций | чел.-ч | 3.752 | 58.7563 | 2306 | 135492
181. 2 | 099-0100 | Затраты труда машинистов | чел-ч | 0.2854 | 4.4694 | 2776.01 | 12407
|  | Итого оплата труда: |  |  |  | 9444.41 | 147899
181. 3 | 313-302-0201 РСНБ РК 2022 | Вибратор глубинный | маш.-ч | 0.22322 | 3.4956 | 55 | 192
| 01-099-0100 | в т.ч. затраты труда машинистов, экипаж 0 чел. | чел-ч | -- | -- | -- | --
181. 4 | 314-101-0103 РСНБ РК 2022 | Краны башенные максимальной грузоподъёмностью 8 т, высота подъема до 41,5 м, максимальный вылет стрелы до 55 м | маш.-ч | 0.26925 | 4.2164 | 10165 | 42860
| 01-099-0100 | в т.ч. затраты труда машинистов, экипаж 1 чел. | чел-ч | 0.26925 | 4.2164 | 2755 | 11616.18
181. 5 | 314-503-0601 РСНБ РК 2022 | Автопогрузчики, грузоподъёмность 5 т | маш.-ч | 0.003024 | 0.0474 | 8259 | 391
| 01-099-0100 | в т.ч. затраты труда машинистов, экипаж 1 чел. | чел-ч | 0.003024 | 0.0474 | 2755 | 130.59
181. 6 | 314-102-0101 РСНБ РК 2022 | Краны на автомобильном ходу максимальной грузоподъёмностью 10 т | маш.-ч | 0.005152 | 0.0807 | 8401 | 678
| 01-099-0100 | в т.ч. затраты труда машинистов, экипаж 1 чел. | чел-ч | 0.005152 | 0.0807 | 3936 | 317.64
181. 7 | 331-101-0101 РСНБ РК 2022 | Автомобили бортовые грузоподъёмностью до 5 т | маш.-ч | 0.007952 | 0.1245 | 5157 | 642
| 01-099-0100 | в т.ч. затраты труда машинистов, экипаж 1 чел. | чел-ч | 0.007952 | 0.1245 | 2755 | 343
|  | Итого эксплуатация машин: |  |  |  | 2858.45 | 44763
|  | Накладные расходы | % | 91 |  | 8594.41 | 134589
|  | Сметная стоимость: |  |  |  | 20104.97 | 314844
182 | 212-101-0613 РСНБ РК 2022 | Бетон тяжелый класса В15 ГОСТ 7473-2010 F150, W4 | м3 | 15.8949 |  | 24137 | 383655
183 | 1106-0301-0201 РСНБ РК 2022 Кзтр и Кэм=1,12 | Подливка толщиной 20 мм. Устройство | м2 | 4.32 |  | 1181.01 | 5102
183. 1 | 002-0134 РСНБ РК 2022 | Затраты труда рабочих (средний разряд работы 3,4). Работы по устройству несущих и ограждающих конструкций | чел.-ч | 0.4704 | 2.0321 | 2487 | 5054
183. 2 | 099-0100 | Затраты труда машинистов | чел-ч | 0.0015 | 0.0065 | 3395.06 | 22
|  | Итого оплата труда: |  |  |  | 1174.95 | 5076
183. 3 | 314-102-0101 РСНБ РК 2022 | Краны на автомобильном ходу максимальной грузоподъёмностью 10 т | маш.-ч | 0.000896 | 0.0039 | 8401 | 33
| 01-099-0100 | в т.ч. затраты труда машинистов, экипаж 1 чел. | чел-ч | 0.000896 | 0.0039 | 3936 | 15.35
183. 4 | 313-302-0202 РСНБ РК 2022 | Вибратор поверхностный | маш.-ч | 0.027328 | 0.1181 | 26 | 3
| 01-099-0100 | в т.ч. затраты труда машинистов, экипаж 0 чел. | чел-ч | -- | -- | -- | --
183. 5 | 331-101-0101 РСНБ РК 2022 | Автомобили бортовые грузоподъёмностью до 5 т | маш.-ч | 0.00056 | 0.0024 | 5157 | 12
| 01-099-0100 | в т.ч. затраты труда машинистов, экипаж 1 чел. | чел-ч | 0.00056 | 0.0024 | 2755 | 6.61
|  | Итого эксплуатация машин: |  |  |  | 11.13 | 48
|  | Накладные расходы | % | 91 |  | 1069.2 | 4619
|  | Сметная стоимость: |  |  |  | 2250.21 | 9721
184 | 212-101-0807 РСНБ РК 2022 | Бетон тяжелый класса В22,5 ГОСТ 7473-2010 F150, W4 | м3 | 0.088128 |  | 26140 | 2304
185 | 1106-0301-0202 РСНБ РК 2022 Кзтр и Кэм=1,12 К=3 | Подливка. Устройство. добавлять к норме 1106-0301-0201 на каждые 10 мм изменения толщины | м2 | 4.32 |  | 1018.13 | 4398
185. 1 | 002-0134 РСНБ РК 2022 | Затраты труда рабочих (средний разряд работы 3,4). Работы по устройству несущих и ограждающих конструкций | чел.-ч | 0.4032 | 1.7418 | 2487 | 4332
185. 2 | 099-0100 | Затраты труда машинистов | чел-ч | 0.002 | 0.0086 | 3587.96 | 31
|  | Итого оплата труда: |  |  |  | 1009.9 | 4363
185. 3 | 314-102-0101 РСНБ РК 2022 | Краны на автомобильном ходу максимальной грузоподъёмностью 10 т | маш.-ч | 0.001344 | 0.0058 | 8401 | 49
| 01-099-0100 | в т.ч. затраты труда машинистов, экипаж 1 чел. | чел-ч | 0.001344 | 0.0058 | 3936 | 22.83
185. 4 | 313-302-0202 РСНБ РК 2022 | Вибратор поверхностный | маш.-ч | 0.02352 | 0.1016 | 26 | 3
| 01-099-0100 | в т.ч. затраты труда машинистов, экипаж 0 чел. | чел-ч | -- | -- | -- | --
185. 5 | 331-101-0101 РСНБ РК 2022 | Автомобили бортовые грузоподъёмностью до 5 т | маш.-ч | 0.000672 | 0.0029 | 5157 | 15
| 01-099-0100 | в т.ч. затраты труда машинистов, экипаж 1 чел. | чел-ч | 0.000672 | 0.0029 | 2755 | 7.99
|  | Итого эксплуатация машин: |  |  |  | 15.37 | 67
|  | Накладные расходы | % | 91 |  | 919.01 | 3970
|  | Сметная стоимость: |  |  |  | 1937.14 | 8368
186 | 212-101-0807 РСНБ РК 2022 | Бетон тяжелый класса В22,5 ГОСТ 7473-2010 F150, W4 | м3 | 0.13219 |  | 26140 | 3455
187 | 1146-0101-0801 РСНБ РК 2022 Кзтр и Кэм=1,12 Изм. и доп. вып. 40 | Колонны. Обетонирование | м3 | 2.82 |  | 77650.13 | 218973
187. 1 | 006-0135 РСНБ РК 2022 | Затраты труда рабочих (средний разряд работы 3,5). Специальные работы в грунтах, работы по устройству конструкций башенного и мачтового типа, промышленных печей и труб | чел.-ч | 29.68 | 83.6976 | 2532 | 211922
187. 2 | 099-0100 | Затраты труда машинистов | чел-ч | 0.3696 | 1.0423 | 3219.89 | 3356
|  | Итого оплата труда: |  |  |  | 76339.96 | 215278
187. 3 | 343-202-0101 РСНБ РК 2022 | Машины шлифовальные электрические | маш.-ч | 2.33 | 6.5695 | 48 | 315
| 01-099-0100 | в т.ч. затраты труда машинистов, экипаж 0 чел. | чел-ч | -- | -- | -- | --
187. 4 | 314-102-0101 РСНБ РК 2022 | Краны на автомобильном ходу максимальной грузоподъёмностью 10 т | маш.-ч | 0.1456 | 0.4106 | 8401 | 3449
| 01-099-0100 | в т.ч. затраты труда машинистов, экипаж 1 чел. | чел-ч | 0.1456 | 0.4106 | 3936 | 1616.12
187. 5 | 313-302-0202 РСНБ РК 2022 | Вибратор поверхностный | маш.-ч | 0.392 | 1.1054 | 26 | 29
| 01-099-0100 | в т.ч. затраты труда машинистов, экипаж 0 чел. | чел-ч | -- | -- | -- | --
187. 6 | 331-101-0101 РСНБ РК 2022 | Автомобили бортовые грузоподъёмностью до 5 т | маш.-ч | 0.224 | 0.6317 | 5157 | 3258
| 01-099-0100 | в т.ч. затраты труда машинистов, экипаж 1 чел. | чел-ч | 0.224 | 0.6317 | 2755 | 1740.33
|  | Итого эксплуатация машин: |  |  |  | 2500.37 | 7051
|  | Накладные расходы | % | 84 |  | 64125.57 | 180834
|  | Сметная стоимость: |  |  |  | 141775.7 | 399807
188 | 212-101-0707 РСНБ РК 2022 | Бетон тяжелый класса В20 ГОСТ 7473-2010 F150, W4 | м3 | 2.8623 |  | 24913 | 71308
ФУНДАМЕНТ Фм-7 - 1 штука
189 | 1108-0101-0202 РСНБ РК 2022 Кзтр и Кэм=1,12 | Основание под фундаменты щебеночное. Устройство | м3 основания | 2.352 |  | 5520.81 | 12985
189. 1 | 002-0125 РСНБ РК 2022 | Затраты труда рабочих (средний разряд работы 2,5). Работы по устройству несущих и ограждающих конструкций | чел.-ч | 0.952 | 2.2391 | 2116 | 4738
189. 2 | 099-0100 | Затраты труда машинистов | чел-ч | 0.6048 | 1.4225 | 2834.47 | 4032
|  | Итого оплата труда: |  |  |  | 3728.86 | 8770
189. 3 | 315-102-0102 РСНБ РК 2022 | Компрессоры передвижные с двигателем внутреннего сгорания давлением до 686 кПа (7 атм), производительность 5 м3/мин | маш.-ч | 0.5152 | 1.2118 | 5283 | 6402
| 01-099-0100 | в т.ч. затраты труда машинистов, экипаж 1 чел. | чел-ч | 0.5152 | 1.2118 | 2755 | 3338.51
189. 4 | 343-402-0101 РСНБ РК 2022 | Трамбовки пневматические при работе от компрессора | маш.-ч | 1.03 | 2.4235 | 17 | 41
| 01-099-0100 | в т.ч. затраты труда машинистов, экипаж 0 чел. | чел-ч | -- | -- | -- | --
189. 5 | 314-503-0102 РСНБ РК 2022 | Погрузчики одноковшовые универсальные фронтальные пневмоколесные грузоподъёмностью 3 т | маш.-ч | 0.0896 | 0.2107 | 8561 | 1804
| 01-099-0100 | в т.ч. затраты труда машинистов, экипаж 1 чел. | чел-ч | 0.0896 | 0.2107 | 3293 | 693.84
|  | Итого эксплуатация машин: |  |  |  | 3506.38 | 8247
189. 6 | 211-201-0606 РСНБ РК 2022 | Щебень из плотных горных пород для строительных работ М1000 СТ РК 1284-2004 фракция 20-40 мм | м3 | 1.15 | 2.7048 | 4760 | 12875
189. 7 | 217-603-0104 РСНБ РК 2022 | Вода техническая | м3 | 0.15 | 0.3528 | 37 | 13
|  | Итого материалов: |  |  |  | -- | --
|  | Накладные расходы | % | 93 |  | 3467.84 | 8156
|  | Сметная стоимость: |  |  |  | 8988.65 | 21141
190 | 1127-0602-0901 РСНБ РК 2022 Кзтр и Кэм=1,12 Изм. и доп. вып. 26 | Основания. Розлив вяжущих материалов | т | 0.35962 |  | 4103.52 | 1476
190. 1 | 099-0100 | Затраты труда машинистов | чел-ч | 0.6496 | 0.2336 | 3291.82 | 769
|  | Итого оплата труда: |  |  |  | 2139.13 | 769
190. 2 | 321-202-0101 РСНБ РК 2022 | Автогудронаторы 3500 л | маш.-ч | 0.3248 | 0.1168 | 12634 | 1476
| 01-099-0100 | в т.ч. затраты труда машинистов, экипаж 2 чел. | чел-ч | 0.6496 | 0.2336 | 3293 | 769.24
|  | Итого эксплуатация машин: |  |  |  | 4103.52 | 1475
190. 3 | 216-201-0301 РСНБ РК 2022 | Битум нефтяной дорожный жидкий СТ РК 1551-2006 марки МГ 70/130 | т | 1.03 | 0.3704 | 214123 | 79313
|  | Итого материалов: |  |  |  | -- | 1
|  | Накладные расходы | % | 108 |  | 2310.26 | 831
|  | Сметная стоимость: |  |  |  | 6413.78 | 2307
191 | 1106-0101-0101 РСНБ РК 2022 Кзтр и Кэм=1,12 Изм. и доп. вып. 28 | Подготовка бетонная. Устройство | м3 | 0.68 |  | 4988.91 | 3392
191. 1 | 002-0120 РСНБ РК 2022 | Затраты труда рабочих (средний разряд работы 2). Работы по устройству несущих и ограждающих конструкций | чел.-ч | 1.512 | 1.0282 | 1930 | 1984
191. 2 | 099-0100 | Затраты труда машинистов | чел-ч | 0.2031 | 0.1381 | 2751.47 | 380
|  | Итого оплата труда: |  |  |  | 3477.58 | 2364
191. 3 | 314-101-0103 РСНБ РК 2022 | Краны башенные максимальной грузоподъёмностью 8 т, высота подъема до 41,5 м, максимальный вылет стрелы до 55 м | маш.-ч | 0.2016 | 0.1371 | 10165 | 1393
| 01-099-0100 | в т.ч. затраты труда машинистов, экипаж 1 чел. | чел-ч | 0.2016 | 0.1371 | 2755 | 377.71
191. 4 | 313-302-0202 РСНБ РК 2022 | Вибратор поверхностный | маш.-ч | 0.5376 | 0.3656 | 26 | 10
| 01-099-0100 | в т.ч. затраты труда машинистов, экипаж 0 чел. | чел-ч | -- | -- | -- | --
191. 5 | 331-101-0101 РСНБ РК 2022 | Автомобили бортовые грузоподъёмностью до 5 т | маш.-ч | 0.001456 | 0.001 | 5157 | 5
| 01-099-0100 | в т.ч. затраты труда машинистов, экипаж 1 чел. | чел-ч | 0.001456 | 0.001 | 2755 | 2.76
|  | Итого эксплуатация машин: |  |  |  | 2070.75 | 1408
|  | Накладные расходы | % | 91 |  | 3164.6 | 2152
|  | Сметная стоимость: |  |  |  | 8153.51 | 5544
192 | 212-101-0313 РСНБ РК 2022 | Бетон тяжелый класса В7,5 ГОСТ 7473-2010 F150, W4 | м3 | 0.6936 |  | 21609 | 14988
193 | 1106-0301-0404 РСНБ РК 2022 Кзтр и Кэм=1,12 Изм. и доп. вып. 28 | Болты анкерные 1.1М42Х1400 СТ3 ГОСТ 24379.1-4 штуки. Установка при бетонировании | т | 0.07332 |  | 97845.32 | 7174
193. 1 | 002-0135 РСНБ РК 2022 | Затраты труда рабочих (средний разряд работы 3,5). Работы по устройству несущих и ограждающих конструкций | чел.-ч | 37.072 | 2.7181 | 2532 | 6882
193. 2 | 099-0100 | Затраты труда машинистов | чел-ч | 0.4173 | 0.0306 | 3922.02 | 120
|  | Итого оплата труда: |  |  |  | 95505.4 | 7002
193. 3 | 315-103-0501 РСНБ РК 2022 | Установки постоянного тока для ручной дуговой сварки | маш.-ч | 1.814 | 0.133 | 266 | 35
| 01-099-0100 | в т.ч. затраты труда машинистов, экипаж 0 чел. | чел-ч | -- | -- | -- | --
193. 4 | 314-102-0101 РСНБ РК 2022 | Краны на автомобильном ходу максимальной грузоподъёмностью 10 т | маш.-ч | 0.4144 | 0.0304 | 8401 | 255
| 01-099-0100 | в т.ч. затраты труда машинистов, экипаж 1 чел. | чел-ч | 0.4144 | 0.0304 | 3936 | 119.65
193. 5 | 331-101-0101 РСНБ РК 2022 | Автомобили бортовые грузоподъёмностью до 5 т | маш.-ч | 0.002912 | 0.0002 | 5157 | 1
| 01-099-0100 | в т.ч. затраты труда машинистов, экипаж 1 чел. | чел-ч | 0.002912 | 0.0002 | 2755 | 0.55
|  | Итого эксплуатация машин: |  |  |  | 3979.02 | 292
193. 6 | 217-301-0105 РСНБ РК 2022 | Электрод типа Э38, Э42, Э46, Э50 ГОСТ 9467-75, марки АНО-4 диаметром 4 мм | кг | 2 | 0.1466 | 2280 | 334
|  | Итого материалов: |  |  |  | -- | --
|  | Накладные расходы | % | 91 |  | 86909.91 | 6372
|  | Сметная стоимость: |  |  |  | 184755.23 | 13546
194 | СТ код SAP 30142904 | БОЛТ 1.1М42Х1400 СТ3 ГОСТ 24379.1 | шт. | 4 |  | 17103.39 | 68414
195 | 1106-0301-0404 РСНБ РК 2022 Кзтр и Кэм=1,12 Изм. и доп. вып. 28 | Болты анкерные 1.1 М 24 х 710 ГОСТ 24379.1-2012-2 штуки. Установка при бетонировании | т | 0.0062 |  | 97845.32 | 607
195. 1 | 002-0135 РСНБ РК 2022 | Затраты труда рабочих (средний разряд работы 3,5). Работы по устройству несущих и ограждающих конструкций | чел.-ч | 37.072 | 0.2298 | 2532 | 582
195. 2 | 099-0100 | Затраты труда машинистов | чел-ч | 0.4173 | 0.0026 | 3865.09 | 10
|  | Итого оплата труда: |  |  |  | 95505.4 | 592
195. 3 | 315-103-0501 РСНБ РК 2022 | Установки постоянного тока для ручной дуговой сварки | маш.-ч | 1.814 | 0.0112 | 266 | 3
| 01-099-0100 | в т.ч. затраты труда машинистов, экипаж 0 чел. | чел-ч | -- | -- | -- | --
195. 4 | 314-102-0101 РСНБ РК 2022 | Краны на автомобильном ходу максимальной грузоподъёмностью 10 т | маш.-ч | 0.4144 | 0.0026 | 8401 | 22
| 01-099-0100 | в т.ч. затраты труда машинистов, экипаж 1 чел. | чел-ч | 0.4144 | 0.0026 | 3936 | 10.23
195. 5 | 331-101-0101 РСНБ РК 2022 | Автомобили бортовые грузоподъёмностью до 5 т | маш.-ч | 0.002912 | 0 | 5157 | 0.09
| 01-099-0100 | в т.ч. затраты труда машинистов, экипаж 1 чел. | чел-ч | 0.002912 | -- | 2755 | --
|  | Итого эксплуатация машин: |  |  |  | 3979.02 | 25
195. 6 | 217-301-0105 РСНБ РК 2022 | Электрод типа Э38, Э42, Э46, Э50 ГОСТ 9467-75, марки АНО-4 диаметром 4 мм | кг | 2 | 0.0124 | 2280 | 28
|  | Итого материалов: |  |  |  | -- | --
|  | Накладные расходы | % | 91 |  | 86909.91 | 539
|  | Сметная стоимость: |  |  |  | 184755.23 | 1146
196 | СТ код SAP 974050 | Анкерный болт 1.1 М 24 х 710 ГОСТ 24379.1-2012 | шт. | 2 |  | 6227.53 | 12455
197 | 1106-0301-0601 РСНБ РК 2022 Кзтр и Кэм=1,12 Изм. и доп. вып. 28 | Сетки арматурные плоские С-2 - 1 штука. Изготовление в построечных условиях из арматуры диаметром до 16 мм | т | 0.06816 |  | 45402.23 | 3095
197. 1 | 002-0130 РСНБ РК 2022 | Затраты труда рабочих (средний разряд работы 3). Работы по устройству несущих и ограждающих конструкций | чел.-ч | 18.906 | 1.2886 | 2306 | 2972
197. 2 | 099-0100 | Затраты труда машинистов | чел-ч | 0.1904 | 0.013 | 3929.83 | 51
|  | Итого оплата труда: |  |  |  | 44345.72 | 3023
197. 3 | 343-202-0201 РСНБ РК 2022 | Машины шлифовальные угловые | маш.-ч | 0.0448 | 0.0031 | 37 | 0.11
| 01-099-0100 | в т.ч. затраты труда машинистов, экипаж 0 чел. | чел-ч | -- | -- | -- | --
197. 4 | 314-102-0101 РСНБ РК 2022 | Краны на автомобильном ходу максимальной грузоподъёмностью 10 т | маш.-ч | 0.1904 | 0.013 | 8401 | 109
| 01-099-0100 | в т.ч. затраты труда машинистов, экипаж 1 чел. | чел-ч | 0.1904 | 0.013 | 3936 | 51.17
197. 5 | 341-105-0101 РСНБ РК 2022 | Станки для резки арматуры | маш.-ч | 0.8288 | 0.0565 | 247 | 14
| 01-099-0100 | в т.ч. затраты труда машинистов, экипаж 0 чел. | чел-ч | -- | -- | -- | --
|  | Итого эксплуатация машин: |  |  |  | 1805.92 | 123
197. 6 | 214-209-0106 РСНБ РК 2022 | Проволока стальная термически обработанная, без покрытия ГОСТ 3282-74 диаметром 1,6 мм | кг | 3 | 0.2045 | 530 | 108
|  | Итого материалов: |  |  |  | -- | --
|  | Накладные расходы | % | 91 |  | 40354.61 | 2751
|  | Сметная стоимость: |  |  |  | 85756.84 | 5846
198 | 214-210-0202 РСНБ РК 2022 | Сталь арматурная периодического профиля класса А-III (А400) СТ РК 2591-2014 диаметром 14 мм | т | 0.070886 |  | 276904 | 19629
199 | 1106-0301-0601 РСНБ РК 2022 Кзтр и Кэм=1,12 Изм. и доп. вып. 28 | Сетки арматурные плоские СА-3 - 5 штук. Изготовление в построечных условиях из арматуры диаметром до 16 мм | т | 0.1081 |  | 45402.23 | 4908
199. 1 | 002-0130 РСНБ РК 2022 | Затраты труда рабочих (средний разряд работы 3). Работы по устройству несущих и ограждающих конструкций | чел.-ч | 18.906 | 2.0437 | 2306 | 4713
199. 2 | 099-0100 | Затраты труда машинистов | чел-ч | 0.1904 | 0.0206 | 3935.43 | 81
|  | Итого оплата труда: |  |  |  | 44345.72 | 4794
199. 3 | 343-202-0201 РСНБ РК 2022 | Машины шлифовальные угловые | маш.-ч | 0.0448 | 0.0048 | 37 | 0.18
| 01-099-0100 | в т.ч. затраты труда машинистов, экипаж 0 чел. | чел-ч | -- | -- | -- | --
199. 4 | 314-102-0101 РСНБ РК 2022 | Краны на автомобильном ходу максимальной грузоподъёмностью 10 т | маш.-ч | 0.1904 | 0.0206 | 8401 | 173
| 01-099-0100 | в т.ч. затраты труда машинистов, экипаж 1 чел. | чел-ч | 0.1904 | 0.0206 | 3936 | 81.08
199. 5 | 341-105-0101 РСНБ РК 2022 | Станки для резки арматуры | маш.-ч | 0.8288 | 0.0896 | 247 | 22
| 01-099-0100 | в т.ч. затраты труда машинистов, экипаж 0 чел. | чел-ч | -- | -- | -- | --
|  | Итого эксплуатация машин: |  |  |  | 1805.92 | 195
199. 6 | 214-209-0106 РСНБ РК 2022 | Проволока стальная термически обработанная, без покрытия ГОСТ 3282-74 диаметром 1,6 мм | кг | 3 | 0.3243 | 530 | 172
|  | Итого материалов: |  |  |  | -- | --
|  | Накладные расходы | % | 91 |  | 40354.61 | 4362
|  | Сметная стоимость: |  |  |  | 85756.84 | 9270
200 | 214-210-0202 РСНБ РК 2022 | Сталь арматурная периодического профиля класса А-III (А400) СТ РК 2591-2014 диаметром 14 мм | т | 0.11242 |  | 276904 | 31131
201 | 1106-0301-0701 РСНБ РК 2022 Кзтр и Кэм=1,12 Изм. и доп. вып. 32 | Каркасы арматурные пространственные КП-3 - 1 штука. Изготовление в построечных условиях из арматуры диаметром до 25 мм | т | 0.07056 |  | 41688.05 | 2942
201. 1 | 002-0134 РСНБ РК 2022 | Затраты труда рабочих (средний разряд работы 3,4). Работы по устройству несущих и ограждающих конструкций | чел.-ч | 16.475 | 1.1625 | 2487 | 2891
201. 2 | 099-0100 | Затраты труда машинистов | чел-ч | 0.0302 | 0.0021 | 3754.26 | 8
|  | Итого оплата труда: |  |  |  | 41093.4 | 2899
201. 3 | 343-202-0201 РСНБ РК 2022 | Машины шлифовальные угловые | маш.-ч | 0.039984 | 0.0028 | 37 | 0.1
| 01-099-0100 | в т.ч. затраты труда машинистов, экипаж 0 чел. | чел-ч | -- | -- | -- | --
201. 4 | 314-102-0101 РСНБ РК 2022 | Краны на автомобильном ходу максимальной грузоподъёмностью 10 т | маш.-ч | 0.03024 | 0.0021 | 8401 | 18
| 01-099-0100 | в т.ч. затраты труда машинистов, экипаж 1 чел. | чел-ч | 0.03024 | 0.0021 | 3936 | 8.27
201. 5 | 341-105-0101 РСНБ РК 2022 | Станки для резки арматуры | маш.-ч | 1.431 | 0.101 | 247 | 25
| 01-099-0100 | в т.ч. затраты труда машинистов, экипаж 0 чел. | чел-ч | -- | -- | -- | --
201. 6 | 341-204-0201 РСНБ РК 2022 | Станки для гнутья ручные | маш.-ч | 1.046 | 0.0738 | 100 | 7
| 01-099-0100 | в т.ч. затраты труда машинистов, экипаж 0 чел. | чел-ч | -- | -- | -- | --
|  | Итого эксплуатация машин: |  |  |  | 713.67 | 50
201. 7 | 214-209-0106 РСНБ РК 2022 | Проволока стальная термически обработанная, без покрытия ГОСТ 3282-74 диаметром 1,6 мм | кг | 7.53 | 0.5313 | 530 | 282
|  | Итого материалов: |  |  |  | -- | 1
|  | Накладные расходы | % | 91 |  | 37394.99 | 2639
|  | Сметная стоимость: |  |  |  | 79083.04 | 5581
202 | 214-210-0101 РСНБ РК 2022 | Сталь арматурная гладкого профиля класса А-I (А240) СТ РК 2591-2014 диаметром 10 мм | т | 0.0076544 |  | 299774 | 2295
203 | 214-210-0202 РСНБ РК 2022 | Сталь арматурная периодического профиля класса А-III (А400) СТ РК 2591-2014 диаметром 20 мм | т | 0.023795 |  | 276904 | 6589
204 | 214-210-0202 РСНБ РК 2022 | Сталь арматурная периодического профиля класса А-III (А400) СТ РК 2591-2014 диаметром 14 мм | т | 0.011648 |  | 276904 | 3225
205 | 214-210-0201 РСНБ РК 2022 | Сталь арматурная периодического профиля класса А-III (А400) СТ РК 2591-2014 диаметром 12 мм | т | 0.01092 |  | 299981 | 3276
206 | 214-210-0202 РСНБ РК 2022 | Сталь арматурная периодического профиля класса А-III (А400) СТ РК 2591-2014 диаметром 14 мм | т | 0.0059488 |  | 276904 | 1647
207 | 214-210-0201 РСНБ РК 2022 | Сталь арматурная периодического профиля класса А-III (А400) СТ РК 2591-2014 диаметром 12 мм | т | 0.013416 |  | 299981 | 4025
208 | 1106-0101-0107 РСНБ РК 2022 Кзтр и Кэм=1,12 Изм. и доп. вып. 28 | Фундаменты общего назначения железобетонные под колонны объемом до 10 м3. Устройство | м3 | 5.85 |  | 11510.56 | 67337
208. 1 | 002-0130 РСНБ РК 2022 | Затраты труда рабочих (средний разряд работы 3). Работы по устройству несущих и ограждающих конструкций | чел.-ч | 3.752 | 21.9492 | 2306 | 50615
208. 2 | 099-0100 | Затраты труда машинистов | чел-ч | 0.2854 | 1.6696 | 2776.13 | 4635
|  | Итого оплата труда: |  |  |  | 9444.41 | 55250
208. 3 | 313-302-0201 РСНБ РК 2022 | Вибратор глубинный | маш.-ч | 0.22322 | 1.3058 | 55 | 72
| 01-099-0100 | в т.ч. затраты труда машинистов, экипаж 0 чел. | чел-ч | -- | -- | -- | --
208. 4 | 314-101-0103 РСНБ РК 2022 | Краны башенные максимальной грузоподъёмностью 8 т, высота подъема до 41,5 м, максимальный вылет стрелы до 55 м | маш.-ч | 0.26925 | 1.5751 | 10165 | 16011
| 01-099-0100 | в т.ч. затраты труда машинистов, экипаж 1 чел. | чел-ч | 0.26925 | 1.5751 | 2755 | 4339.4
208. 5 | 314-503-0601 РСНБ РК 2022 | Автопогрузчики, грузоподъёмность 5 т | маш.-ч | 0.003024 | 0.0177 | 8259 | 146
| 01-099-0100 | в т.ч. затраты труда машинистов, экипаж 1 чел. | чел-ч | 0.003024 | 0.0177 | 2755 | 48.76
208. 6 | 314-102-0101 РСНБ РК 2022 | Краны на автомобильном ходу максимальной грузоподъёмностью 10 т | маш.-ч | 0.005152 | 0.0301 | 8401 | 253
| 01-099-0100 | в т.ч. затраты труда машинистов, экипаж 1 чел. | чел-ч | 0.005152 | 0.0301 | 3936 | 118.47
208. 7 | 331-101-0101 РСНБ РК 2022 | Автомобили бортовые грузоподъёмностью до 5 т | маш.-ч | 0.007952 | 0.0465 | 5157 | 240
| 01-099-0100 | в т.ч. затраты труда машинистов, экипаж 1 чел. | чел-ч | 0.007952 | 0.0465 | 2755 | 128.11
|  | Итого эксплуатация машин: |  |  |  | 2858.45 | 16722
|  | Накладные расходы | % | 91 |  | 8594.41 | 50277
|  | Сметная стоимость: |  |  |  | 20104.97 | 117614
209 | 212-101-0613 РСНБ РК 2022 | Бетон тяжелый класса В15 ГОСТ 7473-2010 F150, W4 | м3 | 5.9378 |  | 24137 | 143319
210 | 1106-0301-0201 РСНБ РК 2022 Кзтр и Кэм=1,12 | Подливка толщиной 20 мм. Устройство | м2 | 1.8 |  | 1181.01 | 2126
210. 1 | 002-0134 РСНБ РК 2022 | Затраты труда рабочих (средний разряд работы 3,4). Работы по устройству несущих и ограждающих конструкций | чел.-ч | 0.4704 | 0.8467 | 2487 | 2106
210. 2 | 099-0100 | Затраты труда машинистов | чел-ч | 0.0015 | 0.0027 | 3333.33 | 9
|  | Итого оплата труда: |  |  |  | 1174.95 | 2115
210. 3 | 314-102-0101 РСНБ РК 2022 | Краны на автомобильном ходу максимальной грузоподъёмностью 10 т | маш.-ч | 0.000896 | 0.0016 | 8401 | 14
| 01-099-0100 | в т.ч. затраты труда машинистов, экипаж 1 чел. | чел-ч | 0.000896 | 0.0016 | 3936 | 6.3
210. 4 | 313-302-0202 РСНБ РК 2022 | Вибратор поверхностный | маш.-ч | 0.027328 | 0.0492 | 26 | 1
| 01-099-0100 | в т.ч. затраты труда машинистов, экипаж 0 чел. | чел-ч | -- | -- | -- | --
210. 5 | 331-101-0101 РСНБ РК 2022 | Автомобили бортовые грузоподъёмностью до 5 т | маш.-ч | 0.00056 | 0.001 | 5157 | 5
| 01-099-0100 | в т.ч. затраты труда машинистов, экипаж 1 чел. | чел-ч | 0.00056 | 0.001 | 2755 | 2.76
|  | Итого эксплуатация машин: |  |  |  | 11.13 | 20
|  | Накладные расходы | % | 91 |  | 1069.2 | 1925
|  | Сметная стоимость: |  |  |  | 2250.21 | 4051
211 | 212-101-0807 РСНБ РК 2022 | Бетон тяжелый класса В22,5 ГОСТ 7473-2010 F150, W4 | м3 | 0.03672 |  | 26140 | 960
212 | 1106-0301-0202 РСНБ РК 2022 Кзтр и Кэм=1,12 К=3 | Подливка. Устройство. добавлять к норме 1106-0301-0201 на каждые 10 мм изменения толщины | м2 | 1.8 |  | 1018.13 | 1833
212. 1 | 002-0134 РСНБ РК 2022 | Затраты труда рабочих (средний разряд работы 3,4). Работы по устройству несущих и ограждающих конструкций | чел.-ч | 0.4032 | 0.7258 | 2487 | 1805
212. 2 | 099-0100 | Затраты труда машинистов | чел-ч | 0.002 | 0.0036 | 3611.11 | 13
|  | Итого оплата труда: |  |  |  | 1009.9 | 1818
212. 3 | 314-102-0101 РСНБ РК 2022 | Краны на автомобильном ходу максимальной грузоподъёмностью 10 т | маш.-ч | 0.001344 | 0.0024 | 8401 | 20
| 01-099-0100 | в т.ч. затраты труда машинистов, экипаж 1 чел. | чел-ч | 0.001344 | 0.0024 | 3936 | 9.45
212. 4 | 313-302-0202 РСНБ РК 2022 | Вибратор поверхностный | маш.-ч | 0.02352 | 0.0423 | 26 | 1
| 01-099-0100 | в т.ч. затраты труда машинистов, экипаж 0 чел. | чел-ч | -- | -- | -- | --
212. 5 | 331-101-0101 РСНБ РК 2022 | Автомобили бортовые грузоподъёмностью до 5 т | маш.-ч | 0.000672 | 0.0012 | 5157 | 6
| 01-099-0100 | в т.ч. затраты труда машинистов, экипаж 1 чел. | чел-ч | 0.000672 | 0.0012 | 2755 | 3.31
|  | Итого эксплуатация машин: |  |  |  | 15.37 | 28
|  | Накладные расходы | % | 91 |  | 919.01 | 1654
|  | Сметная стоимость: |  |  |  | 1937.14 | 3487
213 | 212-101-0807 РСНБ РК 2022 | Бетон тяжелый класса В22,5 ГОСТ 7473-2010 F150, W4 | м3 | 0.05508 |  | 26140 | 1440
214 | 1146-0101-0801 РСНБ РК 2022 Кзтр и Кэм=1,12 Изм. и доп. вып. 40 | Колонны. Обетонирование | м3 | 1.26 |  | 77650.13 | 97839
214. 1 | 006-0135 РСНБ РК 2022 | Затраты труда рабочих (средний разряд работы 3,5). Специальные работы в грунтах, работы по устройству конструкций башенного и мачтового типа, промышленных печей и труб | чел.-ч | 29.68 | 37.3968 | 2532 | 94689
214. 2 | 099-0100 | Затраты труда машинистов | чел-ч | 0.3696 | 0.4657 | 3220.99 | 1500
|  | Итого оплата труда: |  |  |  | 76339.96 | 96189
214. 3 | 343-202-0101 РСНБ РК 2022 | Машины шлифовальные электрические | маш.-ч | 2.33 | 2.9353 | 48 | 141
| 01-099-0100 | в т.ч. затраты труда машинистов, экипаж 0 чел. | чел-ч | -- | -- | -- | --
214. 4 | 314-102-0101 РСНБ РК 2022 | Краны на автомобильном ходу максимальной грузоподъёмностью 10 т | маш.-ч | 0.1456 | 0.1835 | 8401 | 1541
| 01-099-0100 | в т.ч. затраты труда машинистов, экипаж 1 чел. | чел-ч | 0.1456 | 0.1835 | 3936 | 722.26
214. 5 | 313-302-0202 РСНБ РК 2022 | Вибратор поверхностный | маш.-ч | 0.392 | 0.4939 | 26 | 13
| 01-099-0100 | в т.ч. затраты труда машинистов, экипаж 0 чел. | чел-ч | -- | -- | -- | --
214. 6 | 331-101-0101 РСНБ РК 2022 | Автомобили бортовые грузоподъёмностью до 5 т | маш.-ч | 0.224 | 0.2822 | 5157 | 1456
| 01-099-0100 | в т.ч. затраты труда машинистов, экипаж 1 чел. | чел-ч | 0.224 | 0.2822 | 2755 | 777.46
|  | Итого эксплуатация машин: |  |  |  | 2500.37 | 3151
|  | Накладные расходы | % | 84 |  | 64125.57 | 80798
|  | Сметная стоимость: |  |  |  | 141775.7 | 178637
215 | 212-101-0707 РСНБ РК 2022 | Бетон тяжелый класса В20 ГОСТ 7473-2010 F150, W4 | м3 | 1.2789 |  | 24913 | 31861
ФУНДАМЕНТ Фм-8 - 1 штука
216 | 1108-0101-0202 РСНБ РК 2022 Кзтр и Кэм=1,12 | Основание под фундаменты щебеночное. Устройство | м3 основания | 2.352 |  | 5520.81 | 12985
216. 1 | 002-0125 РСНБ РК 2022 | Затраты труда рабочих (средний разряд работы 2,5). Работы по устройству несущих и ограждающих конструкций | чел.-ч | 0.952 | 2.2391 | 2116 | 4738
216. 2 | 099-0100 | Затраты труда машинистов | чел-ч | 0.6048 | 1.4225 | 2834.47 | 4032
|  | Итого оплата труда: |  |  |  | 3728.86 | 8770
216. 3 | 315-102-0102 РСНБ РК 2022 | Компрессоры передвижные с двигателем внутреннего сгорания давлением до 686 кПа (7 атм), производительность 5 м3/мин | маш.-ч | 0.5152 | 1.2118 | 5283 | 6402
| 01-099-0100 | в т.ч. затраты труда машинистов, экипаж 1 чел. | чел-ч | 0.5152 | 1.2118 | 2755 | 3338.51
216. 4 | 343-402-0101 РСНБ РК 2022 | Трамбовки пневматические при работе от компрессора | маш.-ч | 1.03 | 2.4235 | 17 | 41
| 01-099-0100 | в т.ч. затраты труда машинистов, экипаж 0 чел. | чел-ч | -- | -- | -- | --
216. 5 | 314-503-0102 РСНБ РК 2022 | Погрузчики одноковшовые универсальные фронтальные пневмоколесные грузоподъёмностью 3 т | маш.-ч | 0.0896 | 0.2107 | 8561 | 1804
| 01-099-0100 | в т.ч. затраты труда машинистов, экипаж 1 чел. | чел-ч | 0.0896 | 0.2107 | 3293 | 693.84
|  | Итого эксплуатация машин: |  |  |  | 3506.38 | 8247
216. 6 | 211-201-0606 РСНБ РК 2022 | Щебень из плотных горных пород для строительных работ М1000 СТ РК 1284-2004 фракция 20-40 мм | м3 | 1.15 | 2.7048 | 4760 | 12875
216. 7 | 217-603-0104 РСНБ РК 2022 | Вода техническая | м3 | 0.15 | 0.3528 | 37 | 13
|  | Итого материалов: |  |  |  | -- | --
|  | Накладные расходы | % | 93 |  | 3467.84 | 8156
|  | Сметная стоимость: |  |  |  | 8988.65 | 21141
217 | 1127-0602-0901 РСНБ РК 2022 Кзтр и Кэм=1,12 Изм. и доп. вып. 26 | Основания. Розлив вяжущих материалов | т | 0.35962 |  | 4103.52 | 1476
217. 1 | 099-0100 | Затраты труда машинистов | чел-ч | 0.6496 | 0.2336 | 3291.82 | 769
|  | Итого оплата труда: |  |  |  | 2139.13 | 769
217. 2 | 321-202-0101 РСНБ РК 2022 | Автогудронаторы 3500 л | маш.-ч | 0.3248 | 0.1168 | 12634 | 1476
| 01-099-0100 | в т.ч. затраты труда машинистов, экипаж 2 чел. | чел-ч | 0.6496 | 0.2336 | 3293 | 769.24
|  | Итого эксплуатация машин: |  |  |  | 4103.52 | 1475
217. 3 | 216-201-0301 РСНБ РК 2022 | Битум нефтяной дорожный жидкий СТ РК 1551-2006 марки МГ 70/130 | т | 1.03 | 0.3704 | 214123 | 79313
|  | Итого материалов: |  |  |  | -- | 1
|  | Накладные расходы | % | 108 |  | 2310.26 | 831
|  | Сметная стоимость: |  |  |  | 6413.78 | 2307
218 | 1106-0101-0101 РСНБ РК 2022 Кзтр и Кэм=1,12 Изм. и доп. вып. 28 | Подготовка бетонная. Устройство | м3 | 0.68 |  | 4988.91 | 3392
218. 1 | 002-0120 РСНБ РК 2022 | Затраты труда рабочих (средний разряд работы 2). Работы по устройству несущих и ограждающих конструкций | чел.-ч | 1.512 | 1.0282 | 1930 | 1984
218. 2 | 099-0100 | Затраты труда машинистов | чел-ч | 0.2031 | 0.1381 | 2751.47 | 380
|  | Итого оплата труда: |  |  |  | 3477.58 | 2364
218. 3 | 314-101-0103 РСНБ РК 2022 | Краны башенные максимальной грузоподъёмностью 8 т, высота подъема до 41,5 м, максимальный вылет стрелы до 55 м | маш.-ч | 0.2016 | 0.1371 | 10165 | 1393
| 01-099-0100 | в т.ч. затраты труда машинистов, экипаж 1 чел. | чел-ч | 0.2016 | 0.1371 | 2755 | 377.71
218. 4 | 313-302-0202 РСНБ РК 2022 | Вибратор поверхностный | маш.-ч | 0.5376 | 0.3656 | 26 | 10
| 01-099-0100 | в т.ч. затраты труда машинистов, экипаж 0 чел. | чел-ч | -- | -- | -- | --
218. 5 | 331-101-0101 РСНБ РК 2022 | Автомобили бортовые грузоподъёмностью до 5 т | маш.-ч | 0.001456 | 0.001 | 5157 | 5
| 01-099-0100 | в т.ч. затраты труда машинистов, экипаж 1 чел. | чел-ч | 0.001456 | 0.001 | 2755 | 2.76
|  | Итого эксплуатация машин: |  |  |  | 2070.75 | 1408
|  | Накладные расходы | % | 91 |  | 3164.6 | 2152
|  | Сметная стоимость: |  |  |  | 8153.51 | 5544
219 | 212-101-0313 РСНБ РК 2022 | Бетон тяжелый класса В7,5 ГОСТ 7473-2010 F150, W4 | м3 | 0.6936 |  | 21609 | 14988
220 | 1106-0301-0404 РСНБ РК 2022 Кзтр и Кэм=1,12 Изм. и доп. вып. 28 | Болты анкерные 1.1М42Х1400 СТ3 ГОСТ 24379.1-4 штуки. Установка при бетонировании | т | 0.07332 |  | 97845.32 | 7174
220. 1 | 002-0135 РСНБ РК 2022 | Затраты труда рабочих (средний разряд работы 3,5). Работы по устройству несущих и ограждающих конструкций | чел.-ч | 37.072 | 2.7181 | 2532 | 6882
220. 2 | 099-0100 | Затраты труда машинистов | чел-ч | 0.4173 | 0.0306 | 3922.02 | 120
|  | Итого оплата труда: |  |  |  | 95505.4 | 7002
220. 3 | 315-103-0501 РСНБ РК 2022 | Установки постоянного тока для ручной дуговой сварки | маш.-ч | 1.814 | 0.133 | 266 | 35
| 01-099-0100 | в т.ч. затраты труда машинистов, экипаж 0 чел. | чел-ч | -- | -- | -- | --
220. 4 | 314-102-0101 РСНБ РК 2022 | Краны на автомобильном ходу максимальной грузоподъёмностью 10 т | маш.-ч | 0.4144 | 0.0304 | 8401 | 255
| 01-099-0100 | в т.ч. затраты труда машинистов, экипаж 1 чел. | чел-ч | 0.4144 | 0.0304 | 3936 | 119.65
220. 5 | 331-101-0101 РСНБ РК 2022 | Автомобили бортовые грузоподъёмностью до 5 т | маш.-ч | 0.002912 | 0.0002 | 5157 | 1
| 01-099-0100 | в т.ч. затраты труда машинистов, экипаж 1 чел. | чел-ч | 0.002912 | 0.0002 | 2755 | 0.55
|  | Итого эксплуатация машин: |  |  |  | 3979.02 | 292
220. 6 | 217-301-0105 РСНБ РК 2022 | Электрод типа Э38, Э42, Э46, Э50 ГОСТ 9467-75, марки АНО-4 диаметром 4 мм | кг | 2 | 0.1466 | 2280 | 334
|  | Итого материалов: |  |  |  | -- | --
|  | Накладные расходы | % | 91 |  | 86909.91 | 6372
|  | Сметная стоимость: |  |  |  | 184755.23 | 13546
221 | СТ код SAP 30142904 | БОЛТ 1.1М42Х1400 СТ3 ГОСТ 24379.1 | шт. | 4 |  | 17103.39 | 68414
222 | 1106-0301-0404 РСНБ РК 2022 Кзтр и Кэм=1,12 Изм. и доп. вып. 28 | Болты анкерные 1.1 М 24 х 710 ГОСТ 24379.1-2012-2 штуки. Установка при бетонировании | т | 0.0062 |  | 97845.32 | 607
222. 1 | 002-0135 РСНБ РК 2022 | Затраты труда рабочих (средний разряд работы 3,5). Работы по устройству несущих и ограждающих конструкций | чел.-ч | 37.072 | 0.2298 | 2532 | 582
222. 2 | 099-0100 | Затраты труда машинистов | чел-ч | 0.4173 | 0.0026 | 3865.09 | 10
|  | Итого оплата труда: |  |  |  | 95505.4 | 592
222. 3 | 315-103-0501 РСНБ РК 2022 | Установки постоянного тока для ручной дуговой сварки | маш.-ч | 1.814 | 0.0112 | 266 | 3
| 01-099-0100 | в т.ч. затраты труда машинистов, экипаж 0 чел. | чел-ч | -- | -- | -- | --
222. 4 | 314-102-0101 РСНБ РК 2022 | Краны на автомобильном ходу максимальной грузоподъёмностью 10 т | маш.-ч | 0.4144 | 0.0026 | 8401 | 22
| 01-099-0100 | в т.ч. затраты труда машинистов, экипаж 1 чел. | чел-ч | 0.4144 | 0.0026 | 3936 | 10.23
222. 5 | 331-101-0101 РСНБ РК 2022 | Автомобили бортовые грузоподъёмностью до 5 т | маш.-ч | 0.002912 | 0 | 5157 | 0.09
| 01-099-0100 | в т.ч. затраты труда машинистов, экипаж 1 чел. | чел-ч | 0.002912 | -- | 2755 | --
|  | Итого эксплуатация машин: |  |  |  | 3979.02 | 25
222. 6 | 217-301-0105 РСНБ РК 2022 | Электрод типа Э38, Э42, Э46, Э50 ГОСТ 9467-75, марки АНО-4 диаметром 4 мм | кг | 2 | 0.0124 | 2280 | 28
|  | Итого материалов: |  |  |  | -- | --
|  | Накладные расходы | % | 91 |  | 86909.91 | 539
|  | Сметная стоимость: |  |  |  | 184755.23 | 1146
223 | СТ код SAP 974050 | Анкерный болт 1.1 М 24 х 710 ГОСТ 24379.1-2012 | шт. | 2 |  | 6227.53 | 12455
224 | 1106-0301-0601 РСНБ РК 2022 Кзтр и Кэм=1,12 Изм. и доп. вып. 28 | Сетки арматурные плоские С-2 - 1 штука. Изготовление в построечных условиях из арматуры диаметром до 16 мм | т | 0.06816 |  | 45402.23 | 3095
224. 1 | 002-0130 РСНБ РК 2022 | Затраты труда рабочих (средний разряд работы 3). Работы по устройству несущих и ограждающих конструкций | чел.-ч | 18.906 | 1.2886 | 2306 | 2972
224. 2 | 099-0100 | Затраты труда машинистов | чел-ч | 0.1904 | 0.013 | 3929.83 | 51
|  | Итого оплата труда: |  |  |  | 44345.72 | 3023
224. 3 | 343-202-0201 РСНБ РК 2022 | Машины шлифовальные угловые | маш.-ч | 0.0448 | 0.0031 | 37 | 0.11
| 01-099-0100 | в т.ч. затраты труда машинистов, экипаж 0 чел. | чел-ч | -- | -- | -- | --
224. 4 | 314-102-0101 РСНБ РК 2022 | Краны на автомобильном ходу максимальной грузоподъёмностью 10 т | маш.-ч | 0.1904 | 0.013 | 8401 | 109
| 01-099-0100 | в т.ч. затраты труда машинистов, экипаж 1 чел. | чел-ч | 0.1904 | 0.013 | 3936 | 51.17
224. 5 | 341-105-0101 РСНБ РК 2022 | Станки для резки арматуры | маш.-ч | 0.8288 | 0.0565 | 247 | 14
| 01-099-0100 | в т.ч. затраты труда машинистов, экипаж 0 чел. | чел-ч | -- | -- | -- | --
|  | Итого эксплуатация машин: |  |  |  | 1805.92 | 123
224. 6 | 214-209-0106 РСНБ РК 2022 | Проволока стальная термически обработанная, без покрытия ГОСТ 3282-74 диаметром 1,6 мм | кг | 3 | 0.2045 | 530 | 108
|  | Итого материалов: |  |  |  | -- | --
|  | Накладные расходы | % | 91 |  | 40354.61 | 2751
|  | Сметная стоимость: |  |  |  | 85756.84 | 5846
225 | 214-210-0202 РСНБ РК 2022 | Сталь арматурная периодического профиля класса А-III (А400) СТ РК 2591-2014 диаметром 14 мм | т | 0.070886 |  | 276904 | 19629
226 | 1106-0301-0601 РСНБ РК 2022 Кзтр и Кэм=1,12 Изм. и доп. вып. 28 | Сетки арматурные плоские СА-2 - 5 штук. Изготовление в построечных условиях из арматуры диаметром до 16 мм | т | 0.0834 |  | 45402.23 | 3787
226. 1 | 002-0130 РСНБ РК 2022 | Затраты труда рабочих (средний разряд работы 3). Работы по устройству несущих и ограждающих конструкций | чел.-ч | 18.906 | 1.5767 | 2306 | 3636
226. 2 | 099-0100 | Затраты труда машинистов | чел-ч | 0.1904 | 0.0159 | 3967.41 | 63
|  | Итого оплата труда: |  |  |  | 44345.72 | 3699
226. 3 | 343-202-0201 РСНБ РК 2022 | Машины шлифовальные угловые | маш.-ч | 0.0448 | 0.0037 | 37 | 0.14
| 01-099-0100 | в т.ч. затраты труда машинистов, экипаж 0 чел. | чел-ч | -- | -- | -- | --
226. 4 | 314-102-0101 РСНБ РК 2022 | Краны на автомобильном ходу максимальной грузоподъёмностью 10 т | маш.-ч | 0.1904 | 0.0159 | 8401 | 133
| 01-099-0100 | в т.ч. затраты труда машинистов, экипаж 1 чел. | чел-ч | 0.1904 | 0.0159 | 3936 | 62.58
226. 5 | 341-105-0101 РСНБ РК 2022 | Станки для резки арматуры | маш.-ч | 0.8288 | 0.0691 | 247 | 17
| 01-099-0100 | в т.ч. затраты труда машинистов, экипаж 0 чел. | чел-ч | -- | -- | -- | --
|  | Итого эксплуатация машин: |  |  |  | 1805.92 | 151
226. 6 | 214-209-0106 РСНБ РК 2022 | Проволока стальная термически обработанная, без покрытия ГОСТ 3282-74 диаметром 1,6 мм | кг | 3 | 0.2502 | 530 | 133
|  | Итого материалов: |  |  |  | -- | --
|  | Накладные расходы | % | 91 |  | 40354.61 | 3366
|  | Сметная стоимость: |  |  |  | 85756.84 | 7153
227 | 214-210-0202 РСНБ РК 2022 | Сталь арматурная периодического профиля класса А-III (А400) СТ РК 2591-2014 диаметром 14 мм | т | 0.086736 |  | 276904 | 24018
228 | 1106-0301-0701 РСНБ РК 2022 Кзтр и Кэм=1,12 Изм. и доп. вып. 32 | Каркасы арматурные пространственные КП-2 - 1 штука. Изготовление в построечных условиях из арматуры диаметром до 25 мм | т | 0.06816 |  | 41688.05 | 2841
228. 1 | 002-0134 РСНБ РК 2022 | Затраты труда рабочих (средний разряд работы 3,4). Работы по устройству несущих и ограждающих конструкций | чел.-ч | 16.475 | 1.123 | 2487 | 2793
228. 2 | 099-0100 | Затраты труда машинистов | чел-ч | 0.0302 | 0.0021 | 3886.45 | 8
|  | Итого оплата труда: |  |  |  | 41093.4 | 2801
228. 3 | 343-202-0201 РСНБ РК 2022 | Машины шлифовальные угловые | маш.-ч | 0.039984 | 0.0027 | 37 | 0.1
| 01-099-0100 | в т.ч. затраты труда машинистов, экипаж 0 чел. | чел-ч | -- | -- | -- | --
228. 4 | 314-102-0101 РСНБ РК 2022 | Краны на автомобильном ходу максимальной грузоподъёмностью 10 т | маш.-ч | 0.03024 | 0.0021 | 8401 | 17
| 01-099-0100 | в т.ч. затраты труда машинистов, экипаж 1 чел. | чел-ч | 0.03024 | 0.0021 | 3936 | 8.27
228. 5 | 341-105-0101 РСНБ РК 2022 | Станки для резки арматуры | маш.-ч | 1.431 | 0.0976 | 247 | 24
| 01-099-0100 | в т.ч. затраты труда машинистов, экипаж 0 чел. | чел-ч | -- | -- | -- | --
228. 6 | 341-204-0201 РСНБ РК 2022 | Станки для гнутья ручные | маш.-ч | 1.046 | 0.0713 | 100 | 7
| 01-099-0100 | в т.ч. затраты труда машинистов, экипаж 0 чел. | чел-ч | -- | -- | -- | --
|  | Итого эксплуатация машин: |  |  |  | 713.67 | 49
228. 7 | 214-209-0106 РСНБ РК 2022 | Проволока стальная термически обработанная, без покрытия ГОСТ 3282-74 диаметром 1,6 мм | кг | 7.53 | 0.5132 | 530 | 272
|  | Итого материалов: |  |  |  | -- | -1
|  | Накладные расходы | % | 91 |  | 37394.99 | 2549
|  | Сметная стоимость: |  |  |  | 79083.04 | 5390
229 | 214-210-0101 РСНБ РК 2022 | Сталь арматурная гладкого профиля класса А-I (А240) СТ РК 2591-2014 диаметром 10 мм | т | 0.0076544 |  | 299774 | 2295
230 | 214-210-0202 РСНБ РК 2022 | Сталь арматурная периодического профиля класса А-III (А400) СТ РК 2591-2014 диаметром 20 мм | т | 0.023795 |  | 276904 | 6589
231 | 214-210-0202 РСНБ РК 2022 | Сталь арматурная периодического профиля класса А-III (А400) СТ РК 2591-2014 диаметром 14 мм | т | 0.011648 |  | 276904 | 3225
232 | 214-210-0201 РСНБ РК 2022 | Сталь арматурная периодического профиля класса А-III (А400) СТ РК 2591-2014 диаметром 12 мм | т | 0.01092 |  | 299981 | 3276
233 | 214-210-0202 РСНБ РК 2022 | Сталь арматурная периодического профиля класса А-III (А400) СТ РК 2591-2014 диаметром 14 мм | т | 0.0059488 |  | 276904 | 1647
234 | 214-210-0201 РСНБ РК 2022 | Сталь арматурная периодического профиля класса А-III (А400) СТ РК 2591-2014 диаметром 12 мм | т | 0.01092 |  | 299981 | 3276
235 | 1106-0101-0107 РСНБ РК 2022 Кзтр и Кэм=1,12 Изм. и доп. вып. 28 | Фундаменты общего назначения железобетонные под колонны объемом до 10 м3. Устройство | м3 | 5.22 |  | 11510.56 | 60085
235. 1 | 002-0130 РСНБ РК 2022 | Затраты труда рабочих (средний разряд работы 3). Работы по устройству несущих и ограждающих конструкций | чел.-ч | 3.752 | 19.5854 | 2306 | 45164
235. 2 | 099-0100 | Затраты труда машинистов | чел-ч | 0.2854 | 1.4898 | 2776.23 | 4136
|  | Итого оплата труда: |  |  |  | 9444.41 | 49300
235. 3 | 313-302-0201 РСНБ РК 2022 | Вибратор глубинный | маш.-ч | 0.22322 | 1.1652 | 55 | 64
| 01-099-0100 | в т.ч. затраты труда машинистов, экипаж 0 чел. | чел-ч | -- | -- | -- | --
235. 4 | 314-101-0103 РСНБ РК 2022 | Краны башенные максимальной грузоподъёмностью 8 т, высота подъема до 41,5 м, максимальный вылет стрелы до 55 м | маш.-ч | 0.26925 | 1.4055 | 10165 | 14287
| 01-099-0100 | в т.ч. затраты труда машинистов, экипаж 1 чел. | чел-ч | 0.26925 | 1.4055 | 2755 | 3872.15
235. 5 | 314-503-0601 РСНБ РК 2022 | Автопогрузчики, грузоподъёмность 5 т | маш.-ч | 0.003024 | 0.0158 | 8259 | 130
| 01-099-0100 | в т.ч. затраты труда машинистов, экипаж 1 чел. | чел-ч | 0.003024 | 0.0158 | 2755 | 43.53
235. 6 | 314-102-0101 РСНБ РК 2022 | Краны на автомобильном ходу максимальной грузоподъёмностью 10 т | маш.-ч | 0.005152 | 0.0269 | 8401 | 226
| 01-099-0100 | в т.ч. затраты труда машинистов, экипаж 1 чел. | чел-ч | 0.005152 | 0.0269 | 3936 | 105.88
235. 7 | 331-101-0101 РСНБ РК 2022 | Автомобили бортовые грузоподъёмностью до 5 т | маш.-ч | 0.007952 | 0.0415 | 5157 | 214
| 01-099-0100 | в т.ч. затраты труда машинистов, экипаж 1 чел. | чел-ч | 0.007952 | 0.0415 | 2755 | 114.33
|  | Итого эксплуатация машин: |  |  |  | 2858.45 | 14921
|  | Накладные расходы | % | 91 |  | 8594.41 | 44863
|  | Сметная стоимость: |  |  |  | 20104.97 | 104948
236 | 212-101-0613 РСНБ РК 2022 | Бетон тяжелый класса В15 ГОСТ 7473-2010 F150, W4 | м3 | 5.2983 |  | 24137 | 127885
237 | 1106-0301-0201 РСНБ РК 2022 Кзтр и Кэм=1,12 | Подливка толщиной 20 мм. Устройство | м2 | 1.44 |  | 1181.01 | 1701
237. 1 | 002-0134 РСНБ РК 2022 | Затраты труда рабочих (средний разряд работы 3,4). Работы по устройству несущих и ограждающих конструкций | чел.-ч | 0.4704 | 0.6774 | 2487 | 1685
237. 2 | 099-0100 | Затраты труда машинистов | чел-ч | 0.0015 | 0.0022 | 3240.74 | 7
|  | Итого оплата труда: |  |  |  | 1174.95 | 1692
237. 3 | 314-102-0101 РСНБ РК 2022 | Краны на автомобильном ходу максимальной грузоподъёмностью 10 т | маш.-ч | 0.000896 | 0.0013 | 8401 | 11
| 01-099-0100 | в т.ч. затраты труда машинистов, экипаж 1 чел. | чел-ч | 0.000896 | 0.0013 | 3936 | 5.12
237. 4 | 313-302-0202 РСНБ РК 2022 | Вибратор поверхностный | маш.-ч | 0.027328 | 0.0394 | 26 | 1
| 01-099-0100 | в т.ч. затраты труда машинистов, экипаж 0 чел. | чел-ч | -- | -- | -- | --
237. 5 | 331-101-0101 РСНБ РК 2022 | Автомобили бортовые грузоподъёмностью до 5 т | маш.-ч | 0.00056 | 0.0008 | 5157 | 4
| 01-099-0100 | в т.ч. затраты труда машинистов, экипаж 1 чел. | чел-ч | 0.00056 | 0.0008 | 2755 | 2.2
|  | Итого эксплуатация машин: |  |  |  | 11.13 | 16
|  | Накладные расходы | % | 91 |  | 1069.2 | 1540
|  | Сметная стоимость: |  |  |  | 2250.21 | 3241
238 | 212-101-0807 РСНБ РК 2022 | Бетон тяжелый класса В22,5 ГОСТ 7473-2010 F150, W4 | м3 | 0.029376 |  | 26140 | 768
239 | 1106-0301-0202 РСНБ РК 2022 Кзтр и Кэм=1,12 К=3 | Подливка. Устройство. добавлять к норме 1106-0301-0201 на каждые 10 мм изменения толщины | м2 | 1.44 |  | 1018.13 | 1466
239. 1 | 002-0134 РСНБ РК 2022 | Затраты труда рабочих (средний разряд работы 3,4). Работы по устройству несущих и ограждающих конструкций | чел.-ч | 0.4032 | 0.5806 | 2487 | 1444
239. 2 | 099-0100 | Затраты труда машинистов | чел-ч | 0.002 | 0.0029 | 3472.22 | 10
|  | Итого оплата труда: |  |  |  | 1009.9 | 1454
239. 3 | 314-102-0101 РСНБ РК 2022 | Краны на автомобильном ходу максимальной грузоподъёмностью 10 т | маш.-ч | 0.001344 | 0.0019 | 8401 | 16
| 01-099-0100 | в т.ч. затраты труда машинистов, экипаж 1 чел. | чел-ч | 0.001344 | 0.0019 | 3936 | 7.48
239. 4 | 313-302-0202 РСНБ РК 2022 | Вибратор поверхностный | маш.-ч | 0.02352 | 0.0339 | 26 | 0.88
| 01-099-0100 | в т.ч. затраты труда машинистов, экипаж 0 чел. | чел-ч | -- | -- | -- | --
239. 5 | 331-101-0101 РСНБ РК 2022 | Автомобили бортовые грузоподъёмностью до 5 т | маш.-ч | 0.000672 | 0.001 | 5157 | 5
| 01-099-0100 | в т.ч. затраты труда машинистов, экипаж 1 чел. | чел-ч | 0.000672 | 0.001 | 2755 | 2.76
|  | Итого эксплуатация машин: |  |  |  | 15.37 | 22
|  | Накладные расходы | % | 91 |  | 919.01 | 1323
|  | Сметная стоимость: |  |  |  | 1937.14 | 2789
240 | 212-101-0807 РСНБ РК 2022 | Бетон тяжелый класса В22,5 ГОСТ 7473-2010 F150, W4 | м3 | 0.044064 |  | 26140 | 1152
241 | 1146-0101-0801 РСНБ РК 2022 Кзтр и Кэм=1,12 Изм. и доп. вып. 40 | Колонны. Обетонирование | м3 | 0.94 |  | 77650.13 | 72991
241. 1 | 006-0135 РСНБ РК 2022 | Затраты труда рабочих (средний разряд работы 3,5). Специальные работы в грунтах, работы по устройству конструкций башенного и мачтового типа, промышленных печей и труб | чел.-ч | 29.68 | 27.8992 | 2532 | 70641
241. 2 | 099-0100 | Затраты труда машинистов | чел-ч | 0.3696 | 0.3474 | 3220.85 | 1119
|  | Итого оплата труда: |  |  |  | 76339.96 | 71760
241. 3 | 343-202-0101 РСНБ РК 2022 | Машины шлифовальные электрические | маш.-ч | 2.33 | 2.1898 | 48 | 105
| 01-099-0100 | в т.ч. затраты труда машинистов, экипаж 0 чел. | чел-ч | -- | -- | -- | --
241. 4 | 314-102-0101 РСНБ РК 2022 | Краны на автомобильном ходу максимальной грузоподъёмностью 10 т | маш.-ч | 0.1456 | 0.1369 | 8401 | 1150
| 01-099-0100 | в т.ч. затраты труда машинистов, экипаж 1 чел. | чел-ч | 0.1456 | 0.1369 | 3936 | 538.84
241. 5 | 313-302-0202 РСНБ РК 2022 | Вибратор поверхностный | маш.-ч | 0.392 | 0.3685 | 26 | 10
| 01-099-0100 | в т.ч. затраты труда машинистов, экипаж 0 чел. | чел-ч | -- | -- | -- | --
241. 6 | 331-101-0101 РСНБ РК 2022 | Автомобили бортовые грузоподъёмностью до 5 т | маш.-ч | 0.224 | 0.2106 | 5157 | 1086
| 01-099-0100 | в т.ч. затраты труда машинистов, экипаж 1 чел. | чел-ч | 0.224 | 0.2106 | 2755 | 580.2
|  | Итого эксплуатация машин: |  |  |  | 2500.37 | 2351
|  | Накладные расходы | % | 84 |  | 64125.57 | 60278
|  | Сметная стоимость: |  |  |  | 141775.7 | 133269
242 | 212-101-0707 РСНБ РК 2022 | Бетон тяжелый класса В20 ГОСТ 7473-2010 F150, W4 | м3 | 0.9541 |  | 24913 | 23769
ФУНДАМЕНТ Фм-9 - 1 штука
243 | 1108-0101-0202 РСНБ РК 2022 Кзтр и Кэм=1,12 | Основание под фундаменты щебеночное. Устройство | м3 основания | 2.352 |  | 5520.81 | 12985
243. 1 | 002-0125 РСНБ РК 2022 | Затраты труда рабочих (средний разряд работы 2,5). Работы по устройству несущих и ограждающих конструкций | чел.-ч | 0.952 | 2.2391 | 2116 | 4738
243. 2 | 099-0100 | Затраты труда машинистов | чел-ч | 0.6048 | 1.4225 | 2834.47 | 4032
|  | Итого оплата труда: |  |  |  | 3728.86 | 8770
243. 3 | 315-102-0102 РСНБ РК 2022 | Компрессоры передвижные с двигателем внутреннего сгорания давлением до 686 кПа (7 атм), производительность 5 м3/мин | маш.-ч | 0.5152 | 1.2118 | 5283 | 6402
| 01-099-0100 | в т.ч. затраты труда машинистов, экипаж 1 чел. | чел-ч | 0.5152 | 1.2118 | 2755 | 3338.51
243. 4 | 343-402-0101 РСНБ РК 2022 | Трамбовки пневматические при работе от компрессора | маш.-ч | 1.03 | 2.4235 | 17 | 41
| 01-099-0100 | в т.ч. затраты труда машинистов, экипаж 0 чел. | чел-ч | -- | -- | -- | --
243. 5 | 314-503-0102 РСНБ РК 2022 | Погрузчики одноковшовые универсальные фронтальные пневмоколесные грузоподъёмностью 3 т | маш.-ч | 0.0896 | 0.2107 | 8561 | 1804
| 01-099-0100 | в т.ч. затраты труда машинистов, экипаж 1 чел. | чел-ч | 0.0896 | 0.2107 | 3293 | 693.84
|  | Итого эксплуатация машин: |  |  |  | 3506.38 | 8247
243. 6 | 211-201-0606 РСНБ РК 2022 | Щебень из плотных горных пород для строительных работ М1000 СТ РК 1284-2004 фракция 20-40 мм | м3 | 1.15 | 2.7048 | 4760 | 12875
243. 7 | 217-603-0104 РСНБ РК 2022 | Вода техническая | м3 | 0.15 | 0.3528 | 37 | 13
|  | Итого материалов: |  |  |  | -- | --
|  | Накладные расходы | % | 93 |  | 3467.84 | 8156
|  | Сметная стоимость: |  |  |  | 8988.65 | 21141
244 | 1127-0602-0901 РСНБ РК 2022 Кзтр и Кэм=1,12 Изм. и доп. вып. 26 | Основания. Розлив вяжущих материалов | т | 0.35962 |  | 4103.52 | 1476
244. 1 | 099-0100 | Затраты труда машинистов | чел-ч | 0.6496 | 0.2336 | 3291.82 | 769
|  | Итого оплата труда: |  |  |  | 2139.13 | 769
244. 2 | 321-202-0101 РСНБ РК 2022 | Автогудронаторы 3500 л | маш.-ч | 0.3248 | 0.1168 | 12634 | 1476
| 01-099-0100 | в т.ч. затраты труда машинистов, экипаж 2 чел. | чел-ч | 0.6496 | 0.2336 | 3293 | 769.24
|  | Итого эксплуатация машин: |  |  |  | 4103.52 | 1475
244. 3 | 216-201-0301 РСНБ РК 2022 | Битум нефтяной дорожный жидкий СТ РК 1551-2006 марки МГ 70/130 | т | 1.03 | 0.3704 | 214123 | 79313
|  | Итого материалов: |  |  |  | -- | 1
|  | Накладные расходы | % | 108 |  | 2310.26 | 831
|  | Сметная стоимость: |  |  |  | 6413.78 | 2307
245 | 1106-0101-0101 РСНБ РК 2022 Кзтр и Кэм=1,12 Изм. и доп. вып. 28 | Подготовка бетонная. Устройство | м3 | 0.676 |  | 4988.91 | 3373
245. 1 | 002-0120 РСНБ РК 2022 | Затраты труда рабочих (средний разряд работы 2). Работы по устройству несущих и ограждающих конструкций | чел.-ч | 1.512 | 1.0221 | 1930 | 1973
245. 2 | 099-0100 | Затраты труда машинистов | чел-ч | 0.2031 | 0.1373 | 2753.18 | 378
|  | Итого оплата труда: |  |  |  | 3477.58 | 2351
245. 3 | 314-101-0103 РСНБ РК 2022 | Краны башенные максимальной грузоподъёмностью 8 т, высота подъема до 41,5 м, максимальный вылет стрелы до 55 м | маш.-ч | 0.2016 | 0.1363 | 10165 | 1385
| 01-099-0100 | в т.ч. затраты труда машинистов, экипаж 1 чел. | чел-ч | 0.2016 | 0.1363 | 2755 | 375.51
245. 4 | 313-302-0202 РСНБ РК 2022 | Вибратор поверхностный | маш.-ч | 0.5376 | 0.3634 | 26 | 9
| 01-099-0100 | в т.ч. затраты труда машинистов, экипаж 0 чел. | чел-ч | -- | -- | -- | --
245. 5 | 331-101-0101 РСНБ РК 2022 | Автомобили бортовые грузоподъёмностью до 5 т | маш.-ч | 0.001456 | 0.001 | 5157 | 5
| 01-099-0100 | в т.ч. затраты труда машинистов, экипаж 1 чел. | чел-ч | 0.001456 | 0.001 | 2755 | 2.76
|  | Итого эксплуатация машин: |  |  |  | 2070.75 | 1400
|  | Накладные расходы | % | 91 |  | 3164.6 | 2139
|  | Сметная стоимость: |  |  |  | 8153.51 | 5512
246 | 212-101-0313 РСНБ РК 2022 | Бетон тяжелый класса В7,5 ГОСТ 7473-2010 F150, W4 | м3 | 0.6936 |  | 21609 | 14988
247 | 1106-0301-0404 РСНБ РК 2022 Кзтр и Кэм=1,12 Изм. и доп. вып. 28 | Болты анкерные 1.1М42Х1400 СТ3 ГОСТ 24379.1-4 штуки. Установка при бетонировании | т | 0.07332 |  | 97845.32 | 7174
247. 1 | 002-0135 РСНБ РК 2022 | Затраты труда рабочих (средний разряд работы 3,5). Работы по устройству несущих и ограждающих конструкций | чел.-ч | 37.072 | 2.7181 | 2532 | 6882
247. 2 | 099-0100 | Затраты труда машинистов | чел-ч | 0.4173 | 0.0306 | 3922.02 | 120
|  | Итого оплата труда: |  |  |  | 95505.4 | 7002
247. 3 | 315-103-0501 РСНБ РК 2022 | Установки постоянного тока для ручной дуговой сварки | маш.-ч | 1.814 | 0.133 | 266 | 35
| 01-099-0100 | в т.ч. затраты труда машинистов, экипаж 0 чел. | чел-ч | -- | -- | -- | --
247. 4 | 314-102-0101 РСНБ РК 2022 | Краны на автомобильном ходу максимальной грузоподъёмностью 10 т | маш.-ч | 0.4144 | 0.0304 | 8401 | 255
| 01-099-0100 | в т.ч. затраты труда машинистов, экипаж 1 чел. | чел-ч | 0.4144 | 0.0304 | 3936 | 119.65
247. 5 | 331-101-0101 РСНБ РК 2022 | Автомобили бортовые грузоподъёмностью до 5 т | маш.-ч | 0.002912 | 0.0002 | 5157 | 1
| 01-099-0100 | в т.ч. затраты труда машинистов, экипаж 1 чел. | чел-ч | 0.002912 | 0.0002 | 2755 | 0.55
|  | Итого эксплуатация машин: |  |  |  | 3979.02 | 292
247. 6 | 217-301-0105 РСНБ РК 2022 | Электрод типа Э38, Э42, Э46, Э50 ГОСТ 9467-75, марки АНО-4 диаметром 4 мм | кг | 2 | 0.1466 | 2280 | 334
|  | Итого материалов: |  |  |  | -- | --
|  | Накладные расходы | % | 91 |  | 86909.91 | 6372
|  | Сметная стоимость: |  |  |  | 184755.23 | 13546
248 | СТ код SAP 30142904 | БОЛТ 1.1М42Х1400 СТ3 ГОСТ 24379.1 | шт. | 4 |  | 17103.39 | 68414
249 | 1106-0301-0404 РСНБ РК 2022 Кзтр и Кэм=1,12 Изм. и доп. вып. 28 | Болты анкерные 1.1 М 24 х 710 ГОСТ 24379.1-2012-2 штуки. Установка при бетонировании | т | 0.0062 |  | 97845.32 | 607
249. 1 | 002-0135 РСНБ РК 2022 | Затраты труда рабочих (средний разряд работы 3,5). Работы по устройству несущих и ограждающих конструкций | чел.-ч | 37.072 | 0.2298 | 2532 | 582
249. 2 | 099-0100 | Затраты труда машинистов | чел-ч | 0.4173 | 0.0026 | 3865.09 | 10
|  | Итого оплата труда: |  |  |  | 95505.4 | 592
249. 3 | 315-103-0501 РСНБ РК 2022 | Установки постоянного тока для ручной дуговой сварки | маш.-ч | 1.814 | 0.0112 | 266 | 3
| 01-099-0100 | в т.ч. затраты труда машинистов, экипаж 0 чел. | чел-ч | -- | -- | -- | --
249. 4 | 314-102-0101 РСНБ РК 2022 | Краны на автомобильном ходу максимальной грузоподъёмностью 10 т | маш.-ч | 0.4144 | 0.0026 | 8401 | 22
| 01-099-0100 | в т.ч. затраты труда машинистов, экипаж 1 чел. | чел-ч | 0.4144 | 0.0026 | 3936 | 10.23
249. 5 | 331-101-0101 РСНБ РК 2022 | Автомобили бортовые грузоподъёмностью до 5 т | маш.-ч | 0.002912 | 0 | 5157 | 0.09
| 01-099-0100 | в т.ч. затраты труда машинистов, экипаж 1 чел. | чел-ч | 0.002912 | -- | 2755 | --
|  | Итого эксплуатация машин: |  |  |  | 3979.02 | 25
249. 6 | 217-301-0105 РСНБ РК 2022 | Электрод типа Э38, Э42, Э46, Э50 ГОСТ 9467-75, марки АНО-4 диаметром 4 мм | кг | 2 | 0.0124 | 2280 | 28
|  | Итого материалов: |  |  |  | -- | --
|  | Накладные расходы | % | 91 |  | 86909.91 | 539
|  | Сметная стоимость: |  |  |  | 184755.23 | 1146
250 | СТ код SAP 974050 | Анкерный болт 1.1 М 24 х 710 ГОСТ 24379.1-2012 | шт. | 2 |  | 6227.53 | 12455
251 | 1106-0301-0601 РСНБ РК 2022 Кзтр и Кэм=1,12 Изм. и доп. вып. 28 | Сетки арматурные плоские С-2 - 1 штука. Изготовление в построечных условиях из арматуры диаметром до 16 мм | т | 0.06816 |  | 45402.23 | 3095
251. 1 | 002-0130 РСНБ РК 2022 | Затраты труда рабочих (средний разряд работы 3). Работы по устройству несущих и ограждающих конструкций | чел.-ч | 18.906 | 1.2886 | 2306 | 2972
251. 2 | 099-0100 | Затраты труда машинистов | чел-ч | 0.1904 | 0.013 | 3929.83 | 51
|  | Итого оплата труда: |  |  |  | 44345.72 | 3023
251. 3 | 343-202-0201 РСНБ РК 2022 | Машины шлифовальные угловые | маш.-ч | 0.0448 | 0.0031 | 37 | 0.11
| 01-099-0100 | в т.ч. затраты труда машинистов, экипаж 0 чел. | чел-ч | -- | -- | -- | --
251. 4 | 314-102-0101 РСНБ РК 2022 | Краны на автомобильном ходу максимальной грузоподъёмностью 10 т | маш.-ч | 0.1904 | 0.013 | 8401 | 109
| 01-099-0100 | в т.ч. затраты труда машинистов, экипаж 1 чел. | чел-ч | 0.1904 | 0.013 | 3936 | 51.17
251. 5 | 341-105-0101 РСНБ РК 2022 | Станки для резки арматуры | маш.-ч | 0.8288 | 0.0565 | 247 | 14
| 01-099-0100 | в т.ч. затраты труда машинистов, экипаж 0 чел. | чел-ч | -- | -- | -- | --
|  | Итого эксплуатация машин: |  |  |  | 1805.92 | 123
251. 6 | 214-209-0106 РСНБ РК 2022 | Проволока стальная термически обработанная, без покрытия ГОСТ 3282-74 диаметром 1,6 мм | кг | 3 | 0.2045 | 530 | 108
|  | Итого материалов: |  |  |  | -- | --
|  | Накладные расходы | % | 91 |  | 40354.61 | 2751
|  | Сметная стоимость: |  |  |  | 85756.84 | 5846
252 | 214-210-0202 РСНБ РК 2022 | Сталь арматурная периодического профиля класса А-III (А400) СТ РК 2591-2014 диаметром 14 мм | т | 0.070886 |  | 276904 | 19629
253 | 1106-0301-0601 РСНБ РК 2022 Кзтр и Кэм=1,12 Изм. и доп. вып. 28 | Сетки арматурные плоские СА-2 - 5 штук. Изготовление в построечных условиях из арматуры диаметром до 16 мм | т | 0.0834 |  | 45402.23 | 3787
253. 1 | 002-0130 РСНБ РК 2022 | Затраты труда рабочих (средний разряд работы 3). Работы по устройству несущих и ограждающих конструкций | чел.-ч | 18.906 | 1.5767 | 2306 | 3636
253. 2 | 099-0100 | Затраты труда машинистов | чел-ч | 0.1904 | 0.0159 | 3967.41 | 63
|  | Итого оплата труда: |  |  |  | 44345.72 | 3699
253. 3 | 343-202-0201 РСНБ РК 2022 | Машины шлифовальные угловые | маш.-ч | 0.0448 | 0.0037 | 37 | 0.14
| 01-099-0100 | в т.ч. затраты труда машинистов, экипаж 0 чел. | чел-ч | -- | -- | -- | --
253. 4 | 314-102-0101 РСНБ РК 2022 | Краны на автомобильном ходу максимальной грузоподъёмностью 10 т | маш.-ч | 0.1904 | 0.0159 | 8401 | 133
| 01-099-0100 | в т.ч. затраты труда машинистов, экипаж 1 чел. | чел-ч | 0.1904 | 0.0159 | 3936 | 62.58
253. 5 | 341-105-0101 РСНБ РК 2022 | Станки для резки арматуры | маш.-ч | 0.8288 | 0.0691 | 247 | 17
| 01-099-0100 | в т.ч. затраты труда машинистов, экипаж 0 чел. | чел-ч | -- | -- | -- | --
|  | Итого эксплуатация машин: |  |  |  | 1805.92 | 151
253. 6 | 214-209-0106 РСНБ РК 2022 | Проволока стальная термически обработанная, без покрытия ГОСТ 3282-74 диаметром 1,6 мм | кг | 3 | 0.2502 | 530 | 133
|  | Итого материалов: |  |  |  | -- | --
|  | Накладные расходы | % | 91 |  | 40354.61 | 3366
|  | Сметная стоимость: |  |  |  | 85756.84 | 7153
254 | 214-210-0202 РСНБ РК 2022 | Сталь арматурная периодического профиля класса А-III (А400) СТ РК 2591-2014 диаметром 14 мм | т | 0.086736 |  | 276904 | 24018
255 | 1106-0301-0701 РСНБ РК 2022 Кзтр и Кэм=1,12 Изм. и доп. вып. 32 | Каркасы арматурные пространственные КП-2 - 1 штука. Изготовление в построечных условиях из арматуры диаметром до 25 мм | т | 0.06816 |  | 41688.05 | 2841
255. 1 | 002-0134 РСНБ РК 2022 | Затраты труда рабочих (средний разряд работы 3,4). Работы по устройству несущих и ограждающих конструкций | чел.-ч | 16.475 | 1.123 | 2487 | 2793
255. 2 | 099-0100 | Затраты труда машинистов | чел-ч | 0.0302 | 0.0021 | 3886.45 | 8
|  | Итого оплата труда: |  |  |  | 41093.4 | 2801
255. 3 | 343-202-0201 РСНБ РК 2022 | Машины шлифовальные угловые | маш.-ч | 0.039984 | 0.0027 | 37 | 0.1
| 01-099-0100 | в т.ч. затраты труда машинистов, экипаж 0 чел. | чел-ч | -- | -- | -- | --
255. 4 | 314-102-0101 РСНБ РК 2022 | Краны на автомобильном ходу максимальной грузоподъёмностью 10 т | маш.-ч | 0.03024 | 0.0021 | 8401 | 17
| 01-099-0100 | в т.ч. затраты труда машинистов, экипаж 1 чел. | чел-ч | 0.03024 | 0.0021 | 3936 | 8.27
255. 5 | 341-105-0101 РСНБ РК 2022 | Станки для резки арматуры | маш.-ч | 1.431 | 0.0976 | 247 | 24
| 01-099-0100 | в т.ч. затраты труда машинистов, экипаж 0 чел. | чел-ч | -- | -- | -- | --
255. 6 | 341-204-0201 РСНБ РК 2022 | Станки для гнутья ручные | маш.-ч | 1.046 | 0.0713 | 100 | 7
| 01-099-0100 | в т.ч. затраты труда машинистов, экипаж 0 чел. | чел-ч | -- | -- | -- | --
|  | Итого эксплуатация машин: |  |  |  | 713.67 | 49
255. 7 | 214-209-0106 РСНБ РК 2022 | Проволока стальная термически обработанная, без покрытия ГОСТ 3282-74 диаметром 1,6 мм | кг | 7.53 | 0.5132 | 530 | 272
|  | Итого материалов: |  |  |  | -- | -1
|  | Накладные расходы | % | 91 |  | 37394.99 | 2549
|  | Сметная стоимость: |  |  |  | 79083.04 | 5390
256 | 214-210-0101 РСНБ РК 2022 | Сталь арматурная гладкого профиля класса А-I (А240) СТ РК 2591-2014 диаметром 10 мм | т | 0.0076544 |  | 299774 | 2295
257 | 214-210-0202 РСНБ РК 2022 | Сталь арматурная периодического профиля класса А-III (А400) СТ РК 2591-2014 диаметром 20 мм | т | 0.023795 |  | 276904 | 6589
258 | 214-210-0202 РСНБ РК 2022 | Сталь арматурная периодического профиля класса А-III (А400) СТ РК 2591-2014 диаметром 14 мм | т | 0.011648 |  | 276904 | 3225
259 | 214-210-0201 РСНБ РК 2022 | Сталь арматурная периодического профиля класса А-III (А400) СТ РК 2591-2014 диаметром 12 мм | т | 0.01092 |  | 299981 | 3276
260 | 214-210-0202 РСНБ РК 2022 | Сталь арматурная периодического профиля класса А-III (А400) СТ РК 2591-2014 диаметром 14 мм | т | 0.0059488 |  | 276904 | 1647
261 | 214-210-0201 РСНБ РК 2022 | Сталь арматурная периодического профиля класса А-III (А400) СТ РК 2591-2014 диаметром 12 мм | т | 0.01092 |  | 299981 | 3276
262 | 1106-0101-0107 РСНБ РК 2022 Кзтр и Кэм=1,12 Изм. и доп. вып. 28 | Фундаменты общего назначения железобетонные под колонны объемом до 10 м3. Устройство | м3 | 5.22 |  | 11510.56 | 60085
262. 1 | 002-0130 РСНБ РК 2022 | Затраты труда рабочих (средний разряд работы 3). Работы по устройству несущих и ограждающих конструкций | чел.-ч | 3.752 | 19.5854 | 2306 | 45164
262. 2 | 099-0100 | Затраты труда машинистов | чел-ч | 0.2854 | 1.4898 | 2776.23 | 4136
|  | Итого оплата труда: |  |  |  | 9444.41 | 49300
262. 3 | 313-302-0201 РСНБ РК 2022 | Вибратор глубинный | маш.-ч | 0.22322 | 1.1652 | 55 | 64
| 01-099-0100 | в т.ч. затраты труда машинистов, экипаж 0 чел. | чел-ч | -- | -- | -- | --
262. 4 | 314-101-0103 РСНБ РК 2022 | Краны башенные максимальной грузоподъёмностью 8 т, высота подъема до 41,5 м, максимальный вылет стрелы до 55 м | маш.-ч | 0.26925 | 1.4055 | 10165 | 14287
| 01-099-0100 | в т.ч. затраты труда машинистов, экипаж 1 чел. | чел-ч | 0.26925 | 1.4055 | 2755 | 3872.15
262. 5 | 314-503-0601 РСНБ РК 2022 | Автопогрузчики, грузоподъёмность 5 т | маш.-ч | 0.003024 | 0.0158 | 8259 | 130
| 01-099-0100 | в т.ч. затраты труда машинистов, экипаж 1 чел. | чел-ч | 0.003024 | 0.0158 | 2755 | 43.53
262. 6 | 314-102-0101 РСНБ РК 2022 | Краны на автомобильном ходу максимальной грузоподъёмностью 10 т | маш.-ч | 0.005152 | 0.0269 | 8401 | 226
| 01-099-0100 | в т.ч. затраты труда машинистов, экипаж 1 чел. | чел-ч | 0.005152 | 0.0269 | 3936 | 105.88
262. 7 | 331-101-0101 РСНБ РК 2022 | Автомобили бортовые грузоподъёмностью до 5 т | маш.-ч | 0.007952 | 0.0415 | 5157 | 214
| 01-099-0100 | в т.ч. затраты труда машинистов, экипаж 1 чел. | чел-ч | 0.007952 | 0.0415 | 2755 | 114.33
|  | Итого эксплуатация машин: |  |  |  | 2858.45 | 14921
|  | Накладные расходы | % | 91 |  | 8594.41 | 44863
|  | Сметная стоимость: |  |  |  | 20104.97 | 104948
263 | 212-101-0613 РСНБ РК 2022 | Бетон тяжелый класса В15 ГОСТ 7473-2010 F150, W4 | м3 | 5.2983 |  | 24137 | 127885
264 | 1106-0301-0201 РСНБ РК 2022 Кзтр и Кэм=1,12 | Подливка под оборудование толщиной 20 мм. Устройство | м2 | 1.44 |  | 1181.01 | 1701
264. 1 | 002-0134 РСНБ РК 2022 | Затраты труда рабочих (средний разряд работы 3,4). Работы по устройству несущих и ограждающих конструкций | чел.-ч | 0.4704 | 0.6774 | 2487 | 1685
264. 2 | 099-0100 | Затраты труда машинистов | чел-ч | 0.0015 | 0.0022 | 3240.74 | 7
|  | Итого оплата труда: |  |  |  | 1174.95 | 1692
264. 3 | 314-102-0101 РСНБ РК 2022 | Краны на автомобильном ходу максимальной грузоподъёмностью 10 т | маш.-ч | 0.000896 | 0.0013 | 8401 | 11
| 01-099-0100 | в т.ч. затраты труда машинистов, экипаж 1 чел. | чел-ч | 0.000896 | 0.0013 | 3936 | 5.12
264. 4 | 313-302-0202 РСНБ РК 2022 | Вибратор поверхностный | маш.-ч | 0.027328 | 0.0394 | 26 | 1
| 01-099-0100 | в т.ч. затраты труда машинистов, экипаж 0 чел. | чел-ч | -- | -- | -- | --
264. 5 | 331-101-0101 РСНБ РК 2022 | Автомобили бортовые грузоподъёмностью до 5 т | маш.-ч | 0.00056 | 0.0008 | 5157 | 4
| 01-099-0100 | в т.ч. затраты труда машинистов, экипаж 1 чел. | чел-ч | 0.00056 | 0.0008 | 2755 | 2.2
|  | Итого эксплуатация машин: |  |  |  | 11.13 | 16
|  | Накладные расходы | % | 91 |  | 1069.2 | 1540
|  | Сметная стоимость: |  |  |  | 2250.21 | 3241
265 | 212-101-0807 РСНБ РК 2022 | Бетон тяжелый класса В22,5 ГОСТ 7473-2010 F150, W4 | м3 | 0.029376 |  | 26140 | 768
266 | 1106-0301-0202 РСНБ РК 2022 Кзтр и Кэм=1,12 К=3 | Подливка под оборудование. Устройство. добавлять к норме 1106-0301-0201 на каждые 10 мм изменения толщины | м2 | 1.44 |  | 1018.13 | 1466
266. 1 | 002-0134 РСНБ РК 2022 | Затраты труда рабочих (средний разряд работы 3,4). Работы по устройству несущих и ограждающих конструкций | чел.-ч | 0.4032 | 0.5806 | 2487 | 1444
266. 2 | 099-0100 | Затраты труда машинистов | чел-ч | 0.002 | 0.0029 | 3472.22 | 10
|  | Итого оплата труда: |  |  |  | 1009.9 | 1454
266. 3 | 314-102-0101 РСНБ РК 2022 | Краны на автомобильном ходу максимальной грузоподъёмностью 10 т | маш.-ч | 0.001344 | 0.0019 | 8401 | 16
| 01-099-0100 | в т.ч. затраты труда машинистов, экипаж 1 чел. | чел-ч | 0.001344 | 0.0019 | 3936 | 7.48
266. 4 | 313-302-0202 РСНБ РК 2022 | Вибратор поверхностный | маш.-ч | 0.02352 | 0.0339 | 26 | 0.88
| 01-099-0100 | в т.ч. затраты труда машинистов, экипаж 0 чел. | чел-ч | -- | -- | -- | --
266. 5 | 331-101-0101 РСНБ РК 2022 | Автомобили бортовые грузоподъёмностью до 5 т | маш.-ч | 0.000672 | 0.001 | 5157 | 5
| 01-099-0100 | в т.ч. затраты труда машинистов, экипаж 1 чел. | чел-ч | 0.000672 | 0.001 | 2755 | 2.76
|  | Итого эксплуатация машин: |  |  |  | 15.37 | 22
|  | Накладные расходы | % | 91 |  | 919.01 | 1323
|  | Сметная стоимость: |  |  |  | 1937.14 | 2789
267 | 212-101-0807 РСНБ РК 2022 | Бетон тяжелый класса В22,5 ГОСТ 7473-2010 F150, W4 | м3 | 0.044064 |  | 26140 | 1152
268 | 1146-0101-0801 РСНБ РК 2022 Кзтр и Кэм=1,12 Изм. и доп. вып. 40 | Колонны. Обетонирование | м3 | 0.94 |  | 77650.13 | 72991
268. 1 | 006-0135 РСНБ РК 2022 | Затраты труда рабочих (средний разряд работы 3,5). Специальные работы в грунтах, работы по устройству конструкций башенного и мачтового типа, промышленных печей и труб | чел.-ч | 29.68 | 27.8992 | 2532 | 70641
268. 2 | 099-0100 | Затраты труда машинистов | чел-ч | 0.3696 | 0.3474 | 3220.85 | 1119
|  | Итого оплата труда: |  |  |  | 76339.96 | 71760
268. 3 | 343-202-0101 РСНБ РК 2022 | Машины шлифовальные электрические | маш.-ч | 2.33 | 2.1898 | 48 | 105
| 01-099-0100 | в т.ч. затраты труда машинистов, экипаж 0 чел. | чел-ч | -- | -- | -- | --
268. 4 | 314-102-0101 РСНБ РК 2022 | Краны на автомобильном ходу максимальной грузоподъёмностью 10 т | маш.-ч | 0.1456 | 0.1369 | 8401 | 1150
| 01-099-0100 | в т.ч. затраты труда машинистов, экипаж 1 чел. | чел-ч | 0.1456 | 0.1369 | 3936 | 538.84
268. 5 | 313-302-0202 РСНБ РК 2022 | Вибратор поверхностный | маш.-ч | 0.392 | 0.3685 | 26 | 10
| 01-099-0100 | в т.ч. затраты труда машинистов, экипаж 0 чел. | чел-ч | -- | -- | -- | --
268. 6 | 331-101-0101 РСНБ РК 2022 | Автомобили бортовые грузоподъёмностью до 5 т | маш.-ч | 0.224 | 0.2106 | 5157 | 1086
| 01-099-0100 | в т.ч. затраты труда машинистов, экипаж 1 чел. | чел-ч | 0.224 | 0.2106 | 2755 | 580.2
|  | Итого эксплуатация машин: |  |  |  | 2500.37 | 2351
|  | Накладные расходы | % | 84 |  | 64125.57 | 60278
|  | Сметная стоимость: |  |  |  | 141775.7 | 133269
269 | 212-101-0707 РСНБ РК 2022 | Бетон тяжелый класса В20 ГОСТ 7473-2010 F150, W4 | м3 | 0.9541 |  | 24913 | 23769
ИТОГО ПРЯМЫЕ ЗАТРАТЫ ПО РАЗДЕЛУ 2 |  |  | Тенге |  |  |  | 49167883
В том числе:
| Стоимость общестроительных работ - |  | Тенге |  |  |  | 45746521
| Всего заработная плата - |  | Тенге |  |  |  | 13878503
| Стоимость материалов и конструкций - |  | Тенге |  |  |  | 30224384
|  | Накладные расходы - | Тенге |  |  |  | 12185763
| ВСЕГО, Стоимость общестроительных работ - |  | Тенге |  |  |  | 57932284
|  | Нормативная трудоемкость - | чел.-ч |  |  |  | 5607
|  | Сметная заработная плата - | Тенге |  |  |  | 13878503
| Стоимость металломонтажных работ - |  | Тенге |  |  |  | 3421362
| Всего заработная плата - |  | Тенге |  |  |  | 2738360
|  | Накладные расходы - | Тенге |  |  |  | 1889469
| ВСЕГО, Стоимость металломонтажных работ - |  | Тенге |  |  |  | 5310831
|  | Нормативная трудоемкость - | чел.-ч |  |  |  | 1018
|  | Сметная заработная плата - | Тенге |  |  |  | 2738360
|  | ИТОГО ПО РАЗДЕЛУ 2 | Тенге |  |  |  | 63243115
|  | Нормативная трудоемкость - | чел.-ч |  |  |  | 6625
|  | Сметная заработная плата - | Тенге |  |  |  | 16616863
РАЗДЕЛ 3.ГИДРОИЗОЛЯЦИЯ ФУНДАМЕНТОВ
270 | 1108-0101-0307 РСНБ РК 2022 Кзтр и Кэм=1,12 Изм. и доп. вып. 41 | Стены, фундаменты. Гидроизоляция боковая обмазочная битумная в 2 слоя по выровненной поверхности бутовой кладки, кирпичу, бетону | м2 поверхности | 1368.12 |  | 478.58 | 654755
270. 1 | 002-0137 РСНБ РК 2022 | Затраты труда рабочих (средний разряд работы 3,7). Работы по устройству несущих и ограждающих конструкций | чел.-ч | 0.1803 | 246.672 | 2622 | 646774
270. 2 | 099-0100 | Затраты труда машинистов | чел-ч | 0.0011 | 1.5049 | 2808.76 | 4227
|  | Итого оплата труда: |  |  |  | 475.89 | 651074
270. 3 | 331-101-0101 РСНБ РК 2022 | Автомобили бортовые грузоподъёмностью до 5 т | маш.-ч | 0.00112 | 1.5323 | 5157 | 7902
| 01-099-0100 | в т.ч. затраты труда машинистов, экипаж 1 чел. | чел-ч | 0.00112 | 1.5323 | 2755 | 4221.49
|  | Итого эксплуатация машин: |  |  |  | 5.78 | 7907
270. 4 | 235-201-0101 РСНБ РК 2022 | Праймер битумный ГОСТ 30693-2000 эмульсионный | кг | 0.3 | 410.436 | 557 | 228613
270. 5 | 235-201-0204 РСНБ РК 2022 | Мастика битумно-гидроизоляционная холодного применения для фундамента ГОСТ 30693-2000 | кг | 2.4 | 3283.488 | 1112 | 3651239
|  | Итого материалов: |  |  |  | -- | 1
|  | Накладные расходы | % | 93 |  | 442.58 | 605499
|  | Сметная стоимость: |  |  |  | 921.16 | 1260254
ИТОГО ПРЯМЫЕ ЗАТРАТЫ ПО РАЗДЕЛУ 3 |  |  | Тенге |  |  |  | 654755
В том числе:
| Стоимость общестроительных работ - |  | Тенге |  |  |  | 654755
| Всего заработная плата - |  | Тенге |  |  |  | 651074
|  | Накладные расходы - | Тенге |  |  |  | 605499
| ВСЕГО, Стоимость общестроительных работ - |  | Тенге |  |  |  | 1260254
|  | Нормативная трудоемкость - | чел.-ч |  |  |  | 248
|  | Сметная заработная плата - | Тенге |  |  |  | 651074
|  | ИТОГО ПО РАЗДЕЛУ 3 | Тенге |  |  |  | 1260254
|  | Нормативная трудоемкость - | чел.-ч |  |  |  | 248
|  | Сметная заработная плата - | Тенге |  |  |  | 651074
РАЗДЕЛ 4.АКЗ
271 | 1113-0301-0406 РСНБ РК 2022 Кзтр и Кэм=1,06 | Поверхности металлические. Огрунтовка грунтовкой ГФ-021 за один раз | м2 | 129.88 |  | 101.36 | 13165
271. 1 | 003-0147 РСНБ РК 2022 | Затраты труда рабочих (средний разряд работы 4,7). Работы отделочные и изоляционные | чел.-ч | 0.0313 | 4.0652 | 3128 | 12716
271. 2 | 099-0100 | Затраты труда машинистов | чел-ч | 0.0002 | 0.026 | 2887.28 | 75
|  | Итого оплата труда: |  |  |  | 98.4 | 12780
271. 3 | 314-502-0301 РСНБ РК 2022 | Лебедки электрические тяговым усилием до 5,79 кН (0,59 т) | маш.-ч | 0.000106 | 0.0138 | 35 | 0.48
| 01-099-0100 | в т.ч. затраты труда машинистов, экипаж 0 чел. | чел-ч | -- | -- | -- | --
271. 4 | 314-503-0601 РСНБ РК 2022 | Автопогрузчики, грузоподъёмность 5 т | маш.-ч | 0.000106 | 0.0138 | 8259 | 114
| 01-099-0100 | в т.ч. затраты труда машинистов, экипаж 1 чел. | чел-ч | 0.000106 | 0.0138 | 2755 | 38.02
271. 5 | 331-101-0101 РСНБ РК 2022 | Автомобили бортовые грузоподъёмностью до 5 т | маш.-ч | 0.000106 | 0.0138 | 5157 | 71
| 01-099-0100 | в т.ч. затраты труда машинистов, экипаж 1 чел. | чел-ч | 0.000106 | 0.0138 | 2755 | 38.02
271. 6 | 313-402-0101 РСНБ РК 2022 | Агрегаты окрасочные высокого давления для окраски поверхностей конструкций, 1 кВт | маш.-ч | 0.011872 | 1.5419 | 178 | 274
| 01-099-0100 | в т.ч. затраты труда машинистов, экипаж 0 чел. | чел-ч | -- | -- | -- | --
|  | Итого эксплуатация машин: |  |  |  | 3.54 | 459
271. 7 | 261-107-0397 РСНБ РК 2022 | Ксилол нефтяной марки А ГОСТ 9410-78 | т | 1.5e-05 | 0.0019 | 380806 | 742
271. 8 | 236-101-0107 РСНБ РК 2022 | Грунтовка глифталевая ГФ-021 СТ РК ГОСТ Р 51693-2003 | т | 9e-05 | 0.0117 | 680949 | 7960
|  | Итого материалов: |  |  |  | -- | 1
|  | Накладные расходы | % | 69 |  | 67.9 | 8818
|  | Сметная стоимость: |  |  |  | 169.26 | 21983
ИТОГО ПРЯМЫЕ ЗАТРАТЫ ПО РАЗДЕЛУ 4 |  |  | Тенге |  |  |  | 13165
В том числе:
| Стоимость общестроительных работ - |  | Тенге |  |  |  | 13165
| Всего заработная плата - |  | Тенге |  |  |  | 12780
|  | Накладные расходы - | Тенге |  |  |  | 8818
| ВСЕГО, Стоимость общестроительных работ - |  | Тенге |  |  |  | 21983
|  | Нормативная трудоемкость - | чел.-ч |  |  |  | 4
|  | Сметная заработная плата - | Тенге |  |  |  | 12780
|  | ИТОГО ПО РАЗДЕЛУ 4 | Тенге |  |  |  | 21983
|  | Нормативная трудоемкость - | чел.-ч |  |  |  | 4
|  | Сметная заработная плата - | Тенге |  |  |  | 12780
ИТОГО ПО ЛОКАЛЬНОЙ РЕСУРСНОЙ СМЕТЕ:
| Итого прямые затраты: |  | Тенге |  |  |  | 65665723
в том числе:
|  | - зарплата рабочих-строителей | Тенге |  |  |  | 20108025
|  | - затраты на эксплуатацию машин | Тенге |  |  |  | 9121361
|  | - в том числе зарплата машинистов | Тенге |  |  |  | 2792079
|  | - материалов, изделий и конструкций | Тенге |  |  |  | 30224384
|  | - перевозка грузов | Тенге |  |  |  | 6211957
|  | - оборудование | Тенге |  |  |  | 0
| Накладные расходы |  | Тенге |  |  |  | 18735506
| ИТОГО: |  | Тенге |  |  |  | 84401229
| Сметная прибыль |  | Тенге |  |  |  | 0
| ИТОГО по смете: |  | Тенге |  |  |  | 84401229

## ИД
ИСХОДНЫЕ ДАННЫЕ : Э25041620
№ | Строка данных АВС (Номер строки текстового фрагмента.)
1 | Э25041620'К9А0Э9Ж5'Ц7Н2ХМ2Ш1В1+Б''14.1'''''*
2 | Ю''АО "Алюминий Казахстана".'''"Строительство участка по производству галлия на ПАЗ"''''Конструкции железобетонные.'25-ПАЗ-03.00 КЖ, Заявка № 137543859*
3 | Н2=0*
4 | Н68=0*
5 | Р ЗЕМЛЯНЫЕ РАБОТЫ*
6 | Е11-010102-0250'7665,32''Грунты 2 группы в котлованах. Разработка с погрузкой на автомобили-самосвалы экскаваторами "Обратная лопата" с ковшом вместимостью 1,25 м3'м3 грунта*
7 | С3412-102-0101'7665,32.1,75''Перевозка строительных грузов самосвалами в населенных пунктах. Грузоподъемность свыше 10 т. Расстояние перевозки 1 км'т·км*
8 | Е11-010205-0208(П-1101184)'237,07''Грунты 2 группы. Разработка вручную с креплениями в траншеях шириной более 2 м и котлованах площадью сечения до 5 м2, глубиной до 3 м. #Доработка вручную, зачистка дна и стенок с выкидкой грунта в котлованах и траншеях, разработанных механизированным способом, применен коэффициент к затратам труда - 1,2'м3 грунта*
9 | Е11-010102-0602'7665,32''Грунты 2-3 группы. Работа на отвале'м3 грунта*
10 | Е11-010102-0250'6823,21''Грунты 2 группы. Разработка с погрузкой на автомобили-самосвалы экскаваторами "Обратная лопата" с ковшом вместимостью 1,25 м3'м3 грунта*
11 | С3412-102-0101'6823,21.1,75''Перевозка строительных грузов самосвалами в населенных пунктах. Грузоподъемность свыше 10 т. Расстояние перевозки 1 км'т·км*
12 | Е11-010205-0502'211,81''Траншеи, пазухи котлованов и ямы. Засыпка вручную. Группа грунтов 2'м3 грунта*
13 | Е11-010104-0404'6848,47''Траншеи и котлованы. Засыпка бульдозерами мощностью 79 кВт (108 л с) при перемещении грунта до 5 м. Группа грунтов 1'м3 грунта*
14 | Е11-010201-0501'6848,47''Грунт 1, 2 группы. Уплотнение пневматическими трамбовками'м3 уплотненного грунта*
15 | Р ФУНДАМЕНТЫ*
16 | ПФУНДАМЕНТ Фм-1-5штук*
17 | Е11-080101-0202'4,4.3,7.0,3.5''Основание под фундаменты щебеночное. Устройство'м3 основания*
18 | Е11-270602-0901'4,4.3,7.0,3.5.0,1529''Основания. Розлив вяжущих материалов'т*
19 | Е11-060101-0101(РС100463)(РС249132)(РС316000)'1,47.5''Подготовка бетонная. Устройство'м3*
20 | С1212-101-0313'1,47.1,02.5''Бетон тяжелый класса В7,5 ГОСТ 7473-2010 F150, W4'м3*
21 | Е11-060301-0602(РС295570)'0,24116.5''Сетки арматурные плоские С-1-5 штук. Изготовление в построечных условиях из арматуры диаметром до 25 мм'т*
22 | С1214-210-0202'0,1586.1,04.5''Сталь арматурная периодического профиля класса А-III (А400) СТ РК 2591-2014 диаметром 18 мм'т*
23 | С1214-210-0202'0,08256.1,04.5''Сталь арматурная периодического профиля класса А-III (А400) СТ РК 2591-2014 диаметром 16 мм'т*
24 | Е11-060301-0601(РС295570)'0,003909.5.5''Сетки арматурные плоские СА-1-25 штук. Изготовление в построечных условиях из арматуры диаметром до 16 мм'т*
25 | С1214-210-0202'0,03909.1,04.5.5''Сталь арматурная периодического профиля класса А-III (А400) СТ РК 2591-2014 диаметром 14 мм'т*
26 | Е11-60301-701(РС295570)(К РЗП=1)'0,10169.5''Каркасы арматурные пространственные КП-1-5 штук. Изготовление в построечных условиях из арматуры диаметром до 25 мм'т*
27 | С1214-210-0101'0,01065.1,04.5''Сталь арматурная гладкого профиля класса А-I (А240) СТ РК 2591-2014 диаметром 10 мм'т*
28 | С1214-210-0202'0,0112.2.1,04.5''Сталь арматурная периодического профиля класса А-III (А400) СТ РК 2591-2014 диаметром 14 мм'т*
29 | С1214-210-0201'0,01044.2.1,04.5''Сталь арматурная периодического профиля класса А-III (А400) СТ РК 2591-2014 диаметром 12 мм'т*
30 | С1214-210-0202'0,01144.2.1,04.5''Сталь арматурная периодического профиля класса А-III (А400) СТ РК 2591-2014 диаметром 20 мм'т*
31 | С1214-210-0202'0,0056.2.1,04.5''Сталь арматурная периодического профиля класса А-III (А400) СТ РК 2591-2014 диаметром 14 мм'т*
32 | С1214-210-0201'0,00684.2.1,04.5''Сталь арматурная периодического профиля класса А-III (А400) СТ РК 2591-2014 диаметром 12 мм'т*
33 | Е11-060101-0108(РС100533)(РС127921)(РС131600)(РС144600)(РС249132)(РС275941)(РС279117)(РС286164)(РС295570)(РС316000)'11,64.5''Фундаменты общего назначения железобетонные под колонны объемом до 25 м3. Устройство'м3*
34 | С1212-101-0613'11,64.1,015.5''Бетон тяжелый класса В15 ГОСТ 7473-2010 F150, W4'м3*
35 | Е11-60301-201(РС100533)(К РЗП=1)(РС131598)(РС131600)(РС286164)'3,15.5''Подливка толщиной 20 мм. Устройство'м2*
36 | С1212-101-0807'0,0204.3,15.5''Бетон тяжелый класса В22,5 ГОСТ 7473-2010 F150, W4'м3*
37 | Е11-060301-0202(РС100533)(РС131598)(РС131600)(РС286164)(Н5.3)(Н52.3)(Н53.3) #К=3'3,15.5''Подливка. Устройство. добавлять к норме 1106-0301-0201 на каждые 10 мм изменения толщины'м2*
38 | С1212-101-0807'0,0306.3,15.5''Бетон тяжелый класса В22,5 ГОСТ 7473-2010 F150, W4'м3*
39 | Е11-460101-0801(РС100533)(РС102633)(РС127916)(РС131589)(РС144600)(РС249132)(РС275940)(РС286164)(РС295873)'2,21.5''Колонны. Обетонирование'м3*
40 | С1212-101-0707'2,21.1,015.5''Бетон тяжелый класса В20 ГОСТ 7473-2010 F150, W4'м3*
41 | Е11-060301-0406(РС131043)'0,14842.5''Конструкции стальные АБ 1-5 штук, остающиеся в теле бетона. Установка'т*
42 | Е11-090701-0108(РС295568)'0,14842.5''Изготовление анкерного блока АБ 1- 5 шт.'т конструкций*
43 | СТ (=19)код SAP 30142904'6.5'17103,39'БОЛТ 1.1М42Х1400 СТ3 ГОСТ 24379.1'шт.*
44 | С1214-201-0102'(0,02328+0,01516).1,04.5''Уголок стальной горячекатаный равнополочный из углеродистой стали ГОСТ 8509-93 ширина полки от 40 до 125 мм, толщиной от 2 до 16 мм'т*
45 | Е11-060301-0406(РС131043)'0,10528.5''Конструкции стальные АБ 2-5 штук, остающиеся в теле бетона. Установка'т*
46 | Е11-090701-0108(РС295568)'0,10528.5''Изготовление анкерного блока АБ 2-5 штук'т конструкций*
47 | СТ (=19)код SAP 30142904'4.5'17103,39'БОЛТ 1.1М42Х1400 СТ3 ГОСТ 24379.1'шт.*
48 | С1214-201-0102'(0,02328+0,00868).1,04.5''Уголок стальной горячекатаный равнополочный из углеродистой стали ГОСТ 8509-93 ширина полки от 40 до 125 мм, толщиной от 2 до 16 мм'т*
49 | Е11-060301-0404(РС315946)(РС316002)'0,031''Болты анкерные 1.1 М 24 х 710 ГОСТ 24379.1-2012-10 штук. Установка при бетонировании'т*
50 | СТ (=19)код SAP 974050'2.5'6227,53'Анкерный болт 1.1 М 24 х 710 ГОСТ 24379.1-2012'шт.*
51 | ПФУНДАМЕНТ Фм-2-17 штук*
52 | Е11-080101-0202'4,4.3,7.0,3.17''Основание под фундаменты щебеночное. Устройство'м3 основания*
53 | Е11-270602-0901'4,4.3,7.0,3.17.0,1529''Основания. Розлив вяжущих материалов'т*
54 | Е11-060101-0101(РС100463)(РС249132)(РС316000)'1,47.17''Подготовка бетонная. Устройство'м3*
55 | С1212-101-0313'1,47.1,02.17''Бетон тяжелый класса В7,5 ГОСТ 7473-2010 F150, W4'м3*
56 | Е11-060301-0602(РС295570)'0,24116.17''Сетки арматурные плоские С-1-17 штук. Изготовление в построечных условиях из арматуры диаметром до 25 мм'т*
57 | С1214-210-0202'0,1586.1,04.17''Сталь арматурная периодического профиля класса А-III (А400) СТ РК 2591-2014 диаметром 18 мм'т*
58 | С1214-210-0202'0,08256.1,04.17''Сталь арматурная периодического профиля класса А-III (А400) СТ РК 2591-2014 диаметром 16 мм'т*
59 | Е11-060301-0601(РС295570)'0,03909.5.17''Сетки арматурные плоские СА-1-85 штук. Изготовление в построечных условиях из арматуры диаметром до 16 мм'т*
60 | С1214-210-0202'0,03909.1,04.5.17''Сталь арматурная периодического профиля класса А-III (А400) СТ РК 2591-2014 диаметром 14 мм'т*
61 | Е11-60301-701(РС295570)(К РЗП=1)'0,10169.17''Каркасы арматурные пространственные КП-1-17 штук. Изготовление в построечных условиях из арматуры диаметром до 25 мм'т*
62 | С1214-210-0101'0,01065.1,04.17''Сталь арматурная гладкого профиля класса А-I (А240) СТ РК 2591-2014 диаметром 10 мм'т*
63 | С1214-210-0202'0,0112.2.1,04.17''Сталь арматурная периодического профиля класса А-III (А400) СТ РК 2591-2014 диаметром 14 мм'т*
64 | С1214-210-0201'0,01044.2.1,04.17''Сталь арматурная периодического профиля класса А-III (А400) СТ РК 2591-2014 диаметром 12 мм'т*
65 | С1214-210-0202'0,01144.2.1,04.17''Сталь арматурная периодического профиля класса А-III (А400) СТ РК 2591-2014 диаметром 20 мм'т*
66 | С1214-210-0202'0,0056.2.1,04.17''Сталь арматурная периодического профиля класса А-III (А400) СТ РК 2591-2014 диаметром 14 мм'т*
67 | С1214-210-0201'0,00684.2.1,04.17''Сталь арматурная периодического профиля класса А-III (А400) СТ РК 2591-2014 диаметром 12 мм'т*
68 | Е11-060101-0108(РС100533)(РС127921)(РС131600)(РС144600)(РС249132)(РС275941)(РС279117)(РС286164)(РС295570)(РС316000)'11,64.17''Фундаменты общего назначения железобетонные под колонны объемом до 25 м3. Устройство'м3*
69 | С1212-101-0613'11,64.1,015.17''Бетон тяжелый класса В15 ГОСТ 7473-2010 F150, W4'м3*
70 | Е11-60301-201(РС100533)(К РЗП=1)(РС131598)(РС131600)(РС286164)'3,15.17''Подливка толщиной 20 мм. Устройство'м2*
71 | С1212-101-0807'0,0204.3,15.17''Бетон тяжелый класса В22,5 ГОСТ 7473-2010 F150, W4'м3*
72 | Е11-060301-0202(РС100533)(РС131598)(РС131600)(РС286164)(Н5.3)(Н52.3)(Н53.3) #К=3'3,15.17''Подливка. Устройство. добавлять к норме 1106-0301-0201 на каждые 10 мм изменения толщины'м2*
73 | С1212-101-0807'0,0306.3,15.17''Бетон тяжелый класса В22,5 ГОСТ 7473-2010 F150, W4'м3*
74 | Е11-460101-0801(РС100533)(РС102633)(РС127916)(РС131589)(РС144600)(РС249132)(РС275940)(РС286164)(РС295873)'2,05.17''Колонны. Обетонирование'м3*
75 | С1212-101-0707'2,05.1,015.17''Бетон тяжелый класса В20 ГОСТ 7473-2010 F150, W4'м3*
76 | Е11-060301-0406(РС131043)'0,14842.17''Конструкции стальные АБ 1-17 штук, остающиеся в теле бетона. Установка'т*
77 | Е11-090701-0108(РС295568)'0,14842.17''Изготовление анкерного блока АБ 1- 17 шт.'т конструкций*
78 | СТ (=19)код SAP 30142904'6.17'17103,39'БОЛТ 1.1М42Х1400 СТ3 ГОСТ 24379.1'шт.*
79 | С1214-201-0102'(0,02328+0,01516).1,04.17''Уголок стальной горячекатаный равнополочный из углеродистой стали ГОСТ 8509-93 ширина полки от 40 до 125 мм, толщиной от 2 до 16 мм'т*
80 | Е11-060301-0406(РС131043)'0,10528.17''Конструкции стальные АБ 2-17 штук, остающиеся в теле бетона. Установка'т*
81 | Е11-090701-0108(РС295568)'0,10528.17''Изготовление анкерного блока АБ 2-17 штук'т конструкций*
82 | СТ (=19)код SAP 30142904'4.17'17103,39'БОЛТ 1.1М42Х1400 СТ3 ГОСТ 24379.1'шт.*
83 | С1214-201-0102'(0,02328+0,00868).1,04.17''Уголок стальной горячекатаный равнополочный из углеродистой стали ГОСТ 8509-93 ширина полки от 40 до 125 мм, толщиной от 2 до 16 мм'т*
84 | ПФУНДАМЕНТ Фм-3-6 штук*
85 | Е11-080101-0202'4,4.3,7.0,3.6''Основание под фундаменты щебеночное. Устройство'м3 основания*
86 | Е11-270602-0901'4,4.3,7.0,3.6.0,1529''Основания. Розлив вяжущих материалов'т*
87 | Е11-060101-0101(РС100463)(РС249132)(РС316000)'1,47.6''Подготовка бетонная. Устройство'м3*
88 | С1212-101-0313'1,47.1,02.6''Бетон тяжелый класса В7,5 ГОСТ 7473-2010 F150, W4'м3*
89 | Е11-060301-0602(РС295570)'0,24116.6''Сетки арматурные плоские С-1-6 штук. Изготовление в построечных условиях из арматуры диаметром до 25 мм'т*
90 | С1214-210-0202'0,1586.1,04.6''Сталь арматурная периодического профиля класса А-III (А400) СТ РК 2591-2014 диаметром 18 мм'т*
91 | С1214-210-0202'0,08256.1,04.6''Сталь арматурная периодического профиля класса А-III (А400) СТ РК 2591-2014 диаметром 16 мм'т*
92 | Е11-060301-0601(РС295570)'0,03909.5.6''Сетки арматурные плоские СА-1-30 штук. Изготовление в построечных условиях из арматуры диаметром до 16 мм'т*
93 | С1214-210-0202'0,03909.1,04.5.6''Сталь арматурная периодического профиля класса А-III (А400) СТ РК 2591-2014 диаметром 14 мм'т*
94 | Е11-60301-701(РС295570)(К РЗП=1)'0,10169.6''Каркасы арматурные пространственные КП-1-6 штук. Изготовление в построечных условиях из арматуры диаметром до 25 мм'т*
95 | С1214-210-0101'0,01065.1,04.6''Сталь арматурная гладкого профиля класса А-I (А240) СТ РК 2591-2014 диаметром 10 мм'т*
96 | С1214-210-0202'0,0112.2.1,04.6''Сталь арматурная периодического профиля класса А-III (А400) СТ РК 2591-2014 диаметром 14 мм'т*
97 | С1214-210-0201'0,01044.2.1,04.6''Сталь арматурная периодического профиля класса А-III (А400) СТ РК 2591-2014 диаметром 12 мм'т*
98 | С1214-210-0202'0,01144.2.1,04.6''Сталь арматурная периодического профиля класса А-III (А400) СТ РК 2591-2014 диаметром 20 мм'т*
99 | С1214-210-0202'0,0056.2.1,04.6''Сталь арматурная периодического профиля класса А-III (А400) СТ РК 2591-2014 диаметром 14 мм'т*
100 | С1214-210-0201'0,00684.2.1,04.6''Сталь арматурная периодического профиля класса А-III (А400) СТ РК 2591-2014 диаметром 12 мм'т*
101 | Е11-060101-0108(РС100533)(РС127921)(РС131600)(РС144600)(РС249132)(РС275941)(РС279117)(РС286164)(РС295570)(РС316000)'11,64.6''Фундаменты общего назначения железобетонные под колонны объемом до 25 м3. Устройство'м3*
102 | С1212-101-0613'11,64.1,015.6''Бетон тяжелый класса В15 ГОСТ 7473-2010 F150, W4'м3*
103 | Е11-60301-201(РС100533)(К РЗП=1)(РС131598)(РС131600)(РС286164)'3,15.6''Подливка толщиной 20 мм. Устройство'м2*
104 | С1212-101-0807'0,0204.3,15.6''Бетон тяжелый класса В22,5 ГОСТ 7473-2010 F150, W4'м3*
105 | Е11-060301-0202(РС100533)(РС131598)(РС131600)(РС286164)(Н5.3)(Н52.3)(Н53.3) #К=3'3,15.6''Подливка. Устройство. добавлять к норме 1106-0301-0201 на каждые 10 мм изменения толщины'м2*
106 | С1212-101-0807'0,0306.3,15.6''Бетон тяжелый класса В22,5 ГОСТ 7473-2010 F150, W4'м3*
107 | Е11-460101-0801(РС100533)(РС102633)(РС127916)(РС131589)(РС144600)(РС249132)(РС275940)(РС286164)(РС295873)'2,05.6''Колонны. Обетонирование'м3*
108 | С1212-101-0707'2,05.1,015.6''Бетон тяжелый класса В20 ГОСТ 7473-2010 F150, W4'м3*
109 | Е11-060301-0406(РС131043)'0,14842.6''Конструкции стальные АБ 1-6 штук, остающиеся в теле бетона. Установка'т*
110 | Е11-090701-0108(РС295568)'0,14842.6''Изготовление анкерного блока АБ 1- 6 шт.'т конструкций*
111 | СТ (=19)код SAP 30142904'6.6'17103,39'БОЛТ 1.1М42Х1400 СТ3 ГОСТ 24379.1'шт.*
112 | С1214-201-0102'(0,02328+0,01516).1,04.6''Уголок стальной горячекатаный равнополочный из углеродистой стали ГОСТ 8509-93 ширина полки от 40 до 125 мм, толщиной от 2 до 16 мм'т*
113 | Е11-060301-0406(РС131043)'0,10528.6''Конструкции стальные АБ 2-6 штук, остающиеся в теле бетона. Установка'т*
114 | Е11-090701-0108(РС295568)'0,10528.6''Изготовление анкерного блока АБ 2-6 штук'т конструкций*
115 | СТ (=19)код SAP 30142904'4.6'17103,39'БОЛТ 1.1М42Х1400 СТ3 ГОСТ 24379.1'шт.*
116 | С1214-201-0102'(0,02328+0,00868).1,04.6''Уголок стальной горячекатаный равнополочный из углеродистой стали ГОСТ 8509-93 ширина полки от 40 до 125 мм, толщиной от 2 до 16 мм'т*
117 | Е11-060301-0409(РС304013)'0,05802.4.6''Детали закладные весом более 20 кг. Установка'т*
118 | Е11-090701-0130(РС295568)'0,05802.4.6''Изготовление деталей закладных'т конструкций*
119 | С1214-203-0203'0,05406.1,04.4.6''Швеллер горячекатаный с параллельными гранями полок из углеродистой стали ГОСТ 8240-97 № 30П'т*
120 | С1214-101-0201'0,00396.1,04.4.6''Прокат толстолистовой горячекатаный из углеродистой стали ГОСТ 19903-2015 толщиной 10 мм'т*
121 | ПФУНДАМЕНТ Фм-4 - 16 штук*
122 | Е11-080101-0202'2,8.2,8.0,3.16''Основание под фундаменты щебеночное. Устройство'м3 основания*
123 | Е11-270602-0901'2,8.2,8.0,3.16.0,1529''Основания. Розлив вяжущих материалов'т*
124 | Е11-060101-0101(РС100463)(РС249132)(РС316000)'0,68.16''Подготовка бетонная. Устройство'м3*
125 | С1212-101-0313'0,68.1,02.16''Бетон тяжелый класса В7,5 ГОСТ 7473-2010 F150, W4'м3*
126 | Е11-060301-0404(РС315946)(РС316002)'0,07332.16''Болты анкерные 1.1М42Х1400 СТ3 ГОСТ 24379.1-64 штуки. Установка при бетонировании'т*
127 | СТ (=19)код SAP 30142904'4.16'17103,39'БОЛТ 1.1М42Х1400 СТ3 ГОСТ 24379.1'шт.*
128 | Е11-060301-0601(РС295570)'0,06816.16''Сетки арматурные плоские С-2 - 16 штук. Изготовление в построечных условиях из арматуры диаметром до 16 мм'т*
129 | С1214-210-0202'0,06816.1,04.16''Сталь арматурная периодического профиля класса А-III (А400) СТ РК 2591-2014 диаметром 14 мм'т*
130 | Е11-060301-0601(РС295570)'0,01668.5.16''Сетки арматурные плоские СА-2 - 80 штук. Изготовление в построечных условиях из арматуры диаметром до 16 мм'т*
131 | С1214-210-0202'0,01668.1,04.5.16''Сталь арматурная периодического профиля класса А-III (А400) СТ РК 2591-2014 диаметром 14 мм'т*
132 | Е11-60301-701(РС295570)(К РЗП=1)'0,06816.16''Каркасы арматурные пространственные КП-2 - 16 штук. Изготовление в построечных условиях из арматуры диаметром до 25 мм'т*
133 | С1214-210-0101'0,00736.1,04.16''Сталь арматурная гладкого профиля класса А-I (А240) СТ РК 2591-2014 диаметром 10 мм'т*
134 | С1214-210-0202'0,01144.1,04.2.16''Сталь арматурная периодического профиля класса А-III (А400) СТ РК 2591-2014 диаметром 20 мм'т*
135 | С1214-210-0202'0,0056.1,04.2.16''Сталь арматурная периодического профиля класса А-III (А400) СТ РК 2591-2014 диаметром 14 мм'т*
136 | С1214-210-0201'0,00525.1,04.2.16''Сталь арматурная периодического профиля класса А-III (А400) СТ РК 2591-2014 диаметром 12 мм'т*
137 | С1214-210-0202'0,00286.1,04.2.16''Сталь арматурная периодического профиля класса А-III (А400) СТ РК 2591-2014 диаметром 14 мм'т*
138 | С1214-210-0201'0,00525.1,04.2.16''Сталь арматурная периодического профиля класса А-III (А400) СТ РК 2591-2014 диаметром 12 мм'т*
139 | Е11-060101-0107(РС100533)(РС127921)(РС131600)(РС144600)(РС249132)(РС275940)(РС279117)(РС286164)(РС295570)(РС316000)'5,22.16''Фундаменты общего назначения железобетонные под колонны объемом до 10 м3. Устройство'м3*
140 | С1212-101-0613'5,22.1,015.16''Бетон тяжелый класса В15 ГОСТ 7473-2010 F150, W4'м3*
141 | Е11-60301-201(РС100533)(К РЗП=1)(РС131598)(РС131600)(РС286164)'1,44.16''Подливка толщиной 20 мм. Устройство'м2*
142 | С1212-101-0807'0,0204.1,44.16''Бетон тяжелый класса В22,5 ГОСТ 7473-2010 F150, W4'м3*
143 | Е11-060301-0202(РС100533)(РС131598)(РС131600)(РС286164)(Н5.3)(Н52.3)(Н53.3) #К=3'1,44.16''Подливка. Устройство. добавлять к норме 1106-0301-0201 на каждые 10 мм изменения толщины'м2*
144 | С1212-101-0807'0,0306.1,44.16''Бетон тяжелый класса В22,5 ГОСТ 7473-2010 F150, W4'м3*
145 | Е11-460101-0801(РС100533)(РС102633)(РС127916)(РС131589)(РС144600)(РС249132)(РС275940)(РС286164)(РС295873)'0,94.16''Колонны. Обетонирование'м3*
146 | С1212-101-0707'0,94.1,015.16''Бетон тяжелый класса В20 ГОСТ 7473-2010 F150, W4'м3*
147 | ПФУНДАМЕНТ Фм-5 - 7 штук*
148 | Е11-080101-0202'2,8.2,8.0,3.7''Основание под фундаменты щебеночное. Устройство'м3 основания*
149 | Е11-270602-0901'2,8.2,8.0,3.7.0,1529''Основания. Розлив вяжущих материалов'т*
150 | Е11-060101-0101(РС100463)(РС249132)(РС316000)'0,68.7''Подготовка бетонная. Устройство'м3*
151 | С1212-101-0313'0,68.1,02.7''Бетон тяжелый класса В7,5 ГОСТ 7473-2010 F150, W4'м3*
152 | Е11-060301-0404(РС315946)(РС316002)'0,07332.7''Болты анкерные 1.1М42Х1400 СТ3 ГОСТ 24379.1-28 штук. Установка при бетонировании'т*
153 | СТ (=19)код SAP 30142904'4.7'17103,39'БОЛТ 1.1М42Х1400 СТ3 ГОСТ 24379.1'шт.*
154 | Е11-060301-0404(РС315946)(РС316002)'0,0434''Болты анкерные 1.1 М 24 х 710 ГОСТ 24379.1-2012-14 штук. Установка при бетонировании'т*
155 | СТ (=19)код SAP 974050'2.7'6227,53'Анкерный болт 1.1 М 24 х 710 ГОСТ 24379.1-2012'шт.*
156 | Е11-060301-0601(РС295570)'0,06816.7''Сетки арматурные плоские С-2 - 7 штук. Изготовление в построечных условиях из арматуры диаметром до 16 мм'т*
157 | С1214-210-0202'0,06816.1,04.7''Сталь арматурная периодического профиля класса А-III (А400) СТ РК 2591-2014 диаметром 14 мм'т*
158 | Е11-060301-0601(РС295570)'0,02162.5.7''Сетки арматурные плоские СА-3 - 35 штук. Изготовление в построечных условиях из арматуры диаметром до 16 мм'т*
159 | С1214-210-0202'0,02162.1,04.5.7''Сталь арматурная периодического профиля класса А-III (А400) СТ РК 2591-2014 диаметром 14 мм'т*
160 | Е11-60301-701(РС295570)(К РЗП=1)'0,07056.7''Каркасы арматурные пространственные КП-3 - 7 штук. Изготовление в построечных условиях из арматуры диаметром до 25 мм'т*
161 | С1214-210-0101'0,00736.1,04.7''Сталь арматурная гладкого профиля класса А-I (А240) СТ РК 2591-2014 диаметром 10 мм'т*
162 | С1214-210-0202'0,01144.1,04.2.7''Сталь арматурная периодического профиля класса А-III (А400) СТ РК 2591-2014 диаметром 20 мм'т*
163 | С1214-210-0202'0,0056.1,04.2.7''Сталь арматурная периодического профиля класса А-III (А400) СТ РК 2591-2014 диаметром 14 мм'т*
164 | С1214-210-0201'0,00525.1,04.2.7''Сталь арматурная периодического профиля класса А-III (А400) СТ РК 2591-2014 диаметром 12 мм'т*
165 | С1214-210-0202'0,00286.1,04.2.7''Сталь арматурная периодического профиля класса А-III (А400) СТ РК 2591-2014 диаметром 14 мм'т*
166 | С1214-210-0201'0,00645.1,04.2.7''Сталь арматурная периодического профиля класса А-III (А400) СТ РК 2591-2014 диаметром 12 мм'т*
167 | Е11-060101-0107(РС100533)(РС127921)(РС131600)(РС144600)(РС249132)(РС275940)(РС279117)(РС286164)(РС295570)(РС316000)'5,85.7''Фундаменты общего назначения железобетонные под колонны объемом до 10 м3. Устройство'м3*
168 | С1212-101-0613'5,85.1,015.7''Бетон тяжелый класса В15 ГОСТ 7473-2010 F150, W4'м3*
169 | Е11-60301-201(РС100533)(К РЗП=1)(РС131598)(РС131600)(РС286164)'1,8.7''Подливка толщиной 20 мм. Устройство'м2*
170 | С1212-101-0807'0,0204.1,8.7''Бетон тяжелый класса В22,5 ГОСТ 7473-2010 F150, W4'м3*
171 | Е11-060301-0202(РС100533)(РС131598)(РС131600)(РС286164)(Н5.3)(Н52.3)(Н53.3) #К=3'1,8.7''Подливка. Устройство. добавлять к норме 1106-0301-0201 на каждые 10 мм изменения толщины'м2*
172 | С1212-101-0807'0,0306.1,8.7''Бетон тяжелый класса В22,5 ГОСТ 7473-2010 F150, W4'м3*
173 | Е11-460101-0801(РС100533)(РС102633)(РС127916)(РС131589)(РС144600)(РС249132)(РС275940)(РС286164)(РС295873)'1,26.7''Колонны. Обетонирование'м3*
174 | С1212-101-0707'1,26.1,015.7''Бетон тяжелый класса В20 ГОСТ 7473-2010 F150, W4'м3*
175 | ПФУНДАМЕНТ Фм-6 - 3 штуки*
176 | Е11-080101-0202'2,8.2,8.0,3.3''Основание под фундаменты щебеночное. Устройство'м3 основания*
177 | Е11-270602-0901'2,8.2,8.0,3.3.0,1529''Основания. Розлив вяжущих материалов'т*
178 | Е11-060101-0101(РС100463)(РС249132)(РС316000)'0,68.3''Подготовка бетонная. Устройство'м3*
179 | С1212-101-0313'0,68.1,02.3''Бетон тяжелый класса В7,5 ГОСТ 7473-2010 F150, W4'м3*
180 | Е11-060301-0404(РС315946)(РС316002)'0,07332.3''Болты анкерные 1.1М42Х1400 СТ3 ГОСТ 24379.1-12 штук. Установка при бетонировании'т*
181 | СТ (=19)код SAP 30142904'4.3'17103,39'БОЛТ 1.1М42Х1400 СТ3 ГОСТ 24379.1'шт.*
182 | Е11-060301-0601(РС295570)'0,06816.3''Сетки арматурные плоские С-2 - 3 штуки. Изготовление в построечных условиях из арматуры диаметром до 16 мм'т*
183 | С1214-210-0202'0,06816.1,04.3''Сталь арматурная периодического профиля класса А-III (А400) СТ РК 2591-2014 диаметром 14 мм'т*
184 | Е11-060301-0601(РС295570)'0,01668.5.3''Сетки арматурные плоские СА-2 - 15 штук. Изготовление в построечных условиях из арматуры диаметром до 16 мм'т*
185 | С1214-210-0202'0,01668.1,04.5.3''Сталь арматурная периодического профиля класса А-III (А400) СТ РК 2591-2014 диаметром 14 мм'т*
186 | Е11-60301-701(РС295570)(К РЗП=1)'0,06816.3''Каркасы арматурные пространственные КП-2 - 3 штуки. Изготовление в построечных условиях из арматуры диаметром до 25 мм'т*
187 | С1214-210-0101'0,00736.1,04.3''Сталь арматурная гладкого профиля класса А-I (А240) СТ РК 2591-2014 диаметром 10 мм'т*
188 | С1214-210-0202'0,01144.1,04.2.3''Сталь арматурная периодического профиля класса А-III (А400) СТ РК 2591-2014 диаметром 20 мм'т*
189 | С1214-210-0202'0,0056.1,04.2.3''Сталь арматурная периодического профиля класса А-III (А400) СТ РК 2591-2014 диаметром 14 мм'т*
190 | С1214-210-0201'0,00525.1,04.2.3''Сталь арматурная периодического профиля класса А-III (А400) СТ РК 2591-2014 диаметром 12 мм'т*
191 | С1214-210-0202'0,00286.1,04.2.3''Сталь арматурная периодического профиля класса А-III (А400) СТ РК 2591-2014 диаметром 14 мм'т*
192 | С1214-210-0201'0,00525.1,04.2.3''Сталь арматурная периодического профиля класса А-III (А400) СТ РК 2591-2014 диаметром 12 мм'т*
193 | Е11-060101-0107(РС100533)(РС127921)(РС131600)(РС144600)(РС249132)(РС275940)(РС279117)(РС286164)(РС295570)(РС316000)'5,22.3''Фундаменты общего назначения железобетонные под колонны объемом до 10 м3. Устройство'м3*
194 | С1212-101-0613'5,22.1,015.3''Бетон тяжелый класса В15 ГОСТ 7473-2010 F150, W4'м3*
195 | Е11-60301-201(РС100533)(К РЗП=1)(РС131598)(РС131600)(РС286164)'1,44.3''Подливка толщиной 20 мм. Устройство'м2*
196 | С1212-101-0807'0,0204.1,44.3''Бетон тяжелый класса В22,5 ГОСТ 7473-2010 F150, W4'м3*
197 | Е11-060301-0202(РС100533)(РС131598)(РС131600)(РС286164)(Н5.3)(Н52.3)(Н53.3) #К=3'1,44.3''Подливка. Устройство. добавлять к норме 1106-0301-0201 на каждые 10 мм изменения толщины'м2*
198 | С1212-101-0807'0,0306.1,44.3''Бетон тяжелый класса В22,5 ГОСТ 7473-2010 F150, W4'м3*
199 | Е11-460101-0801(РС100533)(РС102633)(РС127916)(РС131589)(РС144600)(РС249132)(РС275940)(РС286164)(РС295873)'0,94.3''Колонны. Обетонирование'м3*
200 | С1212-101-0707'0,94.1,015.3''Бетон тяжелый класса В20 ГОСТ 7473-2010 F150, W4'м3*
201 | ПФУНДАМЕНТ Фм-7 - 1 штука*
202 | Е11-080101-0202'2,8.2,8.0,3.1''Основание под фундаменты щебеночное. Устройство'м3 основания*
203 | Е11-270602-0901'2,8.2,8.0,3.1.0,1529''Основания. Розлив вяжущих материалов'т*
204 | Е11-060101-0101(РС100463)(РС249132)(РС316000)'0,68''Подготовка бетонная. Устройство'м3*
205 | С1212-101-0313'0,68.1,02''Бетон тяжелый класса В7,5 ГОСТ 7473-2010 F150, W4'м3*
206 | Е11-060301-0404(РС315946)(РС316002)'0,07332''Болты анкерные 1.1М42Х1400 СТ3 ГОСТ 24379.1-4 штуки. Установка при бетонировании'т*
207 | СТ (=19)код SAP 30142904'4'17103,39'БОЛТ 1.1М42Х1400 СТ3 ГОСТ 24379.1'шт.*
208 | Е11-060301-0404(РС315946)(РС316002)'0,0062''Болты анкерные 1.1 М 24 х 710 ГОСТ 24379.1-2012-2 штуки. Установка при бетонировании'т*
209 | СТ (=19)код SAP 974050'2'6227,53'Анкерный болт 1.1 М 24 х 710 ГОСТ 24379.1-2012'шт.*
210 | Е11-060301-0601(РС295570)'0,06816''Сетки арматурные плоские С-2 - 1 штука. Изготовление в построечных условиях из арматуры диаметром до 16 мм'т*
211 | С1214-210-0202'0,06816.1,04''Сталь арматурная периодического профиля класса А-III (А400) СТ РК 2591-2014 диаметром 14 мм'т*
212 | Е11-060301-0601(РС295570)'0,02162.5''Сетки арматурные плоские СА-3 - 5 штук. Изготовление в построечных условиях из арматуры диаметром до 16 мм'т*
213 | С1214-210-0202'0,02162.1,04.5''Сталь арматурная периодического профиля класса А-III (А400) СТ РК 2591-2014 диаметром 14 мм'т*
214 | Е11-60301-701(РС295570)(К РЗП=1)'0,07056''Каркасы арматурные пространственные КП-3 - 1 штука. Изготовление в построечных условиях из арматуры диаметром до 25 мм'т*
215 | С1214-210-0101'0,00736.1,04''Сталь арматурная гладкого профиля класса А-I (А240) СТ РК 2591-2014 диаметром 10 мм'т*
216 | С1214-210-0202'0,01144.1,04.2''Сталь арматурная периодического профиля класса А-III (А400) СТ РК 2591-2014 диаметром 20 мм'т*
217 | С1214-210-0202'0,0056.1,04.2''Сталь арматурная периодического профиля класса А-III (А400) СТ РК 2591-2014 диаметром 14 мм'т*
218 | С1214-210-0201'0,00525.1,04.2''Сталь арматурная периодического профиля класса А-III (А400) СТ РК 2591-2014 диаметром 12 мм'т*
219 | С1214-210-0202'0,00286.1,04.2''Сталь арматурная периодического профиля класса А-III (А400) СТ РК 2591-2014 диаметром 14 мм'т*
220 | С1214-210-0201'0,00645.1,04.2''Сталь арматурная периодического профиля класса А-III (А400) СТ РК 2591-2014 диаметром 12 мм'т*
221 | Е11-060101-0107(РС100533)(РС127921)(РС131600)(РС144600)(РС249132)(РС275940)(РС279117)(РС286164)(РС295570)(РС316000)'5,85''Фундаменты общего назначения железобетонные под колонны объемом до 10 м3. Устройство'м3*
222 | С1212-101-0613'5,85.1,015''Бетон тяжелый класса В15 ГОСТ 7473-2010 F150, W4'м3*
223 | Е11-60301-201(РС100533)(К РЗП=1)(РС131598)(РС131600)(РС286164)'1,8''Подливка толщиной 20 мм. Устройство'м2*
224 | С1212-101-0807'0,0204.1,8''Бетон тяжелый класса В22,5 ГОСТ 7473-2010 F150, W4'м3*
225 | Е11-060301-0202(РС100533)(РС131598)(РС131600)(РС286164)(Н5.3)(Н52.3)(Н53.3) #К=3'1,8''Подливка. Устройство. добавлять к норме 1106-0301-0201 на каждые 10 мм изменения толщины'м2*
226 | С1212-101-0807'0,0306.1,8''Бетон тяжелый класса В22,5 ГОСТ 7473-2010 F150, W4'м3*
227 | Е11-460101-0801(РС100533)(РС102633)(РС127916)(РС131589)(РС144600)(РС249132)(РС275940)(РС286164)(РС295873)'1,26''Колонны. Обетонирование'м3*
228 | С1212-101-0707'1,26.1,015''Бетон тяжелый класса В20 ГОСТ 7473-2010 F150, W4'м3*
229 | ПФУНДАМЕНТ Фм-8 - 1 штука*
230 | Е11-080101-0202'2,8.2,8.0,3.1''Основание под фундаменты щебеночное. Устройство'м3 основания*
231 | Е11-270602-0901'2,8.2,8.0,3.1.0,1529''Основания. Розлив вяжущих материалов'т*
232 | Е11-060101-0101(РС100463)(РС249132)(РС316000)'0,68''Подготовка бетонная. Устройство'м3*
233 | С1212-101-0313'0,68.1,02''Бетон тяжелый класса В7,5 ГОСТ 7473-2010 F150, W4'м3*
234 | Е11-060301-0404(РС315946)(РС316002)'0,07332''Болты анкерные 1.1М42Х1400 СТ3 ГОСТ 24379.1-4 штуки. Установка при бетонировании'т*
235 | СТ (=19)код SAP 30142904'4'17103,39'БОЛТ 1.1М42Х1400 СТ3 ГОСТ 24379.1'шт.*
236 | Е11-060301-0404(РС315946)(РС316002)'0,0062''Болты анкерные 1.1 М 24 х 710 ГОСТ 24379.1-2012-2 штуки. Установка при бетонировании'т*
237 | СТ (=19)код SAP 974050'2'6227,53'Анкерный болт 1.1 М 24 х 710 ГОСТ 24379.1-2012'шт.*
238 | Е11-060301-0601(РС295570)'0,06816''Сетки арматурные плоские С-2 - 1 штука. Изготовление в построечных условиях из арматуры диаметром до 16 мм'т*
239 | С1214-210-0202'0,06816.1,04''Сталь арматурная периодического профиля класса А-III (А400) СТ РК 2591-2014 диаметром 14 мм'т*
240 | Е11-060301-0601(РС295570)'0,01668.5''Сетки арматурные плоские СА-2 - 5 штук. Изготовление в построечных условиях из арматуры диаметром до 16 мм'т*
241 | С1214-210-0202'0,01668.1,04.5''Сталь арматурная периодического профиля класса А-III (А400) СТ РК 2591-2014 диаметром 14 мм'т*
242 | Е11-60301-701(РС295570)(К РЗП=1)'0,06816''Каркасы арматурные пространственные КП-2 - 1 штука. Изготовление в построечных условиях из арматуры диаметром до 25 мм'т*
243 | С1214-210-0101'0,00736.1,04''Сталь арматурная гладкого профиля класса А-I (А240) СТ РК 2591-2014 диаметром 10 мм'т*
244 | С1214-210-0202'0,01144.1,04.2''Сталь арматурная периодического профиля класса А-III (А400) СТ РК 2591-2014 диаметром 20 мм'т*
245 | С1214-210-0202'0,0056.1,04.2''Сталь арматурная периодического профиля класса А-III (А400) СТ РК 2591-2014 диаметром 14 мм'т*
246 | С1214-210-0201'0,00525.1,04.2''Сталь арматурная периодического профиля класса А-III (А400) СТ РК 2591-2014 диаметром 12 мм'т*
247 | С1214-210-0202'0,00286.1,04.2''Сталь арматурная периодического профиля класса А-III (А400) СТ РК 2591-2014 диаметром 14 мм'т*
248 | С1214-210-0201'0,00525.1,04.2''Сталь арматурная периодического профиля класса А-III (А400) СТ РК 2591-2014 диаметром 12 мм'т*
249 | Е11-060101-0107(РС100533)(РС127921)(РС131600)(РС144600)(РС249132)(РС275940)(РС279117)(РС286164)(РС295570)(РС316000)'5,22''Фундаменты общего назначения железобетонные под колонны объемом до 10 м3. Устройство'м3*
250 | С1212-101-0613'5,22.1,015''Бетон тяжелый класса В15 ГОСТ 7473-2010 F150, W4'м3*
251 | Е11-60301-201(РС100533)(К РЗП=1)(РС131598)(РС131600)(РС286164)'1,44''Подливка толщиной 20 мм. Устройство'м2*
252 | С1212-101-0807'0,0204.1,44''Бетон тяжелый класса В22,5 ГОСТ 7473-2010 F150, W4'м3*
253 | Е11-060301-0202(РС100533)(РС131598)(РС131600)(РС286164)(Н5.3)(Н52.3)(Н53.3) #К=3'1,44''Подливка. Устройство. добавлять к норме 1106-0301-0201 на каждые 10 мм изменения толщины'м2*
254 | С1212-101-0807'0,0306.1,44''Бетон тяжелый класса В22,5 ГОСТ 7473-2010 F150, W4'м3*
255 | Е11-460101-0801(РС100533)(РС102633)(РС127916)(РС131589)(РС144600)(РС249132)(РС275940)(РС286164)(РС295873)'0,94''Колонны. Обетонирование'м3*
256 | С1212-101-0707'0,94.1,015''Бетон тяжелый класса В20 ГОСТ 7473-2010 F150, W4'м3*
257 | ПФУНДАМЕНТ Фм-9 - 1 штука*
258 | Е11-080101-0202'2,8.2,8.0,3.1''Основание под фундаменты щебеночное. Устройство'м3 основания*
259 | Е11-270602-0901'2,8.2,8.0,3.1.0,1529''Основания. Розлив вяжущих материалов'т*
260 | Е11-060101-0101(РС100463)(РС249132)(РС316000)'2,6.2,6.0,1''Подготовка бетонная. Устройство'м3*
261 | С1212-101-0313'0,68.1,02''Бетон тяжелый класса В7,5 ГОСТ 7473-2010 F150, W4'м3*
262 | Е11-060301-0404(РС315946)(РС316002)'0,07332''Болты анкерные 1.1М42Х1400 СТ3 ГОСТ 24379.1-4 штуки. Установка при бетонировании'т*
263 | СТ (=19)код SAP 30142904'4'17103,39'БОЛТ 1.1М42Х1400 СТ3 ГОСТ 24379.1'шт.*
264 | Е11-060301-0404(РС315946)(РС316002)'0,0062''Болты анкерные 1.1 М 24 х 710 ГОСТ 24379.1-2012-2 штуки. Установка при бетонировании'т*
265 | СТ (=19)код SAP 974050'2'6227,53'Анкерный болт 1.1 М 24 х 710 ГОСТ 24379.1-2012'шт.*
266 | Е11-060301-0601(РС295570)'0,06816''Сетки арматурные плоские С-2 - 1 штука. Изготовление в построечных условиях из арматуры диаметром до 16 мм'т*
267 | С1214-210-0202'0,06816.1,04''Сталь арматурная периодического профиля класса А-III (А400) СТ РК 2591-2014 диаметром 14 мм'т*
268 | Е11-060301-0601(РС295570)'0,01668.5''Сетки арматурные плоские СА-2 - 5 штук. Изготовление в построечных условиях из арматуры диаметром до 16 мм'т*
269 | С1214-210-0202'0,01668.1,04.5''Сталь арматурная периодического профиля класса А-III (А400) СТ РК 2591-2014 диаметром 14 мм'т*
270 | Е11-60301-701(РС295570)(К РЗП=1)'0,06816''Каркасы арматурные пространственные КП-2 - 1 штука. Изготовление в построечных условиях из арматуры диаметром до 25 мм'т*
271 | С1214-210-0101'0,00736.1,04''Сталь арматурная гладкого профиля класса А-I (А240) СТ РК 2591-2014 диаметром 10 мм'т*
272 | С1214-210-0202'0,01144.1,04.2''Сталь арматурная периодического профиля класса А-III (А400) СТ РК 2591-2014 диаметром 20 мм'т*
273 | С1214-210-0202'0,0056.1,04.2''Сталь арматурная периодического профиля класса А-III (А400) СТ РК 2591-2014 диаметром 14 мм'т*
274 | С1214-210-0201'0,00525.1,04.2''Сталь арматурная периодического профиля класса А-III (А400) СТ РК 2591-2014 диаметром 12 мм'т*
275 | С1214-210-0202'0,00286.1,04.2''Сталь арматурная периодического профиля класса А-III (А400) СТ РК 2591-2014 диаметром 14 мм'т*
276 | С1214-210-0201'0,00525.1,04.2''Сталь арматурная периодического профиля класса А-III (А400) СТ РК 2591-2014 диаметром 12 мм'т*
277 | Е11-060101-0107(РС100533)(РС127921)(РС131600)(РС144600)(РС249132)(РС275940)(РС279117)(РС286164)(РС295570)(РС316000)'5,22''Фундаменты общего назначения железобетонные под колонны объемом до 10 м3. Устройство'м3*
278 | С1212-101-0613'5,22.1,015''Бетон тяжелый класса В15 ГОСТ 7473-2010 F150, W4'м3*
279 | Е11-60301-201(РС100533)(К РЗП=1)(РС131598)(РС131600)(РС286164)'1,44''Подливка под оборудование толщиной 20 мм. Устройство'м2*
280 | С1212-101-0807'0,0204.1,44''Бетон тяжелый класса В22,5 ГОСТ 7473-2010 F150, W4'м3*
281 | Е11-060301-0202(РС100533)(РС131598)(РС131600)(РС286164)(Н5.3)(Н52.3)(Н53.3) #К=3'1,44''Подливка под оборудование. Устройство. добавлять к норме 1106-0301-0201 на каждые 10 мм изменения толщины'м2*
282 | С1212-101-0807'0,0306.1,44''Бетон тяжелый класса В22,5 ГОСТ 7473-2010 F150, W4'м3*
283 | Е11-460101-0801(РС100533)(РС102633)(РС127916)(РС131589)(РС144600)(РС249132)(РС275940)(РС286164)(РС295873)'0,94''Колонны. Обетонирование'м3*
284 | С1212-101-0707'0,94.1,015''Бетон тяжелый класса В20 ГОСТ 7473-2010 F150, W4'м3*
285 | РГИДРОИЗОЛЯЦИЯ ФУНДАМЕНТОВ*
286 | Е11-080101-0307'1368,12''Стены, фундаменты. Гидроизоляция боковая обмазочная битумная в 2 слоя по выровненной поверхности бутовой кладки, кирпичу, бетону'м2 поверхности*
287 | РАКЗ*
288 | Е11-130301-0406'129,88''Поверхности металлические. Огрунтовка грунтовкой ГФ-021 за один раз'м2*
289 | К*