## ЦСЦЭ
Наименование стройки | Наименование стройки | АО"Алюминий Казахстана" | АО"Алюминий Казахстана" | АО"Алюминий Казахстана" | АО"Алюминий Казахстана" | АО"Алюминий Казахстана" | АО"Алюминий Казахстана"
Наименование объекта | Наименование объекта | ПАЗ. Строительство участка по проиводству галлия. | ПАЗ. Строительство участка по проиводству галлия. | ПАЗ. Строительство участка по проиводству галлия. | ПАЗ. Строительство участка по проиводству галлия. | ПАЗ. Строительство участка по проиводству галлия. | ПАЗ. Строительство участка по проиводству галлия.
| Локальная ресурсная смета № AOK-PAZ-2026-E-63-17-(ТХ4) (Локальный сметный ресурсный расчет) | Локальная ресурсная смета № AOK-PAZ-2026-E-63-17-(ТХ4) (Локальный сметный ресурсный расчет) | Локальная ресурсная смета № AOK-PAZ-2026-E-63-17-(ТХ4) (Локальный сметный ресурсный расчет) | Локальная ресурсная смета № AOK-PAZ-2026-E-63-17-(ТХ4) (Локальный сметный ресурсный расчет) | Локальная ресурсная смета № AOK-PAZ-2026-E-63-17-(ТХ4) (Локальный сметный ресурсный расчет) | Локальная ресурсная смета № AOK-PAZ-2026-E-63-17-(ТХ4) (Локальный сметный ресурсный расчет) | Локальная ресурсная смета № AOK-PAZ-2026-E-63-17-(ТХ4) (Локальный сметный ресурсный расчет)
на | Технологические решения (ТХ4) | Технологические решения (ТХ4) | Технологические решения (ТХ4) | Технологические решения (ТХ4) | Технологические решения (ТХ4) | Технологические решения (ТХ4) | Технологические решения (ТХ4)
на | (наименование вида работ по объекту) | (наименование вида работ по объекту) | (наименование вида работ по объекту) | (наименование вида работ по объекту) | (наименование вида работ по объекту) | (наименование вида работ по объекту) | (наименование вида работ по объекту)
Основание: | Основание: | Чертеж 24-ПАЗ-18.00 ТХ4, запрос № 256850202 | Чертеж 24-ПАЗ-18.00 ТХ4, запрос № 256850202 | Чертеж 24-ПАЗ-18.00 ТХ4, запрос № 256850202 | Чертеж 24-ПАЗ-18.00 ТХ4, запрос № 256850202 | Чертеж 24-ПАЗ-18.00 ТХ4, запрос № 256850202 | Чертеж 24-ПАЗ-18.00 ТХ4, запрос № 256850202
Раздел «Работы» | Раздел «Работы» | Раздел «Работы» | Раздел «Работы» | Раздел «Работы» | Раздел «Работы» | Раздел «Работы» | Раздел «Работы»
Составлен в текущих ценах по состоянию на 2025г. | Составлен в текущих ценах по состоянию на 2025г. | Составлен в текущих ценах по состоянию на 2025г. | Составлен в текущих ценах по состоянию на 2025г. | Составлен в текущих ценах по состоянию на 2025г. | Составлен в текущих ценах по состоянию на 2025г. | Составлен в текущих ценах по состоянию на 2025г. | Составлен в текущих ценах по состоянию на 2025г.
№ п.п. | Шифр № позиции | Наименование работ | Единица измерения | Количество | Трудоёмкость, чел-час | Трудоёмкость, чел-час | Трудоёмкость, чел-час
№ п.п. | Шифр № позиции | Наименование работ | Единица измерения | Количество | нормативная на единицу измерения | поправочные коэффици- енты | расчётная на кол-во (гр5 х гр6 х гр7)
1 | 2 | 3 | 4 | 5 | 6 | 7 | 8
1 | 1312-1101-0112 Kкл=1,09 | Монтаж арматуры фланцевой с ручным приводом или без привода, условное давление до 4,0 МПа, диаметр условного прохода 150 мм | шт. | 1 | 5.89 | 1.09 | 6.42
2 | 1312-1101-0109 Kкл=1,09 | Монтаж арматуры фланцевой с ручным приводом или без привода, условное давление до 4,0 МПа, диаметр условного прохода 80 мм | шт. | 1 | 4.36 | 1.09 | 4.75
3 | 1312-1101-0107 Kкл=1,09 | Монтаж арматуры фланцевой с ручным приводом или без привода, условное давление до 4,0 МПа, диаметр условного прохода 50 мм | шт. | 5 | 3.49 | 1.09 | 19.02
4 | 1312-1101-0112 Kкл=1,09 | Монтаж арматуры фланцевой с ручным приводом или без привода, условное давление до 4,0 МПа, диаметр условного прохода 150 мм | шт. | 2 | 5.89 | 1.09 | 12.84
5 | 1312-1101-0109 Kкл=1,09 | Монтаж арматуры фланцевой с ручным приводом или без привода, условное давление до 4,0 МПа, диаметр условного прохода 80 мм | шт. | 2 | 4.36 | 1.09 | 9.5
6 | 1312-1101-0105 Kкл=1,09 | Монтаж арматуры фланцевой с ручным приводом или без привода, условное давление до 4,0 МПа, диаметр условного прохода 32 мм | шт. | 6 | 3.2 | 1.09 | 20.93
7 | 1312-1101-0104 Kкл=1,09 | Монтаж арматуры фланцевой с ручным приводом или без привода, условное давление до 4,0 МПа, диаметр условного прохода 25 мм | шт. | 7 | 3 | 1.09 | 22.89
8 | 1312-1701-0112 Kкл=1,09 | Изготовление узла трубопровода из труб углеродистых и качественных сталей, монтируемого в помещении или на открытой площадке в пределах цеха, диаметр наружный 159 мм | м трубопровода | 63.0422 | 1.16 | 1.09 | 79.71
9 | 1312-0101-0212 Kкл=1,09 | Монтаж трубопровода в помещении или на открытой площадке в пределах цеха, монтируемого из готовых узлов, условное давление не более 2,5 МПа, диаметр наружный 159 мм | м трубопровода | 81.873 | 1.21 | 1.09 | 107.98
10 | 1312-1701-0109 Kкл=1,09 | Изготовление узла трубопровода из труб углеродистых и качественных сталей, монтируемого в помещении или на открытой площадке в пределах цеха, диаметр наружный 89 мм | м трубопровода | 22.9229 | 1 | 1.09 | 24.99
11 | 1312-0101-0209 Kкл=1,09 | Монтаж трубопровода в помещении или на открытой площадке в пределах цеха, монтируемого из готовых узлов, условное давление не более 2,5 МПа, диаметр наружный 89 мм | м трубопровода | 29.77 | 0.981 | 1.09 | 31.83
12 | 1312-1701-0107 Kкл=1,09 | Изготовление узла трубопровода из труб углеродистых и качественных сталей, монтируемого в помещении или на открытой площадке в пределах цеха, диаметр наружный 57 мм | м трубопровода | 33.4272 | 0.65 | 1.09 | 23.68
13 | 1312-0101-0207 Kкл=1,09 | Монтаж трубопровода в помещении или на открытой площадке в пределах цеха, монтируемого из готовых узлов, условное давление не более 2,5 МПа, диаметр наружный 57 мм | м трубопровода | 43.412 | 0.912 | 1.09 | 43.16
14 | 1312-1701-0104 Kкл=1,09 | Изготовление узла трубопровода из труб углеродистых и качественных сталей, монтируемого в помещении или на открытой площадке в пределах цеха, диаметр наружный 32 мм | м трубопровода | 131.9973 | 0.53 | 1.09 | 76.25
15 | 1312-0101-0204 Kкл=1,09 | Монтаж трубопровода в помещении или на открытой площадке в пределах цеха, монтируемого из готовых узлов, условное давление не более 2,5 МПа, диаметр наружный 32 мм | м трубопровода | 171.425 | 0.814 | 1.09 | 152.1
16 | 1312-0101-0203 Kкл=1,09 | Монтаж трубопровода в помещении или на открытой площадке в пределах цеха, монтируемого из готовых узлов, условное давление не более 2,5 МПа, диаметр наружный 25 мм | м трубопровода | 3 | 0.791 | 1.09 | 2.59
17 | 1109-0601-0601 Kкл=1,12 | Крепления (технологические конструкции) с помощью крана на автомобильном ходу | т конструкций | 0.32396 | 54.9 | 1.12 | 19.92
18 | 1109-0105-0301 Kкл=1,12 | Монтаж опорных конструкций для крепления трубопроводов внутри зданий и сооружений массой до 0,1 т | т конструкций | 0.35082 | 73.6 | 1.12 | 28.92
19 | 1113-0203-0205 Kкл=1,06 | Огрунтовка поверхностей металлических грунтовкой глифталевой ГФ-021 за один раз | м2 | 93.86 | 0.0295 | 1.06 | 2.94
20 | 1113-0203-0528 K0=2 Kкл=1,06 | Окраска поверхности металлической огрунтованной эмалью пентафталевой ПФ-115 | м2 | 93.86 | 0.0213 | 2.12 | 4.24
|  | Итого ч/час | чел-час |  |  |  | 694.66
|  | Стоимость 1 чел/час на 2026 год (Производство работ ТОО ERG SERVICE) | тенге |  |  |  | 6701
|  | Общая стоимость работ: | тенге |  |  |  | 4654917
|  | Эксплуатация машин в ц.2026 г. со сметной прибылью 5% | тенге |  | 1.048 |  | 1338441
|  | Перевозка материалов в ц.2026 г. со сметной прибылью 5% | тенге |  | 1.048 |  | 0
|  | ТМЦ подрядчика в ценах 2026 года | тенге |  |  |  | 0
|  | ТМЦ подрядчика со сметной прибылью 5 % | тенге |  |  |  | 0
|  | Оборудование Подрядчика | тенге |  |  |  | 0
|  | Командировочные расходы в ценах 2026 года | тенге |  |  |  | 2571806
|  | Перевозка рабочих | тенге |  |  |  | 0
|  | ИТОГО СУММА К ЗАКУПУ: | тенге |  |  |  | 8565164
|  | Доля ТМЦ Подрядчика, % |  |  |  |  | 0%
|  | Материалы, изделия и конструкции Заказчика в ценах 2026 года | тенге |  | 1.048 |  | 5346954
|  | Оборудование Заказчика в ценах 2026 год | тенге |  | 1.048 |  | 0
|  | Стоимость машин и механизмов | тенге |  |  |  | 0
|  | ИТОГО по смете без НДС в ценах 2026 года | тенге |  |  |  | 13912118
Составил:
| Специалист-сметчик ЦСЦЭ |  |  |  | Перескокова О.В. |  | 20.02.2026г.
Проверил:
| Координатор по сметной экспертизе ЦСЦЭ |  |  |  | Баерова Т.Я. |  | 20.02.2026г.
| Руководитель ЦСЦЭ ТОО "Сервисный центр ERG" : |  |  |  | Неверова И.А. |  | 20.02.2026г.

## РС
ССЦ 2026 пр. 166-нк, Павлодарская область, г. Павлодар, г. Аксу введен с 01.01.2026 ПСЦ Январь 2026, Павлодарская область, г. Павлодар, г. Аксу введен с 01.01.2026 | ССЦ 2026 пр. 166-нк, Павлодарская область, г. Павлодар, г. Аксу введен с 01.01.2026 ПСЦ Январь 2026, Павлодарская область, г. Павлодар, г. Аксу введен с 01.01.2026 | ССЦ 2026 пр. 166-нк, Павлодарская область, г. Павлодар, г. Аксу введен с 01.01.2026 ПСЦ Январь 2026, Павлодарская область, г. Павлодар, г. Аксу введен с 01.01.2026 |  |  |  | Форма 4рс | Форма 4рс | Форма 4рс
Наименование стройки | Наименование стройки | АО"Алюминий Казахстана" | АО"Алюминий Казахстана" | АО"Алюминий Казахстана" | АО"Алюминий Казахстана" | АО"Алюминий Казахстана" | АО"Алюминий Казахстана" | АО"Алюминий Казахстана"
Наименование объекта | Наименование объекта | ПАЗ. Строительство участка по проиводству галлия. | ПАЗ. Строительство участка по проиводству галлия. | ПАЗ. Строительство участка по проиводству галлия. | ПАЗ. Строительство участка по проиводству галлия. | ПАЗ. Строительство участка по проиводству галлия. | ПАЗ. Строительство участка по проиводству галлия. | ПАЗ. Строительство участка по проиводству галлия.
Объект номер - | Объект номер - | 2- | 2- | 2- | 2- | 2- | 2- | 2-
РЕСУРСНАЯ СМЕТА Приложение к локальной смете № AOK-PAZ-2026-E-63-17-(ТХ4). Технологические решения (ТХ4) | РЕСУРСНАЯ СМЕТА Приложение к локальной смете № AOK-PAZ-2026-E-63-17-(ТХ4). Технологические решения (ТХ4) | РЕСУРСНАЯ СМЕТА Приложение к локальной смете № AOK-PAZ-2026-E-63-17-(ТХ4). Технологические решения (ТХ4) | РЕСУРСНАЯ СМЕТА Приложение к локальной смете № AOK-PAZ-2026-E-63-17-(ТХ4). Технологические решения (ТХ4) | РЕСУРСНАЯ СМЕТА Приложение к локальной смете № AOK-PAZ-2026-E-63-17-(ТХ4). Технологические решения (ТХ4) | РЕСУРСНАЯ СМЕТА Приложение к локальной смете № AOK-PAZ-2026-E-63-17-(ТХ4). Технологические решения (ТХ4) | РЕСУРСНАЯ СМЕТА Приложение к локальной смете № AOK-PAZ-2026-E-63-17-(ТХ4). Технологические решения (ТХ4) | РЕСУРСНАЯ СМЕТА Приложение к локальной смете № AOK-PAZ-2026-E-63-17-(ТХ4). Технологические решения (ТХ4) | РЕСУРСНАЯ СМЕТА Приложение к локальной смете № AOK-PAZ-2026-E-63-17-(ТХ4). Технологические решения (ТХ4)
на | Технологические решения (ТХ4) | Технологические решения (ТХ4) | Технологические решения (ТХ4) | Технологические решения (ТХ4) | Технологические решения (ТХ4) | Технологические решения (ТХ4) | Технологические решения (ТХ4) | Технологические решения (ТХ4)
Основание: | Основание: | Чертеж 24-ПАЗ-18.00 ТХ4, запрос № 256850202 | Чертеж 24-ПАЗ-18.00 ТХ4, запрос № 256850202 | Чертеж 24-ПАЗ-18.00 ТХ4, запрос № 256850202 | Чертеж 24-ПАЗ-18.00 ТХ4, запрос № 256850202 | Чертеж 24-ПАЗ-18.00 ТХ4, запрос № 256850202 | Чертеж 24-ПАЗ-18.00 ТХ4, запрос № 256850202 | Чертеж 24-ПАЗ-18.00 ТХ4, запрос № 256850202
Составлен в текущих ценах по состоянию на 2025г. | Составлен в текущих ценах по состоянию на 2025г. | Составлен в текущих ценах по состоянию на 2025г. | Составлен в текущих ценах по состоянию на 2025г. | Составлен в текущих ценах по состоянию на 2025г. | Составлен в текущих ценах по состоянию на 2025г. | Составлен в текущих ценах по состоянию на 2025г. | Составлен в текущих ценах по состоянию на 2025г. | тенге
Номер п/п | Шифр ресурса | Наименование ресурсов, оборудования, конструкций, изделий и деталей | Единица измерения | Количество единиц | Сметная цена на единицу | Отпускная цена на единицу | Транспортные расходы на единицу | Стоимость (Всего)
Номер п/п | Шифр ресурса | Наименование ресурсов, оборудования, конструкций, изделий и деталей | Единица измерения | Количество единиц | обоснование | обоснование | всего | Стоимость (Всего)
1 | 2 | 3 | 4 | 5 | 6 | 7 | 8 | 9
Затраты труда по специальностям | Затраты труда по специальностям | Затраты труда по специальностям | Затраты труда по специальностям | Затраты труда по специальностям | Затраты труда по специальностям | Затраты труда по специальностям | Затраты труда по специальностям | Затраты труда по специальностям
1 | 002-0135 | Затраты труда рабочих (средний разряд работы 3,5) | чел.-ч | 28.9185 | 5290 | - | - | 152979
1 | 002-0135 | Затраты труда рабочих (средний разряд работы 3,5) | чел.-ч |  | - | - | -
2 | 003-0135 | Затраты труда рабочих (средний разряд работы 3,5) | чел.-ч | 4.2383 | 5240 | - | - | 22209
2 | 003-0135 | Затраты труда рабочих (средний разряд работы 3,5) | чел.-ч |  | - | - | -
3 | 007-0140 | Затраты труда рабочих (средний разряд работы 4) | чел.-ч | 638.6457 | 5212 | - | - | 3328622
3 | 007-0140 | Затраты труда рабочих (средний разряд работы 4) | чел.-ч |  | - | - | -
4 | 002-0140 | Затраты труда рабочих (средний разряд работы 4) | чел.-ч | 19.9197 | 5756 | - | - | 114658
4 | 002-0140 | Затраты труда рабочих (средний разряд работы 4) | чел.-ч |  | - | - | -
5 | 003-0147 | Затраты труда рабочих (средний разряд работы 4,7) | чел.-ч | 2.935 | 6474 | - | - | 19001
5 | 003-0147 | Затраты труда рабочих (средний разряд работы 4,7) | чел.-ч |  | - | - | -
|  | Итого по специальностям: | тенге | 694.6573 |  |  |  | 3637469
|  | Итого по специальностям: | тенге
Трудовые ресурсы | Трудовые ресурсы | Трудовые ресурсы | Трудовые ресурсы | Трудовые ресурсы | Трудовые ресурсы | Трудовые ресурсы | Трудовые ресурсы | Трудовые ресурсы
1 | 099-0100 | Затраты труда машинистов | чел.-ч | 72.6922 | 4183 | - | - | (304085)
1 | 099-0100 | Затраты труда машинистов | чел.-ч |  | - | - | - | (304085)
|  | Всего трудовые ресурсы: | тенге |  |  |  |  | 3637469
|  | Всего трудовые ресурсы: | тенге
Строительные машины и механизмы подрядчика | Строительные машины и механизмы подрядчика | Строительные машины и механизмы подрядчика | Строительные машины и механизмы подрядчика | Строительные машины и механизмы подрядчика | Строительные машины и механизмы подрядчика | Строительные машины и механизмы подрядчика | Строительные машины и механизмы подрядчика | Строительные машины и механизмы подрядчика
[5 empty] | Эксплуатация машин |  | Зарплата машинистов
1 | 331-101-0101 | Автомобили бортовые грузоподъёмностью до 5 т | маш.-ч | 0.37611 | 8708 | - | 2985 | 3275
1 | 331-101-0101 | Автомобили бортовые грузоподъёмностью до 5 т | маш.-ч |  | - | - | 1123
2 | 331-101-0102 | Автомобили бортовые грузоподъёмностью до 8 т | маш.-ч | 0.18142 | 9713 | - | 2985 | 1762
2 | 331-101-0102 | Автомобили бортовые грузоподъёмностью до 8 т | маш.-ч |  | - | - | 542
3 | 314-503-0601 | Автопогрузчики, грузоподъёмность 5 т | маш.-ч | 0.029847 | 12144 | - | 2985 | 362
3 | 314-503-0601 | Автопогрузчики, грузоподъёмность 5 т | маш.-ч |  | - | - | 89
4 | 324-105-0103 | Агрегаты наполнительно-опрессовочные до 300 м3/ч | маш.-ч | 20.7781 | 25387 | - | 5095 | 527493
4 | 324-105-0103 | Агрегаты наполнительно-опрессовочные до 300 м3/ч | маш.-ч |  | - | - | 105864
5 | 313-402-0101 | Агрегаты окрасочные высокого давления для окраски поверхностей конструкций, 1 кВт | маш.-ч | 2.4077 | 198 | - | - | 477
5 | 313-402-0101 | Агрегаты окрасочные высокого давления для окраски поверхностей конструкций, 1 кВт | маш.-ч |  | - | - | -
6 | 315-202-0501 | Аппарат для газовой сварки и резки | маш.-ч | 1.2381 | 100 | - | - | 124
6 | 315-202-0501 | Аппарат для газовой сварки и резки | маш.-ч |  | - | - | -
7 | 315-103-0101 | Выпрямители сварочные однопостовые с номинальным сварочным током 315-500 А | маш.-ч | 6.4045 | 532 | - | - | 3407
7 | 315-103-0101 | Выпрямители сварочные однопостовые с номинальным сварочным током 315-500 А | маш.-ч |  | - | - | -
8 | 343-302-0201 | Дрели электрические | маш.-ч | 0.072567 | 19 | - | - | 1
8 | 343-302-0201 | Дрели электрические | маш.-ч |  | - | - | -
9 | 314-201-0102 | Краны мостовые электрические при работе на монтаже технологического оборудования, общего назначения максимальной грузоподъёмностью 10 т | маш.-ч | 3.1509 | 6719 | - | 2498 | 21171
9 | 314-201-0102 | Краны мостовые электрические при работе на монтаже технологического оборудования, общего назначения максимальной грузоподъёмностью 10 т | маш.-ч |  | - | - | 7871
10 | 314-102-0101 | Краны на автомобильном ходу максимальной грузоподъёмностью 10 т | маш.-ч | 0.043221 | 13496 | - | 4263 | 583
10 | 314-102-0101 | Краны на автомобильном ходу максимальной грузоподъёмностью 10 т | маш.-ч |  | - | - | 184
11 | 314-102-0302 | Краны на автомобильном ходу при работе на монтаже технологического оборудования максимальной грузоподъёмностью 10 т | маш.-ч | 43.6768 | 14003 | - | 4263 | 611606
11 | 314-102-0302 | Краны на автомобильном ходу при работе на монтаже технологического оборудования максимальной грузоподъёмностью 10 т | маш.-ч |  | - | - | 186194
12 | 314-502-0301 | Лебедки электрические тяговым усилием до 5,79 кН (0,59 т) | маш.-ч | 0.029847 | 40 | - | - | 1
12 | 314-502-0301 | Лебедки электрические тяговым усилием до 5,79 кН (0,59 т) | маш.-ч |  | - | - | -
13 | 314-502-0304 | Лебедки электрические тяговым усилием свыше 19,62 до 31,39 кН (3,2 т) | маш.-ч | 1.4538 | 133 | - | - | 193
13 | 314-502-0304 | Лебедки электрические тяговым усилием свыше 19,62 до 31,39 кН (3,2 т) | маш.-ч |  | - | - | -
14 | 343-202-0101 | Машины шлифовальные электрические | маш.-ч | 33.448 | 55 | - | - | 1840
14 | 343-202-0101 | Машины шлифовальные электрические | маш.-ч |  | - | - | -
15 | 315-201-0801 | Полуавтоматы сварочные с номинальным сварочным током 40-500 А | маш.-ч | 8.0861 | 793 | - | - | 6412
15 | 315-201-0801 | Полуавтоматы сварочные с номинальным сварочным током 40-500 А | маш.-ч |  | - | - | -
16 | 333-201-0101 | Полуприцепы общего назначения грузоподъёмностью 12 т | маш.-ч | 0.36973 | 987 | - | - | 365
16 | 333-201-0101 | Полуприцепы общего назначения грузоподъёмностью 12 т | маш.-ч |  | - | - | -
17 | 341-304-0101 | Пресс-ножницы комбинированные | маш.-ч | 0.30115 | 6340 | - | 2985 | 1909
17 | 341-304-0101 | Пресс-ножницы комбинированные | маш.-ч |  | - | - | 899
18 | 341-102-0101 | Станки сверлильные | маш.-ч | 1.1974 | 61 | - | - | 73
18 | 341-102-0101 | Станки сверлильные | маш.-ч |  | - | - | -
19 | 333-101-0101 | Тягачи седельные грузоподъёмностью 12 т | маш.-ч | 0.36973 | 11516 | - | 3567 | 4258
19 | 333-101-0101 | Тягачи седельные грузоподъёмностью 12 т | маш.-ч |  | - | - | 1319
20 | 315-103-0501 | Установки постоянного тока для ручной дуговой сварки | маш.-ч | 103.24 | 299 | - | - | 30869
20 | 315-103-0501 | Установки постоянного тока для ручной дуговой сварки | маш.-ч |  | - | - | -
21 | 315-103-0701 | Электрические печи для сушки сварочных материалов с регулированием температуры в пределах 80-500°С | маш.-ч | 0.46757 | 302 | - | - | 141
21 | 315-103-0701 | Электрические печи для сушки сварочных материалов с регулированием температуры в пределах 80-500°С | маш.-ч |  | - | - | -
|  | Всего строительные машины и механизмы подрядчика: | тенге |  |  |  | 304085 | 1216322
|  | Всего строительные машины и механизмы подрядчика: | тенге
Материалы поставки заказчика | Материалы поставки заказчика | Материалы поставки заказчика | Материалы поставки заказчика | Материалы поставки заказчика | Материалы поставки заказчика | Материалы поставки заказчика | Материалы поставки заказчика | Материалы поставки заказчика
1 | 217-605-0108 | Ацетилен технический газообразный ГОСТ 5457-75 | м3 | 1.4669 | 5901 | - | - | 8656
1 | 217-605-0108 | Ацетилен технический газообразный ГОСТ 5457-75 | м3 |  | - | - | -
2 | 236-101-0107 | Грунтовка глифталевая ГФ-021 СТ РК ГОСТ Р 51693-2003 | т | 0.008447 | 754778 | - | - | 6376
2 | 236-101-0107 | Грунтовка глифталевая ГФ-021 СТ РК ГОСТ Р 51693-2003 | т |  | - | - | -
3 | 242-103-0301 | Задвижка клиновая литая с выдвижным шпинделем Ду 50 Ру 16 фланцевая ( с ответными фланцами , прокладками и крепежом ) 30 с 41 нж | шт. | 5 | 37913 | - | - | 189565
3 | 242-103-0301 | Задвижка клиновая литая с выдвижным шпинделем Ду 50 Ру 16 фланцевая ( с ответными фланцами , прокладками и крепежом ) 30 с 41 нж | шт. |  | - | - | -
4 | 242-103-0302 | Задвижка клиновая литая с выдвижным шпинделем Ду 80 Ру 16 фланцевая ( с ответными фланцами , прокладками и крепежом ) 30 с 41 нж | шт. | 1 | 59045 | - | - | 59045
4 | 242-103-0302 | Задвижка клиновая литая с выдвижным шпинделем Ду 80 Ру 16 фланцевая ( с ответными фланцами , прокладками и крепежом ) 30 с 41 нж | шт. |  | - | - | -
5 | 242-103-0304 | Задвижка клиновая литая с выдвижным шпинделем Ду150 Ру16 фланцевая(с ответными фланцами, прокладками и крепежом 30с41нж | шт. | 1 | 153506 | - | - | 153506
5 | 242-103-0304 | Задвижка клиновая литая с выдвижным шпинделем Ду150 Ру16 фланцевая(с ответными фланцами, прокладками и крепежом 30с41нж | шт. |  | - | - | -
6 | 217-605-0101 | Кислород технический газообразный ГОСТ 5583-78 | м3 | 17.1086 | 413 | - | - | 7066
6 | 217-605-0101 | Кислород технический газообразный ГОСТ 5583-78 | м3 |  | - | - | -
7 | 242-302-0108 | Клапан запорный Ду 150 Ру 16 ( в комплекте с ответными фланцами, прокладкой и крепежем ) 15 с 65 нж | шт. | 2 | 382856 | - | - | 765712
7 | 242-302-0108 | Клапан запорный Ду 150 Ру 16 ( в комплекте с ответными фланцами, прокладкой и крепежем ) 15 с 65 нж | шт. |  | - | - | -
8 | 242-302-0101 | Клапан запорный Ду 25 Ру 6 ( в комплекте с ответными фланцами, прокладкой и крепежем ) 15 с 65 п | шт. | 7 | 70326 | - | - | 492282
8 | 242-302-0101 | Клапан запорный Ду 25 Ру 6 ( в комплекте с ответными фланцами, прокладкой и крепежем ) 15 с 65 п | шт. |  | - | - | -
9 | 242-302-0101 | Клапан запорный Ду 32 Ру 6 ( в комплекте с ответными фланцами, прокладкой и крепежем ) 15 с 65 нж | шт. | 6 | 70326 | - | - | 421956
9 | 242-302-0101 | Клапан запорный Ду 32 Ру 6 ( в комплекте с ответными фланцами, прокладкой и крепежем ) 15 с 65 нж | шт. |  | - | - | -
10 | 242-302-0105 | Клапан запорный Ду 80 Ру 6 ( в комплекте с ответными фланцами, прокладкой и крепежем ) 15 с 65 нж | шт. | 2 | 166116 | - | - | 332232
10 | 242-302-0105 | Клапан запорный Ду 80 Ру 6 ( в комплекте с ответными фланцами, прокладкой и крепежем ) 15 с 65 нж | шт. |  | - | - | -
11 | 261-107-0397 | Ксилол нефтяной марки А ГОСТ 9410-78 | т | 0.001408 | 380806 | - | - | 536
11 | 261-107-0397 | Ксилол нефтяной марки А ГОСТ 9410-78 | т |  | - | - | -
12 | 222-527-0101 | Опора Ду80, ОПБ1 | т | 0.026857 | 1232854 | - | - | 33111
12 | 222-527-0101 | Опора Ду80, ОПБ1 | т |  | - | - | -
13 | 241-112-0217 | Отвод бесшовный приварной крутоизогнутый 45°, наружным диаметром от 114 до 1220 мм ГОСТ 17380-2001 (ГОСТ 17375-2001) размерами 159х8,0 мм | шт. | 4 | 13953 | - | - | 55812
13 | 241-112-0217 | Отвод бесшовный приварной крутоизогнутый 45°, наружным диаметром от 114 до 1220 мм ГОСТ 17380-2001 (ГОСТ 17375-2001) размерами 159х8,0 мм | шт. |  | - | - | -
14 | 241-112-0127 | Отвод бесшовный приварной крутоизогнутый 45°, наружным диаметром от 15 до 114 мм ГОСТ 17380-2001 (ГОСТ 17375-2001) размерами 57х4,5 мм | шт. | 2 | 1015 | - | - | 2030
14 | 241-112-0127 | Отвод бесшовный приварной крутоизогнутый 45°, наружным диаметром от 15 до 114 мм ГОСТ 17380-2001 (ГОСТ 17375-2001) размерами 57х4,5 мм | шт. |  | - | - | -
15 | 241-112-0217 | Отвод бесшовный приварной крутоизогнутый 60°, наружным диаметром от 114 до 1220 мм ГОСТ 17380-2001 (ГОСТ 17375-2001) размерами 159х8,0 мм | шт. | 2 | 13953 | - | - | 27906
15 | 241-112-0217 | Отвод бесшовный приварной крутоизогнутый 60°, наружным диаметром от 114 до 1220 мм ГОСТ 17380-2001 (ГОСТ 17375-2001) размерами 159х8,0 мм | шт. |  | - | - | -
16 | 241-112-0141 | Отвод бесшовный приварной крутоизогнутый 60°, наружным диаметром от 15 до 114 мм ГОСТ 17380-2001 (ГОСТ 17375-2001) размерами 89х5,0 мм | шт. | 1 | 1986 | - | - | 1986
16 | 241-112-0141 | Отвод бесшовный приварной крутоизогнутый 60°, наружным диаметром от 15 до 114 мм ГОСТ 17380-2001 (ГОСТ 17375-2001) размерами 89х5,0 мм | шт. |  | - | - | -
17 | 241-112-0217 | Отвод бесшовный приварной крутоизогнутый 90°, наружным диаметром от 114 до 1220 мм ГОСТ 17380-2001 (ГОСТ 17375-2001) размерами 159х8,0 мм | шт. | 7 | 13953 | - | - | 97671
17 | 241-112-0217 | Отвод бесшовный приварной крутоизогнутый 90°, наружным диаметром от 114 до 1220 мм ГОСТ 17380-2001 (ГОСТ 17375-2001) размерами 159х8,0 мм | шт. |  | - | - | -
18 | 241-112-0112 | Отвод бесшовный приварной крутоизогнутый 90°, наружным диаметром от 15 до 114 мм ГОСТ 17380-2001 (ГОСТ 17375-2001) размерами 32х4,0 мм | шт. | 19 | 359 | - | - | 6821
18 | 241-112-0112 | Отвод бесшовный приварной крутоизогнутый 90°, наружным диаметром от 15 до 114 мм ГОСТ 17380-2001 (ГОСТ 17375-2001) размерами 32х4,0 мм | шт. |  | - | - | -
19 | 241-112-0127 | Отвод бесшовный приварной крутоизогнутый 90°, наружным диаметром от 15 до 114 мм ГОСТ 17380-2001 (ГОСТ 17375-2001) размерами 57х4,5 мм | шт. | 17 | 1015 | - | - | 17255
19 | 241-112-0127 | Отвод бесшовный приварной крутоизогнутый 90°, наружным диаметром от 15 до 114 мм ГОСТ 17380-2001 (ГОСТ 17375-2001) размерами 57х4,5 мм | шт. |  | - | - | -
20 | 241-112-0141 | Отвод бесшовный приварной крутоизогнутый 90°, наружным диаметром от 15 до 114 мм ГОСТ 17380-2001 (ГОСТ 17375-2001) размерами 89х5,0 мм | шт. | 3 | 1986 | - | - | 5958
20 | 241-112-0141 | Отвод бесшовный приварной крутоизогнутый 90°, наружным диаметром от 15 до 114 мм ГОСТ 17380-2001 (ГОСТ 17375-2001) размерами 89х5,0 мм | шт. |  | - | - | -
21 | 241-114-0118 | Переходы 89 х 8-57 х 5 ГОСТ 17378-2001 | шт. | 1 | 1086 | - | - | 1086
21 | 241-114-0118 | Переходы 89 х 8-57 х 5 ГОСТ 17378-2001 | шт. |  | - | - | -
22 | 214-209-0517 | Проволока сварочная легированная для сварки (наплавки) ГОСТ 2246-70 с омедненной поверхностью диаметром 2 мм | кг | 10.8996 | 1059 | - | - | 11543
22 | 214-209-0517 | Проволока сварочная легированная для сварки (наплавки) ГОСТ 2246-70 с омедненной поверхностью диаметром 2 мм | кг |  | - | - | -
23 | 217-605-0104 | Пропан-бутан, смесь техническая ГОСТ 34858-2022 | кг | 4.0009 | 241 | - | - | 964
23 | 217-605-0104 | Пропан-бутан, смесь техническая ГОСТ 34858-2022 | кг |  | - | - | -
24 | 241-108-0223 | Труба стальная бесшовная горячедеформированная из стали марки 15, 20 диаметром от 114 до 426 мм ГОСТ 8731-74 размерами 159х6,0 мм | м | 78 | 18244 | - | - | 1423032
24 | 241-108-0223 | Труба стальная бесшовная горячедеформированная из стали марки 15, 20 диаметром от 114 до 426 мм ГОСТ 8731-74 размерами 159х6,0 мм | м |  | - | - | -
25 | 241-108-0107 | Труба стальная бесшовная горячедеформированная из стали марки 15, 20 диаметром от 20 до 108 мм ГОСТ 8731-74 размерами 32х3,5 мм | м | 170 | 2424 | - | - | 412080
25 | 241-108-0107 | Труба стальная бесшовная горячедеформированная из стали марки 15, 20 диаметром от 20 до 108 мм ГОСТ 8731-74 размерами 32х3,5 мм | м |  | - | - | -
26 | 241-108-0121 | Труба стальная бесшовная горячедеформированная из стали марки 15, 20 диаметром от 20 до 108 мм ГОСТ 8731-74 размерами 57х4,5 мм | м | 41 | 4698 | - | - | 192618
26 | 241-108-0121 | Труба стальная бесшовная горячедеформированная из стали марки 15, 20 диаметром от 20 до 108 мм ГОСТ 8731-74 размерами 57х4,5 мм | м |  | - | - | -
27 | 241-108-0137 | Труба стальная бесшовная горячедеформированная из стали марки 15, 20 диаметром от 20 до 108 мм ГОСТ 8731-74 размерами 89х4,5 мм | м | 29 | 7559 | - | - | 219211
27 | 241-108-0137 | Труба стальная бесшовная горячедеформированная из стали марки 15, 20 диаметром от 20 до 108 мм ГОСТ 8731-74 размерами 89х4,5 мм | м |  | - | - | -
28 | 241-101-0303 | Труба стальная сварная водогазопроводная оцинкованная легкая ГОСТ 3262-75 размерами 25х2,8 мм | м | 3 | 1060 | - | - | 3180
28 | 241-101-0303 | Труба стальная сварная водогазопроводная оцинкованная легкая ГОСТ 3262-75 размерами 25х2,8 мм | м |  | - | - | -
29 | 236-104-0102 | Уайт-спирит ГОСТ 3134-78 | т | 0.002628 | 642114 | - | - | 1687
29 | 236-104-0102 | Уайт-спирит ГОСТ 3134-78 | т |  | - | - | -
30 | 217-605-0106 | Углекислый газ ГОСТ 8050-85 | т | 0.005605 | 524240 | - | - | 2938
30 | 217-605-0106 | Углекислый газ ГОСТ 8050-85 | т |  | - | - | -
31 | 214-201-0102 | Уголок стальной горячекатаный равнополочный из углеродистой стали ГОСТ 8509-93 ширина полки 50 мм, толщиной 5 мм | т | 0.10978 | 326617 | - | - | 35857
31 | 214-201-0102 | Уголок стальной горячекатаный равнополочный из углеродистой стали ГОСТ 8509-93 ширина полки 50 мм, толщиной 5 мм | т |  | - | - | -
32 | 214-203-0202 | Швеллер горячекатаный с параллельными гранями полок из углеродистой стали ГОСТ 8240-97 № 14П | т | 0.22714 | 406533 | - | - | 92338
32 | 214-203-0202 | Швеллер горячекатаный с параллельными гранями полок из углеродистой стали ГОСТ 8240-97 № 14П | т |  | - | - | -
33 | 261-107-0549 | Электроды диаметром 4 мм Э55 СТ РК ISO 2560-2012 | т | 0.016777 | 176524 | - | - | 2962
33 | 261-107-0549 | Электроды диаметром 4 мм Э55 СТ РК ISO 2560-2012 | т |  | - | - | -
34 | 261-107-0576 | Электроды, d=4 мм, Э46 СТ РК ISO 2560-2012 | т | 0.004911 | 289955 | - | - | 1424
34 | 261-107-0576 | Электроды, d=4 мм, Э46 СТ РК ISO 2560-2012 | т |  | - | - | -
35 | 261-107-0571 | Электроды, d=5 мм, Э42 СТ РК ISO 2560-2012 | т | 0.004147 | 272284 | - | - | 1129
35 | 261-107-0571 | Электроды, d=5 мм, Э42 СТ РК ISO 2560-2012 | т |  | - | - | -
36 | 236-203-0109 | Эмаль атмосферостойкая СТ РК 3262-2018 ПФ-115 | т | 0.016895 | 859685 | - | - | 14524
36 | 236-203-0109 | Эмаль атмосферостойкая СТ РК 3262-2018 ПФ-115 | т |  | - | - | -
|  | Всего строительные материалы и конструкции: | тенге |  |  |  |  | 5102055
|  | Всего строительные материалы и конструкции: | тенге

## КР
Расчёт №1 КОМАНДИРОВОЧНЫЕ РАСХОДЫ
в ценах 2026 года
Наименование | Трудозатраты, | Кол-во раб. | Кол-во | Кол-во календарных суток (по расчету) | Суточные, тенге | Проезд без НДС, тенге (туда-обратно) | Проживание, тенге/сутки | Всего, тенге
| чел/час | по проекту или д/ведомости | ИТР
Работа | 694.66 | 4 | 0 | 22 | 12975 | 27501.62 | 15000 | 2571806
ИТОГО | 695 | 4 |  | 21 | 12975 | 27502 | 15000 | 2571806 | 0

## ЛС+РС
ЕСЦ РК 2026 пр. 166-нк, Павлодарская область введен с 01.01.2026 ЭСН РК 2025 И47 введен с 01.01.2026 ССЦ 2026 пр. 166-нк, Павлодарская область, г. Павлодар, г. Аксу введен с 01.01.2026 ПСЦ Январь 2026, Павлодарская область, г. Павлодар, г. Аксу введен с 01.01.2026 | ЕСЦ РК 2026 пр. 166-нк, Павлодарская область введен с 01.01.2026 ЭСН РК 2025 И47 введен с 01.01.2026 ССЦ 2026 пр. 166-нк, Павлодарская область, г. Павлодар, г. Аксу введен с 01.01.2026 ПСЦ Январь 2026, Павлодарская область, г. Павлодар, г. Аксу введен с 01.01.2026 | ЕСЦ РК 2026 пр. 166-нк, Павлодарская область введен с 01.01.2026 ЭСН РК 2025 И47 введен с 01.01.2026 ССЦ 2026 пр. 166-нк, Павлодарская область, г. Павлодар, г. Аксу введен с 01.01.2026 ПСЦ Январь 2026, Павлодарская область, г. Павлодар, г. Аксу введен с 01.01.2026 | ЕСЦ РК 2026 пр. 166-нк, Павлодарская область введен с 01.01.2026 ЭСН РК 2025 И47 введен с 01.01.2026 ССЦ 2026 пр. 166-нк, Павлодарская область, г. Павлодар, г. Аксу введен с 01.01.2026 ПСЦ Январь 2026, Павлодарская область, г. Павлодар, г. Аксу введен с 01.01.2026 | Приложение Г НДЦС РК 8.01-08-2022 Форма 4 | Приложение Г НДЦС РК 8.01-08-2022 Форма 4 | Приложение Г НДЦС РК 8.01-08-2022 Форма 4
ЕСЦ РК 2026 пр. 166-нк, Павлодарская область введен с 01.01.2026 ЭСН РК 2025 И47 введен с 01.01.2026 ССЦ 2026 пр. 166-нк, Павлодарская область, г. Павлодар, г. Аксу введен с 01.01.2026 ПСЦ Январь 2026, Павлодарская область, г. Павлодар, г. Аксу введен с 01.01.2026 | ЕСЦ РК 2026 пр. 166-нк, Павлодарская область введен с 01.01.2026 ЭСН РК 2025 И47 введен с 01.01.2026 ССЦ 2026 пр. 166-нк, Павлодарская область, г. Павлодар, г. Аксу введен с 01.01.2026 ПСЦ Январь 2026, Павлодарская область, г. Павлодар, г. Аксу введен с 01.01.2026 | ЕСЦ РК 2026 пр. 166-нк, Павлодарская область введен с 01.01.2026 ЭСН РК 2025 И47 введен с 01.01.2026 ССЦ 2026 пр. 166-нк, Павлодарская область, г. Павлодар, г. Аксу введен с 01.01.2026 ПСЦ Январь 2026, Павлодарская область, г. Павлодар, г. Аксу введен с 01.01.2026 | ЕСЦ РК 2026 пр. 166-нк, Павлодарская область введен с 01.01.2026 ЭСН РК 2025 И47 введен с 01.01.2026 ССЦ 2026 пр. 166-нк, Павлодарская область, г. Павлодар, г. Аксу введен с 01.01.2026 ПСЦ Январь 2026, Павлодарская область, г. Павлодар, г. Аксу введен с 01.01.2026
Наименование стройки | Наименование стройки | АО"Алюминий Казахстана" | АО"Алюминий Казахстана" | АО"Алюминий Казахстана" | АО"Алюминий Казахстана" | АО"Алюминий Казахстана"
Наименование объекта | Наименование объекта | ПАЗ. Строительство участка по проиводству галлия. | ПАЗ. Строительство участка по проиводству галлия. | ПАЗ. Строительство участка по проиводству галлия. | ПАЗ. Строительство участка по проиводству галлия. | ПАЗ. Строительство участка по проиводству галлия.
Локальная смета № AOK-PAZ-2026-E-63-17-(ТХ4) (Локальный сметный расчет) | Локальная смета № AOK-PAZ-2026-E-63-17-(ТХ4) (Локальный сметный расчет) | Локальная смета № AOK-PAZ-2026-E-63-17-(ТХ4) (Локальный сметный расчет) | Локальная смета № AOK-PAZ-2026-E-63-17-(ТХ4) (Локальный сметный расчет) | Локальная смета № AOK-PAZ-2026-E-63-17-(ТХ4) (Локальный сметный расчет) | Локальная смета № AOK-PAZ-2026-E-63-17-(ТХ4) (Локальный сметный расчет) | Локальная смета № AOK-PAZ-2026-E-63-17-(ТХ4) (Локальный сметный расчет)
на | Технологические решения (ТХ4) | Технологические решения (ТХ4) | Технологические решения (ТХ4) | Технологические решения (ТХ4) | Технологические решения (ТХ4) | Технологические решения (ТХ4)
| Технологические решения (ТХ4) | Технологические решения (ТХ4) | Технологические решения (ТХ4) | Технологические решения (ТХ4) | Технологические решения (ТХ4) | Технологические решения (ТХ4)
| (наименование работ и затрат) | (наименование работ и затрат) | (наименование работ и затрат) | (наименование работ и затрат) | (наименование работ и затрат) | (наименование работ и затрат)
Основание: | Основание: | Чертеж 24-ПАЗ-18.00 ТХ4, запрос № 256850202 | Чертеж 24-ПАЗ-18.00 ТХ4, запрос № 256850202 | Чертеж 24-ПАЗ-18.00 ТХ4, запрос № 256850202 | Чертеж 24-ПАЗ-18.00 ТХ4, запрос № 256850202 | Чертеж 24-ПАЗ-18.00 ТХ4, запрос № 256850202
Сметная стоимость | Сметная стоимость | Сметная стоимость | Сметная стоимость | 9956.204 |  | тыс. тенге
Средства на оплату труда | Средства на оплату труда | Средства на оплату труда | Средства на оплату труда | 3941.628 |  | тыс. тенге
Нормативная трудоемкость | Нормативная трудоемкость | Нормативная трудоемкость | Нормативная трудоемкость | 0.76359 |  | тыс. чел.-ч
Составлен(а) в текущих ценах по состоянию на 2025г. | Составлен(а) в текущих ценах по состоянию на 2025г. | Составлен(а) в текущих ценах по состоянию на 2025г. | Составлен(а) в текущих ценах по состоянию на 2025г. | Составлен(а) в текущих ценах по состоянию на 2025г. | Составлен(а) в текущих ценах по состоянию на 2025г. | Составлен(а) в текущих ценах по состоянию на 2025г.
Номер по порядку | Обоснование | Наименование работ и затрат | Единица измерения | Количество | Стоимость единицы измерения, тенге | Общая стоимость, тенге
1 | 2 | 3 | 4 | 5 | 6 | 7
|  | ВСЕГО ПО СМЕТЕ |  |  |  | 9956204
из них
|  | затраты на труд рабочих | тенге |  |  | 3637540
|  | в том числе оплата труда рабочих | тенге |  |  | 2066774
|  | машины и механизмы | тенге |  |  | 1216307
|  | в том числе оплата труда машинистов | тенге |  |  | 304088
|  | материалы, изделия и конструкции | тенге |  |  | 5102357
|  | оборудование | тенге |  |  | -
|  | перевозки | тенге |  |  | -
|  | Нормативная трудоемкость | чел.-ч. | 763.59
| Раздел № 1 | Арматура |  |  |  | 3020932
из них
|  | затраты на труд рабочих | тенге |  |  | 502203
|  | в том числе оплата труда рабочих | тенге |  |  | 287627
|  | машины и механизмы | тенге |  |  | 104431
|  | в том числе оплата труда машинистов | тенге |  |  | 31888
|  | материалы, изделия и конструкции | тенге |  |  | 2414298
|  | оборудование | тенге |  |  | -
|  | перевозки | тенге |  |  | -
|  | Нормативная трудоемкость | чел.-ч. | 103.92
1 | 1312-1101-0112 Kкл=1,09 | Монтаж арматуры фланцевой с ручным приводом или без привода, условное давление до 4,0 МПа, диаметр условного прохода 150 мм | шт. | 1 | 49658 | 49658
| 007-0140 | Затраты труда рабочих (средний разряд работы 4) | чел.-ч | 6.4201 | 5212 | 33462
| 099-0100 | Затраты труда машинистов | чел.-ч | 1.1772 | - | -
| 314-102-0302 | Краны на автомобильном ходу при работе на монтаже технологического оборудования максимальной грузоподъёмностью 10 т | маш.-ч | 1.1227 | 14003 | 15721
| 331-101-0101 | Автомобили бортовые грузоподъёмностью до 5 т | маш.-ч | 0.0545 | 8708 | 475
2 | 242-103-0304 | Задвижка клиновая литая с выдвижным шпинделем Ду150 Ру16 фланцевая(с ответными фланцами, прокладками и крепежом 30с41нж | шт. | 1 | 153506 | 153506
3 | 1312-1101-0109 Kкл=1,09 | Монтаж арматуры фланцевой с ручным приводом или без привода, условное давление до 4,0 МПа, диаметр условного прохода 80 мм | шт. | 1 | 34575 | 34575
| 007-0140 | Затраты труда рабочих (средний разряд работы 4) | чел.-ч | 4.7524 | 5212 | 24770
| 099-0100 | Затраты труда машинистов | чел.-ч | 0.7085 | - | -
| 314-102-0302 | Краны на автомобильном ходу при работе на монтаже технологического оборудования максимальной грузоподъёмностью 10 т | маш.-ч | 0.6867 | 14003 | 9616
| 331-101-0101 | Автомобили бортовые грузоподъёмностью до 5 т | маш.-ч | 0.0218 | 8708 | 190
4 | 242-103-0302 | Задвижка клиновая литая с выдвижным шпинделем Ду 80 Ру 16 фланцевая ( с ответными фланцами , прокладками и крепежом ) 30 с 41 нж | шт. | 1 | 59045 | 59045
5 | 1312-1101-0107 Kкл=1,09 | Монтаж арматуры фланцевой с ручным приводом или без привода, условное давление до 4,0 МПа, диаметр условного прохода 50 мм | шт. | 5 | 25112 | 125560
| 007-0140 | Затраты труда рабочих (средний разряд работы 4) | чел.-ч | 19.0205 | 5212 | 99135
| 099-0100 | Затраты труда машинистов | чел.-ч | 1.9075 | - | -
| 314-102-0302 | Краны на автомобильном ходу при работе на монтаже технологического оборудования максимальной грузоподъёмностью 10 т | маш.-ч | 1.853 | 14003 | 25948
| 331-101-0101 | Автомобили бортовые грузоподъёмностью до 5 т | маш.-ч | 0.0545 | 8708 | 475
6 | 242-103-0301 | Задвижка клиновая литая с выдвижным шпинделем Ду 50 Ру 16 фланцевая ( с ответными фланцами , прокладками и крепежом ) 30 с 41 нж | шт. | 5 | 37913 | 189565
7 | 1312-1101-0112 Kкл=1,09 | Монтаж арматуры фланцевой с ручным приводом или без привода, условное давление до 4,0 МПа, диаметр условного прохода 150 мм | шт. | 2 | 49658 | 99316
| 007-0140 | Затраты труда рабочих (средний разряд работы 4) | чел.-ч | 12.8402 | 5212 | 66923
| 099-0100 | Затраты труда машинистов | чел.-ч | 2.3544 | - | -
| 314-102-0302 | Краны на автомобильном ходу при работе на монтаже технологического оборудования максимальной грузоподъёмностью 10 т | маш.-ч | 2.2454 | 14003 | 31442
| 331-101-0101 | Автомобили бортовые грузоподъёмностью до 5 т | маш.-ч | 0.109 | 8708 | 949
8 | 242-302-0108 | Клапан запорный Ду 150 Ру 16 ( в комплекте с ответными фланцами, прокладкой и крепежем ) 15 с 65 нж | шт. | 2 | 382856 | 765712
9 | 1312-1101-0109 Kкл=1,09 | Монтаж арматуры фланцевой с ручным приводом или без привода, условное давление до 4,0 МПа, диаметр условного прохода 80 мм | шт. | 2 | 34575 | 69150
| 007-0140 | Затраты труда рабочих (средний разряд работы 4) | чел.-ч | 9.5048 | 5212 | 49539
| 099-0100 | Затраты труда машинистов | чел.-ч | 1.417 | - | -
| 314-102-0302 | Краны на автомобильном ходу при работе на монтаже технологического оборудования максимальной грузоподъёмностью 10 т | маш.-ч | 1.3734 | 14003 | 19232
| 331-101-0101 | Автомобили бортовые грузоподъёмностью до 5 т | маш.-ч | 0.0436 | 8708 | 380
10 | 242-302-0105 | Клапан запорный Ду 80 Ру 6 ( в комплекте с ответными фланцами, прокладкой и крепежем ) 15 с 65 нж | шт. | 2 | 166116 | 332232
11 | 1312-1101-0105 Kкл=1,09 | Монтаж арматуры фланцевой с ручным приводом или без привода, условное давление до 4,0 МПа, диаметр условного прохода 32 мм | шт. | 6 | 18179 | 109074
| 007-0140 | Затраты труда рабочих (средний разряд работы 4) | чел.-ч | 20.928 | 5212 | 109077
12 | 242-302-0101 | Клапан запорный Ду 32 Ру 6 ( в комплекте с ответными фланцами, прокладкой и крепежем ) 15 с 65 нж | шт. | 6 | 70326 | 421956
13 | 1312-1101-0104 Kкл=1,09 | Монтаж арматуры фланцевой с ручным приводом или без привода, условное давление до 4,0 МПа, диаметр условного прохода 25 мм | шт. | 7 | 17043 | 119301
| 007-0140 | Затраты труда рабочих (средний разряд работы 4) | чел.-ч | 22.89 | 5212 | 119303
14 | 242-302-0101 | Клапан запорный Ду 25 Ру 6 ( в комплекте с ответными фланцами, прокладкой и крепежем ) 15 с 65 п | шт. | 7 | 70326 | 492282
| Раздел № 2 | Трубы и детали трубопроводов |  |  |  | 6869851
из них
|  | затраты на труд рабочих | тенге |  |  | 3094226
|  | в том числе оплата труда рабочих | тенге |  |  | 1757557
|  | машины и механизмы | тенге |  |  | 1110750
|  | в том числе оплата труда машинистов | тенге |  |  | 272012
|  | материалы, изделия и конструкции | тенге |  |  | 2664875
|  | оборудование | тенге |  |  | -
|  | перевозки | тенге |  |  | -
|  | Нормативная трудоемкость | чел.-ч. | 652.43
15 | 1312-1701-0112 Kкл=1,09 | Изготовление узла трубопровода из труб углеродистых и качественных сталей, монтируемого в помещении или на открытой площадке в пределах цеха, диаметр наружный 159 мм Объём = ( 78,0 + 7,0 * 0,375 + 2,0 * 0,25 + 4,0 * 0,187 ) * 0,77 | м трубопровода | 63.0422 | 6967 | 439215
| 007-0140 | Затраты труда рабочих (средний разряд работы 4) | чел.-ч | 79.7106 | 5212 | 415451
| 099-0100 | Затраты труда машинистов | чел.-ч | 2.5081 | - | -
| 314-102-0302 | Краны на автомобильном ходу при работе на монтаже технологического оборудования максимальной грузоподъёмностью 10 т | маш.-ч | 0.10307 | 14003 | 1443
| 315-103-0501 | Установки постоянного тока для ручной дуговой сварки | маш.-ч | 13.6814 | 299 | 4091
| 315-201-0801 | Полуавтоматы сварочные с номинальным сварочным током 40-500 А | маш.-ч | 5.2499 | 793 | 4163
| 343-202-0101 | Машины шлифовальные электрические | маш.-ч | 14.6296 | 55 | 805
| *214-209-0517 | Проволока сварочная легированная для сварки (наплавки) ГОСТ 2246-70 с омедненной поверхностью диаметром 2 мм | кг | 6.1781 | 1059 | 6543
| *217-605-0101 | Кислород технический газообразный ГОСТ 5583-78 | м3 | 6.3042 | 413 | 2604
| *217-605-0104 | Пропан-бутан, смесь техническая ГОСТ 34858-2022 | кг | 1.8282 | 241 | 441
| *217-605-0106 | Углекислый газ ГОСТ 8050-85 | т | 0.004917 | 524240 | 2578
| *261-107-0549 | Электроды диаметром 4 мм Э55 СТ РК ISO 2560-2012 | т | 0.006178 | 176524 | 1091
16 | 241-108-0223 | Труба стальная бесшовная горячедеформированная из стали марки 15, 20 диаметром от 114 до 426 мм ГОСТ 8731-74 размерами 159х6,0 мм | м | 78 | 18244 | 1423032
17 | 241-112-0217 | Отвод бесшовный приварной крутоизогнутый 90°, наружным диаметром от 114 до 1220 мм ГОСТ 17380-2001 (ГОСТ 17375-2001) размерами 159х8,0 мм | шт. | 7 | 13953 | 97671
18 | 241-112-0217 | Отвод бесшовный приварной крутоизогнутый 60°, наружным диаметром от 114 до 1220 мм ГОСТ 17380-2001 (ГОСТ 17375-2001) размерами 159х8,0 мм | шт. | 2 | 13953 | 27906
19 | 241-112-0217 | Отвод бесшовный приварной крутоизогнутый 45°, наружным диаметром от 114 до 1220 мм ГОСТ 17380-2001 (ГОСТ 17375-2001) размерами 159х8,0 мм | шт. | 4 | 13953 | 55812
20 | 1312-0101-0212 Kкл=1,09 | Монтаж трубопровода в помещении или на открытой площадке в пределах цеха, монтируемого из готовых узлов, условное давление не более 2,5 МПа, диаметр наружный 159 мм | м трубопровода | 81.873 | 11005 | 901012
| 007-0140 | Затраты труда рабочих (средний разряд работы 4) | чел.-ч | 107.9823 | 5212 | 562804
| 099-0100 | Затраты труда машинистов | чел.-ч | 17.8751 | - | -
| 314-102-0302 | Краны на автомобильном ходу при работе на монтаже технологического оборудования максимальной грузоподъёмностью 10 т | маш.-ч | 10.7001 | 14003 | 149833
| 315-103-0501 | Установки постоянного тока для ручной дуговой сварки | маш.-ч | 21.4001 | 299 | 6399
| 324-105-0103 | Агрегаты наполнительно-опрессовочные до 300 м3/ч | маш.-ч | 6.9341 | 25387 | 176035
| 333-101-0101 | Тягачи седельные грузоподъёмностью 12 т | маш.-ч | 0.24095 | 11516 | 2775
| 333-201-0101 | Полуприцепы общего назначения грузоподъёмностью 12 т | маш.-ч | 0.24095 | 987 | 238
| 343-202-0101 | Машины шлифовальные электрические | маш.-ч | 1.8741 | 55 | 103
| *217-605-0101 | Кислород технический газообразный ГОСТ 5583-78 | м3 | 2.6199 | 413 | 1082
| *217-605-0104 | Пропан-бутан, смесь техническая ГОСТ 34858-2022 | кг | 0.72048 | 241 | 174
| *261-107-0549 | Электроды диаметром 4 мм Э55 СТ РК ISO 2560-2012 | т | 0.008597 | 176524 | 1518
21 | 1312-1701-0109 Kкл=1,09 | Изготовление узла трубопровода из труб углеродистых и качественных сталей, монтируемого в помещении или на открытой площадке в пределах цеха, диаметр наружный 89 мм Объём = ( 29,0 + 3,0 * 0,21 + 1,0 * 0,14 ) * 0,77 | м трубопровода | 22.9229 | 5865 | 134443
| 007-0140 | Затраты труда рабочих (средний разряд работы 4) | чел.-ч | 24.986 | 5212 | 130227
| 099-0100 | Затраты труда машинистов | чел.-ч | 0.58967 | - | -
| 314-102-0302 | Краны на автомобильном ходу при работе на монтаже технологического оборудования максимальной грузоподъёмностью 10 т | маш.-ч | 0.014992 | 14003 | 210
| 315-103-0501 | Установки постоянного тока для ручной дуговой сварки | маш.-ч | 2.641 | 299 | 790
| 315-201-0801 | Полуавтоматы сварочные с номинальным сварочным током 40-500 А | маш.-ч | 1.3642 | 793 | 1082
| 343-202-0101 | Машины шлифовальные электрические | маш.-ч | 3.2532 | 55 | 179
| *214-209-0517 | Проволока сварочная легированная для сварки (наплавки) ГОСТ 2246-70 с омедненной поверхностью диаметром 2 мм | кг | 0.84815 | 1059 | 898
| *217-605-0101 | Кислород технический газообразный ГОСТ 5583-78 | м3 | 1.1461 | 413 | 473
| *217-605-0104 | Пропан-бутан, смесь техническая ГОСТ 34858-2022 | кг | 0.298 | 241 | 72
| *217-605-0106 | Углекислый газ ГОСТ 8050-85 | т | 0.000688 | 524240 | 361
| *261-107-0549 | Электроды диаметром 4 мм Э55 СТ РК ISO 2560-2012 | т | 0.000871 | 176524 | 154
22 | 241-108-0137 | Труба стальная бесшовная горячедеформированная из стали марки 15, 20 диаметром от 20 до 108 мм ГОСТ 8731-74 размерами 89х4,5 мм | м | 29 | 7559 | 219211
23 | 241-112-0141 | Отвод бесшовный приварной крутоизогнутый 90°, наружным диаметром от 15 до 114 мм ГОСТ 17380-2001 (ГОСТ 17375-2001) размерами 89х5,0 мм | шт. | 3 | 1986 | 5958
24 | 241-112-0141 | Отвод бесшовный приварной крутоизогнутый 60°, наружным диаметром от 15 до 114 мм ГОСТ 17380-2001 (ГОСТ 17375-2001) размерами 89х5,0 мм | шт. | 1 | 1986 | 1986
25 | 241-114-0118 | Переходы 89 х 8-57 х 5 ГОСТ 17378-2001 | шт. | 1 | 1086 | 1086
26 | 1312-0101-0209 Kкл=1,09 | Монтаж трубопровода в помещении или на открытой площадке в пределах цеха, монтируемого из готовых узлов, условное давление не более 2,5 МПа, диаметр наружный 89 мм | м трубопровода | 29.77 | 8986 | 267513
| 007-0140 | Затраты труда рабочих (средний разряд работы 4) | чел.-ч | 31.8328 | 5212 | 165912
| 099-0100 | Затраты труда машинистов | чел.-ч | 5.5002 | - | -
| 314-102-0302 | Краны на автомобильном ходу при работе на монтаже технологического оборудования максимальной грузоподъёмностью 10 т | маш.-ч | 3.4656 | 14003 | 48529
| 315-103-0501 | Установки постоянного тока для ручной дуговой сварки | маш.-ч | 5.1302 | 299 | 1534
| 324-105-0103 | Агрегаты наполнительно-опрессовочные до 300 м3/ч | маш.-ч | 1.9956 | 25387 | 50663
| 333-101-0101 | Тягачи седельные грузоподъёмностью 12 т | маш.-ч | 0.038939 | 11516 | 448
| 333-201-0101 | Полуприцепы общего назначения грузоподъёмностью 12 т | маш.-ч | 0.038939 | 987 | 38
| 343-202-0101 | Машины шлифовальные электрические | маш.-ч | 0.38939 | 55 | 21
| *217-605-0101 | Кислород технический газообразный ГОСТ 5583-78 | м3 | 0.27388 | 413 | 113
| *217-605-0104 | Пропан-бутан, смесь техническая ГОСТ 34858-2022 | кг | 0.068471 | 241 | 17
| *261-107-0549 | Электроды диаметром 4 мм Э55 СТ РК ISO 2560-2012 | т | 0.001131 | 176524 | 200
27 | 1312-1701-0107 Kкл=1,09 | Изготовление узла трубопровода из труб углеродистых и качественных сталей, монтируемого в помещении или на открытой площадке в пределах цеха, диаметр наружный 57 мм Объём = ( 41,0 + 17,0 * 0,134 + 2,0 * 0,067 ) * 0,77 | м трубопровода | 33.4272 | 3812 | 127425
| 007-0140 | Затраты труда рабочих (средний разряд работы 4) | чел.-ч | 23.6832 | 5212 | 123437
| 099-0100 | Затраты труда машинистов | чел.-ч | 0.81616 | - | -
| 314-102-0302 | Краны на автомобильном ходу при работе на монтаже технологического оборудования максимальной грузоподъёмностью 10 т | маш.-ч | 0.010931 | 14003 | 153
| 315-103-0501 | Установки постоянного тока для ручной дуговой сварки | маш.-ч | 2.9258 | 299 | 875
| 315-201-0801 | Полуавтоматы сварочные с номинальным сварочным током 40-500 А | маш.-ч | 1.472 | 793 | 1167
| 343-202-0101 | Машины шлифовальные электрические | маш.-ч | 2.729 | 55 | 150
| *214-209-0517 | Проволока сварочная легированная для сварки (наплавки) ГОСТ 2246-70 с омедненной поверхностью диаметром 2 мм | кг | 0.93596 | 1059 | 991
| *217-605-0101 | Кислород технический газообразный ГОСТ 5583-78 | м3 | 1.4039 | 413 | 580
| *217-605-0104 | Пропан-бутан, смесь техническая ГОСТ 34858-2022 | кг | 0.21059 | 241 | 51
28 | 241-108-0121 | Труба стальная бесшовная горячедеформированная из стали марки 15, 20 диаметром от 20 до 108 мм ГОСТ 8731-74 размерами 57х4,5 мм | м | 41 | 4698 | 192618
29 | 241-112-0127 | Отвод бесшовный приварной крутоизогнутый 90°, наружным диаметром от 15 до 114 мм ГОСТ 17380-2001 (ГОСТ 17375-2001) размерами 57х4,5 мм | шт. | 17 | 1015 | 17255
30 | 241-112-0127 | Отвод бесшовный приварной крутоизогнутый 45°, наружным диаметром от 15 до 114 мм ГОСТ 17380-2001 (ГОСТ 17375-2001) размерами 57х4,5 мм | шт. | 2 | 1015 | 2030
31 | 1312-0101-0207 Kкл=1,09 | Монтаж трубопровода в помещении или на открытой площадке в пределах цеха, монтируемого из готовых узлов, условное давление не более 2,5 МПа, диаметр наружный 57 мм | м трубопровода | 43.412 | 8142 | 353461
| 007-0140 | Затраты труда рабочих (средний разряд работы 4) | чел.-ч | 43.155 | 5212 | 224924
| 099-0100 | Затраты труда машинистов | чел.-ч | 6.9843 | - | -
| 314-102-0302 | Краны на автомобильном ходу при работе на монтаже технологического оборудования максимальной грузоподъёмностью 10 т | маш.-ч | 4.59 | 14003 | 64273
| 315-103-0501 | Установки постоянного тока для ручной дуговой сварки | маш.-ч | 6.9654 | 299 | 2083
| 324-105-0103 | Агрегаты наполнительно-опрессовочные до 300 м3/ч | маш.-ч | 2.3612 | 25387 | 59944
| 333-101-0101 | Тягачи седельные грузоподъёмностью 12 т | маш.-ч | 0.033123 | 11516 | 381
| 333-201-0101 | Полуприцепы общего назначения грузоподъёмностью 12 т | маш.-ч | 0.033123 | 987 | 33
| 343-202-0101 | Машины шлифовальные электрические | маш.-ч | 0.39748 | 55 | 22
| *214-209-0517 | Проволока сварочная легированная для сварки (наплавки) ГОСТ 2246-70 с омедненной поверхностью диаметром 2 мм | кг | 0.4211 | 1059 | 446
| *217-605-0101 | Кислород технический газообразный ГОСТ 5583-78 | м3 | 0.26915 | 413 | 111
| *217-605-0104 | Пропан-бутан, смесь техническая ГОСТ 34858-2022 | кг | 0.03473 | 241 | 8
| *217-605-0108 | Ацетилен технический газообразный ГОСТ 5457-75 | м3 | 0.1997 | 5901 | 1178
32 | 1312-1701-0104 Kкл=1,09 | Изготовление узла трубопровода из труб углеродистых и качественных сталей, монтируемого в помещении или на открытой площадке в пределах цеха, диаметр наружный 32 мм Объём = ( 170,0 + 19,0 * 0,075 ) * 0,77 | м трубопровода | 131.9973 | 3292 | 434535
| 007-0140 | Затраты труда рабочих (средний разряд работы 4) | чел.-ч | 76.2548 | 5212 | 397440
| 099-0100 | Затраты труда машинистов | чел.-ч | 3.1797 | - | -
| 314-102-0302 | Краны на автомобильном ходу при работе на монтаже технологического оборудования максимальной грузоподъёмностью 10 т | маш.-ч | 0.028775 | 14003 | 403
| 314-201-0102 | Краны мостовые электрические при работе на монтаже технологического оборудования, общего назначения максимальной грузоподъёмностью 10 т | маш.-ч | 3.1509 | 6719 | 21171
| 315-103-0501 | Установки постоянного тока для ручной дуговой сварки | маш.-ч | 23.121 | 299 | 6913
| 343-202-0101 | Машины шлифовальные электрические | маш.-ч | 8.2154 | 55 | 452
| *214-209-0517 | Проволока сварочная легированная для сварки (наплавки) ГОСТ 2246-70 с омедненной поверхностью диаметром 2 мм | кг | 1.716 | 1059 | 1817
| *217-605-0101 | Кислород технический газообразный ГОСТ 5583-78 | м3 | 2.5079 | 413 | 1036
| *217-605-0104 | Пропан-бутан, смесь техническая ГОСТ 34858-2022 | кг | 0.36959 | 241 | 89
| *217-605-0108 | Ацетилен технический газообразный ГОСТ 5457-75 | м3 | 0.88438 | 5901 | 5219
33 | 241-108-0107 | Труба стальная бесшовная горячедеформированная из стали марки 15, 20 диаметром от 20 до 108 мм ГОСТ 8731-74 размерами 32х3,5 мм | м | 170 | 2424 | 412080
34 | 241-112-0112 | Отвод бесшовный приварной крутоизогнутый 90°, наружным диаметром от 15 до 114 мм ГОСТ 17380-2001 (ГОСТ 17375-2001) размерами 32х4,0 мм | шт. | 19 | 359 | 6821
35 | 1312-0101-0204 Kкл=1,09 | Монтаж трубопровода в помещении или на открытой площадке в пределах цеха, монтируемого из готовых узлов, условное давление не более 2,5 МПа, диаметр наружный 32 мм | м трубопровода | 171.425 | 7399 | 1268374
| 007-0140 | Затраты труда рабочих (средний разряд работы 4) | чел.-ч | 152.0985 | 5212 | 792738
| 099-0100 | Затраты труда машинистов | чел.-ч | 25.6736 | - | -
| 314-102-0302 | Краны на автомобильном ходу при работе на монтаже технологического оборудования максимальной грузоподъёмностью 10 т | маш.-ч | 16.2936 | 14003 | 228159
| 315-103-0501 | Установки постоянного тока для ручной дуговой сварки | маш.-ч | 21.3947 | 299 | 6397
| 324-105-0103 | Агрегаты наполнительно-опрессовочные до 300 м3/ч | маш.-ч | 9.324 | 25387 | 236708
| 333-101-0101 | Тягачи седельные грузоподъёмностью 12 т | маш.-ч | 0.056056 | 11516 | 646
| 333-201-0101 | Полуприцепы общего назначения грузоподъёмностью 12 т | маш.-ч | 0.056056 | 987 | 55
| 343-202-0101 | Машины шлифовальные электрические | маш.-ч | 1.5696 | 55 | 86
| *214-209-0517 | Проволока сварочная легированная для сварки (наплавки) ГОСТ 2246-70 с омедненной поверхностью диаметром 2 мм | кг | 0.78856 | 1059 | 835
| *217-605-0101 | Кислород технический газообразный ГОСТ 5583-78 | м3 | 0.75427 | 413 | 312
| *217-605-0104 | Пропан-бутан, смесь техническая ГОСТ 34858-2022 | кг | 0.06857 | 241 | 17
| *217-605-0108 | Ацетилен технический газообразный ГОСТ 5457-75 | м3 | 0.37713 | 5901 | 2225
36 | 1312-0101-0203 Kкл=1,09 | Монтаж трубопровода в помещении или на открытой площадке в пределах цеха, монтируемого из готовых узлов, условное давление не более 2,5 МПа, диаметр наружный 25 мм | м трубопровода | 3 | 7246 | 21738
| 007-0140 | Затраты труда рабочих (средний разряд работы 4) | чел.-ч | 2.5866 | 5212 | 13481
| 099-0100 | Затраты труда машинистов | чел.-ч | 0.44537 | - | -
| 314-102-0302 | Краны на автомобильном ходу при работе на монтаже технологического оборудования максимальной грузоподъёмностью 10 т | маш.-ч | 0.28155 | 14003 | 3943
| 315-103-0501 | Установки постоянного тока для ручной дуговой сварки | маш.-ч | 0.35643 | 299 | 107
| 324-105-0103 | Агрегаты наполнительно-опрессовочные до 300 м3/ч | маш.-ч | 0.16317 | 25387 | 4142
| 333-101-0101 | Тягачи седельные грузоподъёмностью 12 т | маш.-ч | 0.000654 | 11516 | 8
| 333-201-0101 | Полуприцепы общего назначения грузоподъёмностью 12 т | маш.-ч | 0.000654 | 987 | 1
| 343-202-0101 | Машины шлифовальные электрические | маш.-ч | 0.027468 | 55 | 2
| *214-209-0517 | Проволока сварочная легированная для сварки (наплавки) ГОСТ 2246-70 с омедненной поверхностью диаметром 2 мм | кг | 0.0117 | 1059 | 12
| *217-605-0101 | Кислород технический газообразный ГОСТ 5583-78 | м3 | 0.0111 | 413 | 5
| *217-605-0104 | Пропан-бутан, смесь техническая ГОСТ 34858-2022 | кг | 0.0009 | 241 | -
| *217-605-0108 | Ацетилен технический газообразный ГОСТ 5457-75 | м3 | 0.0057 | 5901 | 34
37 | 241-101-0303 | Труба стальная сварная водогазопроводная оцинкованная легкая ГОСТ 3262-75 размерами 25х2,8 мм | м | 3 | 1060 | 3180
38 | 1109-0601-0601 Kкл=1,12 | Крепления (технологические конструкции) с помощью крана на автомобильном ходу | т конструкций | 0.32396 | 415124 | 134484
| 002-0140 | Затраты труда рабочих (средний разряд работы 4) | чел.-ч | 19.9197 | 5756 | 114658
| 099-0100 | Затраты труда машинистов | чел.-ч | 1.3897 | - | -
| 314-102-0302 | Краны на автомобильном ходу при работе на монтаже технологического оборудования максимальной грузоподъёмностью 10 т | маш.-ч | 0.90709 | 14003 | 12702
| 315-103-0501 | Установки постоянного тока для ручной дуговой сварки | маш.-ч | 5.6239 | 299 | 1682
| 315-202-0501 | Аппарат для газовой сварки и резки | маш.-ч | 0.32655 | 100 | 33
| 331-101-0102 | Автомобили бортовые грузоподъёмностью до 8 т | маш.-ч | 0.18142 | 9713 | 1762
| 341-102-0101 | Станки сверлильные | маш.-ч | 1.1974 | 61 | 73
| 341-304-0101 | Пресс-ножницы комбинированные | маш.-ч | 0.30115 | 6340 | 1909
| 343-202-0101 | Машины шлифовальные электрические | маш.-ч | 0.36284 | 55 | 20
| 343-302-0201 | Дрели электрические | маш.-ч | 0.072567 | 19 | 1
| *217-605-0101 | Кислород технический газообразный ГОСТ 5583-78 | м3 | 1.1339 | 413 | 468
| *217-605-0104 | Пропан-бутан, смесь техническая ГОСТ 34858-2022 | кг | 0.19438 | 241 | 47
| *261-107-0571 | Электроды, d=5 мм, Э42 СТ РК ISO 2560-2012 | т | 0.004147 | 272284 | 1129
39 | 214-203-0202 | Швеллер горячекатаный с параллельными гранями полок из углеродистой стали ГОСТ 8240-97 № 14П Объём = 0,2184 * 1,04 | т | 0.22714 | 406533 | 92338
40 | 214-201-0102 | Уголок стальной горячекатаный равнополочный из углеродистой стали ГОСТ 8509-93 ширина полки 50 мм, толщиной 5 мм Объём = 0,10556 * 1,04 | т | 0.10978 | 326617 | 35857
41 | 1109-0105-0301 Kкл=1,12 | Монтаж опорных конструкций для крепления трубопроводов внутри зданий и сооружений массой до 0,1 т | т конструкций | 0.35082 | 455220 | 159699
| 002-0135 | Затраты труда рабочих (средний разряд работы 3,5) | чел.-ч | 28.9185 | 5290 | 152979
| 099-0100 | Затраты труда машинистов | чел.-ч | 0.10609 | - | -
| 314-102-0101 | Краны на автомобильном ходу максимальной грузоподъёмностью 10 т | маш.-ч | 0.043221 | 13496 | 583
| 314-502-0304 | Лебедки электрические тяговым усилием свыше 19,62 до 31,39 кН (3,2 т) | маш.-ч | 1.4538 | 133 | 193
| 315-103-0101 | Выпрямители сварочные однопостовые с номинальным сварочным током 315-500 А | маш.-ч | 6.4045 | 532 | 3407
| 315-103-0701 | Электрические печи для сушки сварочных материалов с регулированием температуры в пределах 80-500°С | маш.-ч | 0.46757 | 302 | 141
| 315-202-0501 | Аппарат для газовой сварки и резки | маш.-ч | 0.91156 | 100 | 91
| 331-101-0101 | Автомобили бортовые грузоподъёмностью до 5 т | маш.-ч | 0.062866 | 8708 | 547
| *217-605-0101 | Кислород технический газообразный ГОСТ 5583-78 | м3 | 0.68409 | 413 | 283
| *217-605-0104 | Пропан-бутан, смесь техническая ГОСТ 34858-2022 | кг | 0.20698 | 241 | 50
| *261-107-0576 | Электроды, d=4 мм, Э46 СТ РК ISO 2560-2012 | т | 0.004911 | 289955 | 1424
42 | 222-527-0101 | Опора Ду80, ОПБ1 | т | 0.026857 | 1232854 | 33111
| Раздел № 3 | Антикоррозийная защита трубопроводов |  |  |  | 65421
из них
|  | затраты на труд рабочих | тенге |  |  | 41111
|  | в том числе оплата труда рабочих | тенге |  |  | 21590
|  | машины и механизмы | тенге |  |  | 1126
|  | в том числе оплата труда машинистов | тенге |  |  | 188
|  | материалы, изделия и конструкции | тенге |  |  | 23184
|  | оборудование | тенге |  |  | -
|  | перевозки | тенге |  |  | -
|  | Нормативная трудоемкость | чел.-ч. | 7.24
43 | 1113-0203-0205 Kкл=1,06 | Огрунтовка поверхностей металлических грунтовкой глифталевой ГФ-021 за один раз | м2 | 93.86 | 280 | 26281
| 003-0147 | Затраты труда рабочих (средний разряд работы 4,7) | чел.-ч | 2.935 | 6474 | 19001
| 099-0100 | Затраты труда машинистов | чел.-ч | 0.019898 | - | -
| 313-402-0101 | Агрегаты окрасочные высокого давления для окраски поверхностей конструкций, 1 кВт | маш.-ч | 1.1143 | 198 | 221
| 314-502-0301 | Лебедки электрические тяговым усилием до 5,79 кН (0,59 т) | маш.-ч | 0.009949 | 40 | -
| 314-503-0601 | Автопогрузчики, грузоподъёмность 5 т | маш.-ч | 0.009949 | 12144 | 121
| 331-101-0101 | Автомобили бортовые грузоподъёмностью до 5 т | маш.-ч | 0.009949 | 8708 | 87
| *236-101-0107 | Грунтовка глифталевая ГФ-021 СТ РК ГОСТ Р 51693-2003 | т | 0.008447 | 754778 | 6376
| *261-107-0397 | Ксилол нефтяной марки А ГОСТ 9410-78 | т | 0.001408 | 380806 | 536
44 | 1113-0203-0528 K0=2 Kкл=1,06 | Окраска поверхности металлической огрунтованной эмалью пентафталевой ПФ-115 | м2 | 93.86 | 417 | 39140
| 003-0135 | Затраты труда рабочих (средний разряд работы 3,5) | чел.-ч | 4.2383 | 5240 | 22209
| 099-0100 | Затраты труда машинистов | чел.-ч | 0.039797 | - | -
| 313-402-0101 | Агрегаты окрасочные высокого давления для окраски поверхностей конструкций, 1 кВт | маш.-ч | 1.2934 | 198 | 256
| 314-502-0301 | Лебедки электрические тяговым усилием до 5,79 кН (0,59 т) | маш.-ч | 0.019898 | 40 | 1
| 314-503-0601 | Автопогрузчики, грузоподъёмность 5 т | маш.-ч | 0.019898 | 12144 | 242
| 331-101-0101 | Автомобили бортовые грузоподъёмностью до 5 т | маш.-ч | 0.019898 | 8708 | 173
| *236-104-0102 | Уайт-спирит ГОСТ 3134-78 | т | 0.002628 | 642114 | 1688
| *236-203-0109 | Эмаль атмосферостойкая СТ РК 3262-2018 ПФ-115 | т | 0.016895 | 859685 | 14524

## А0
ЕСЦ РК 2026 пр. 166-нк, Павлодарская область введен с 01.01.2026 ЭСН РК 2025 И47 введен с 01.01.2026 ССЦ 2026 пр. 166-нк, Павлодарская область, г. Павлодар, г. Аксу введен с 01.01.2026 ПСЦ Январь 2026, Павлодарская область, г. Павлодар, г. Аксу введен с 01.01.2026 | ЕСЦ РК 2026 пр. 166-нк, Павлодарская область введен с 01.01.2026 ЭСН РК 2025 И47 введен с 01.01.2026 ССЦ 2026 пр. 166-нк, Павлодарская область, г. Павлодар, г. Аксу введен с 01.01.2026 ПСЦ Январь 2026, Павлодарская область, г. Павлодар, г. Аксу введен с 01.01.2026 | ЕСЦ РК 2026 пр. 166-нк, Павлодарская область введен с 01.01.2026 ЭСН РК 2025 И47 введен с 01.01.2026 ССЦ 2026 пр. 166-нк, Павлодарская область, г. Павлодар, г. Аксу введен с 01.01.2026 ПСЦ Январь 2026, Павлодарская область, г. Павлодар, г. Аксу введен с 01.01.2026 | ЕСЦ РК 2026 пр. 166-нк, Павлодарская область введен с 01.01.2026 ЭСН РК 2025 И47 введен с 01.01.2026 ССЦ 2026 пр. 166-нк, Павлодарская область, г. Павлодар, г. Аксу введен с 01.01.2026 ПСЦ Январь 2026, Павлодарская область, г. Павлодар, г. Аксу введен с 01.01.2026 | Приложение Г НДЦС РК 8.01-08-2022 Форма 4 | Приложение Г НДЦС РК 8.01-08-2022 Форма 4 | Приложение Г НДЦС РК 8.01-08-2022 Форма 4
ЕСЦ РК 2026 пр. 166-нк, Павлодарская область введен с 01.01.2026 ЭСН РК 2025 И47 введен с 01.01.2026 ССЦ 2026 пр. 166-нк, Павлодарская область, г. Павлодар, г. Аксу введен с 01.01.2026 ПСЦ Январь 2026, Павлодарская область, г. Павлодар, г. Аксу введен с 01.01.2026 | ЕСЦ РК 2026 пр. 166-нк, Павлодарская область введен с 01.01.2026 ЭСН РК 2025 И47 введен с 01.01.2026 ССЦ 2026 пр. 166-нк, Павлодарская область, г. Павлодар, г. Аксу введен с 01.01.2026 ПСЦ Январь 2026, Павлодарская область, г. Павлодар, г. Аксу введен с 01.01.2026 | ЕСЦ РК 2026 пр. 166-нк, Павлодарская область введен с 01.01.2026 ЭСН РК 2025 И47 введен с 01.01.2026 ССЦ 2026 пр. 166-нк, Павлодарская область, г. Павлодар, г. Аксу введен с 01.01.2026 ПСЦ Январь 2026, Павлодарская область, г. Павлодар, г. Аксу введен с 01.01.2026 | ЕСЦ РК 2026 пр. 166-нк, Павлодарская область введен с 01.01.2026 ЭСН РК 2025 И47 введен с 01.01.2026 ССЦ 2026 пр. 166-нк, Павлодарская область, г. Павлодар, г. Аксу введен с 01.01.2026 ПСЦ Январь 2026, Павлодарская область, г. Павлодар, г. Аксу введен с 01.01.2026
Наименование стройки | Наименование стройки | АО"Алюминий Казахстана" | АО"Алюминий Казахстана" | АО"Алюминий Казахстана" | АО"Алюминий Казахстана" | АО"Алюминий Казахстана"
Наименование объекта | Наименование объекта | ПАЗ. Строительство участка по проиводству галлия. | ПАЗ. Строительство участка по проиводству галлия. | ПАЗ. Строительство участка по проиводству галлия. | ПАЗ. Строительство участка по проиводству галлия. | ПАЗ. Строительство участка по проиводству галлия.
Локальная смета № AOK-PAZ-2026-E-63-17-(ТХ4) (Локальный сметный расчет) | Локальная смета № AOK-PAZ-2026-E-63-17-(ТХ4) (Локальный сметный расчет) | Локальная смета № AOK-PAZ-2026-E-63-17-(ТХ4) (Локальный сметный расчет) | Локальная смета № AOK-PAZ-2026-E-63-17-(ТХ4) (Локальный сметный расчет) | Локальная смета № AOK-PAZ-2026-E-63-17-(ТХ4) (Локальный сметный расчет) | Локальная смета № AOK-PAZ-2026-E-63-17-(ТХ4) (Локальный сметный расчет) | Локальная смета № AOK-PAZ-2026-E-63-17-(ТХ4) (Локальный сметный расчет)
на | Технологические решения (ТХ4) | Технологические решения (ТХ4) | Технологические решения (ТХ4) | Технологические решения (ТХ4) | Технологические решения (ТХ4) | Технологические решения (ТХ4)
| Технологические решения (ТХ4) | Технологические решения (ТХ4) | Технологические решения (ТХ4) | Технологические решения (ТХ4) | Технологические решения (ТХ4) | Технологические решения (ТХ4)
| (наименование работ и затрат) | (наименование работ и затрат) | (наименование работ и затрат) | (наименование работ и затрат) | (наименование работ и затрат) | (наименование работ и затрат)
Основание: | Основание: | Чертеж 24-ПАЗ-18.00 ТХ4, запрос № 256850202 | Чертеж 24-ПАЗ-18.00 ТХ4, запрос № 256850202 | Чертеж 24-ПАЗ-18.00 ТХ4, запрос № 256850202 | Чертеж 24-ПАЗ-18.00 ТХ4, запрос № 256850202 | Чертеж 24-ПАЗ-18.00 ТХ4, запрос № 256850202
Сметная стоимость | Сметная стоимость | Сметная стоимость | Сметная стоимость |  |  | тыс. тенге
Средства на оплату труда | Средства на оплату труда | Средства на оплату труда | Средства на оплату труда |  |  | тыс. тенге
Нормативная трудоемкость | Нормативная трудоемкость | Нормативная трудоемкость | Нормативная трудоемкость |  |  | тыс. чел.-ч
Составлен(а) в текущих ценах по состоянию на 2025г. | Составлен(а) в текущих ценах по состоянию на 2025г. | Составлен(а) в текущих ценах по состоянию на 2025г. | Составлен(а) в текущих ценах по состоянию на 2025г. | Составлен(а) в текущих ценах по состоянию на 2025г. | Составлен(а) в текущих ценах по состоянию на 2025г. | Составлен(а) в текущих ценах по состоянию на 2025г.
Номер по порядку | Обоснование | Наименование работ и затрат | Единица измерения | Количество | Стоимость единицы измерения, тенге | Общая стоимость, тенге
1 | 2 | 3 | 4 | 5 | 6 | 7
ВСЕГО ПО СМЕТЕ
| Раздел № 1 | Арматура
1 | 1312-1101-0112 Kкл=1,09 | Монтаж арматуры фланцевой с ручным приводом или без привода, условное давление до 4,0 МПа, диаметр условного прохода 150 мм | шт. | 1
2 | 242-103-0304 | Задвижка клиновая литая с выдвижным шпинделем Ду150 Ру16 фланцевая(с ответными фланцами, прокладками и крепежом 30с41нж | шт. | 1
3 | 1312-1101-0109 Kкл=1,09 | Монтаж арматуры фланцевой с ручным приводом или без привода, условное давление до 4,0 МПа, диаметр условного прохода 80 мм | шт. | 1
4 | 242-103-0302 | Задвижка клиновая литая с выдвижным шпинделем Ду 80 Ру 16 фланцевая ( с ответными фланцами , прокладками и крепежом ) 30 с 41 нж | шт. | 1
5 | 1312-1101-0107 Kкл=1,09 | Монтаж арматуры фланцевой с ручным приводом или без привода, условное давление до 4,0 МПа, диаметр условного прохода 50 мм | шт. | 5
6 | 242-103-0301 | Задвижка клиновая литая с выдвижным шпинделем Ду 50 Ру 16 фланцевая ( с ответными фланцами , прокладками и крепежом ) 30 с 41 нж | шт. | 5
7 | 1312-1101-0112 Kкл=1,09 | Монтаж арматуры фланцевой с ручным приводом или без привода, условное давление до 4,0 МПа, диаметр условного прохода 150 мм | шт. | 2
8 | 242-302-0108 | Клапан запорный Ду 150 Ру 16 ( в комплекте с ответными фланцами, прокладкой и крепежем ) 15 с 65 нж | шт. | 2
9 | 1312-1101-0109 Kкл=1,09 | Монтаж арматуры фланцевой с ручным приводом или без привода, условное давление до 4,0 МПа, диаметр условного прохода 80 мм | шт. | 2
10 | 242-302-0105 | Клапан запорный Ду 80 Ру 6 ( в комплекте с ответными фланцами, прокладкой и крепежем ) 15 с 65 нж | шт. | 2
11 | 1312-1101-0105 Kкл=1,09 | Монтаж арматуры фланцевой с ручным приводом или без привода, условное давление до 4,0 МПа, диаметр условного прохода 32 мм | шт. | 6
12 | 242-302-0101 | Клапан запорный Ду 32 Ру 6 ( в комплекте с ответными фланцами, прокладкой и крепежем ) 15 с 65 нж | шт. | 6
13 | 1312-1101-0104 Kкл=1,09 | Монтаж арматуры фланцевой с ручным приводом или без привода, условное давление до 4,0 МПа, диаметр условного прохода 25 мм | шт. | 7
14 | 242-302-0101 | Клапан запорный Ду 25 Ру 6 ( в комплекте с ответными фланцами, прокладкой и крепежем ) 15 с 65 п | шт. | 7
| Раздел № 2 | Трубы и детали трубопроводов
15 | 1312-1701-0112 Kкл=1,09 | Изготовление узла трубопровода из труб углеродистых и качественных сталей, монтируемого в помещении или на открытой площадке в пределах цеха, диаметр наружный 159 мм Объём = ( 78,0 + 7,0 * 0,375 + 2,0 * 0,25 + 4,0 * 0,187 ) * 0,77 | м трубопровода | 63.0422
16 | 241-108-0223 | Труба стальная бесшовная горячедеформированная из стали марки 15, 20 диаметром от 114 до 426 мм ГОСТ 8731-74 размерами 159х6,0 мм | м | 78
17 | 241-112-0217 | Отвод бесшовный приварной крутоизогнутый 90°, наружным диаметром от 114 до 1220 мм ГОСТ 17380-2001 (ГОСТ 17375-2001) размерами 159х8,0 мм | шт. | 7
18 | 241-112-0217 | Отвод бесшовный приварной крутоизогнутый 60°, наружным диаметром от 114 до 1220 мм ГОСТ 17380-2001 (ГОСТ 17375-2001) размерами 159х8,0 мм | шт. | 2
19 | 241-112-0217 | Отвод бесшовный приварной крутоизогнутый 45°, наружным диаметром от 114 до 1220 мм ГОСТ 17380-2001 (ГОСТ 17375-2001) размерами 159х8,0 мм | шт. | 4
20 | 1312-0101-0212 Kкл=1,09 | Монтаж трубопровода в помещении или на открытой площадке в пределах цеха, монтируемого из готовых узлов, условное давление не более 2,5 МПа, диаметр наружный 159 мм | м трубопровода | 81.873
21 | 1312-1701-0109 Kкл=1,09 | Изготовление узла трубопровода из труб углеродистых и качественных сталей, монтируемого в помещении или на открытой площадке в пределах цеха, диаметр наружный 89 мм Объём = ( 29,0 + 3,0 * 0,21 + 1,0 * 0,14 ) * 0,77 | м трубопровода | 22.9229
22 | 241-108-0137 | Труба стальная бесшовная горячедеформированная из стали марки 15, 20 диаметром от 20 до 108 мм ГОСТ 8731-74 размерами 89х4,5 мм | м | 29
23 | 241-112-0141 | Отвод бесшовный приварной крутоизогнутый 90°, наружным диаметром от 15 до 114 мм ГОСТ 17380-2001 (ГОСТ 17375-2001) размерами 89х5,0 мм | шт. | 3
24 | 241-112-0141 | Отвод бесшовный приварной крутоизогнутый 60°, наружным диаметром от 15 до 114 мм ГОСТ 17380-2001 (ГОСТ 17375-2001) размерами 89х5,0 мм | шт. | 1
25 | 241-114-0118 | Переходы 89 х 8-57 х 5 ГОСТ 17378-2001 | шт. | 1
26 | 1312-0101-0209 Kкл=1,09 | Монтаж трубопровода в помещении или на открытой площадке в пределах цеха, монтируемого из готовых узлов, условное давление не более 2,5 МПа, диаметр наружный 89 мм | м трубопровода | 29.77
27 | 1312-1701-0107 Kкл=1,09 | Изготовление узла трубопровода из труб углеродистых и качественных сталей, монтируемого в помещении или на открытой площадке в пределах цеха, диаметр наружный 57 мм Объём = ( 41,0 + 17,0 * 0,134 + 2,0 * 0,067 ) * 0,77 | м трубопровода | 33.4272
28 | 241-108-0121 | Труба стальная бесшовная горячедеформированная из стали марки 15, 20 диаметром от 20 до 108 мм ГОСТ 8731-74 размерами 57х4,5 мм | м | 41
29 | 241-112-0127 | Отвод бесшовный приварной крутоизогнутый 90°, наружным диаметром от 15 до 114 мм ГОСТ 17380-2001 (ГОСТ 17375-2001) размерами 57х4,5 мм | шт. | 17
30 | 241-112-0127 | Отвод бесшовный приварной крутоизогнутый 45°, наружным диаметром от 15 до 114 мм ГОСТ 17380-2001 (ГОСТ 17375-2001) размерами 57х4,5 мм | шт. | 2
31 | 1312-0101-0207 Kкл=1,09 | Монтаж трубопровода в помещении или на открытой площадке в пределах цеха, монтируемого из готовых узлов, условное давление не более 2,5 МПа, диаметр наружный 57 мм | м трубопровода | 43.412
32 | 1312-1701-0104 Kкл=1,09 | Изготовление узла трубопровода из труб углеродистых и качественных сталей, монтируемого в помещении или на открытой площадке в пределах цеха, диаметр наружный 32 мм Объём = ( 170,0 + 19,0 * 0,075 ) * 0,77 | м трубопровода | 131.9973
33 | 241-108-0107 | Труба стальная бесшовная горячедеформированная из стали марки 15, 20 диаметром от 20 до 108 мм ГОСТ 8731-74 размерами 32х3,5 мм | м | 170
34 | 241-112-0112 | Отвод бесшовный приварной крутоизогнутый 90°, наружным диаметром от 15 до 114 мм ГОСТ 17380-2001 (ГОСТ 17375-2001) размерами 32х4,0 мм | шт. | 19
35 | 1312-0101-0204 Kкл=1,09 | Монтаж трубопровода в помещении или на открытой площадке в пределах цеха, монтируемого из готовых узлов, условное давление не более 2,5 МПа, диаметр наружный 32 мм | м трубопровода | 171.425
36 | 1312-0101-0203 Kкл=1,09 | Монтаж трубопровода в помещении или на открытой площадке в пределах цеха, монтируемого из готовых узлов, условное давление не более 2,5 МПа, диаметр наружный 25 мм | м трубопровода | 3
37 | 241-101-0303 | Труба стальная сварная водогазопроводная оцинкованная легкая ГОСТ 3262-75 размерами 25х2,8 мм | м | 3
38 | 1109-0601-0601 Kкл=1,12 | Крепления (технологические конструкции) с помощью крана на автомобильном ходу | т конструкций | 0.32396
39 | 214-203-0202 | Швеллер горячекатаный с параллельными гранями полок из углеродистой стали ГОСТ 8240-97 № 14П Объём = 0,2184 * 1,04 | т | 0.22714
40 | 214-201-0102 | Уголок стальной горячекатаный равнополочный из углеродистой стали ГОСТ 8509-93 ширина полки 50 мм, толщиной 5 мм Объём = 0,10556 * 1,04 | т | 0.10978
41 | 1109-0105-0301 Kкл=1,12 | Монтаж опорных конструкций для крепления трубопроводов внутри зданий и сооружений массой до 0,1 т | т конструкций | 0.35082
42 | 222-527-0101 | Опора Ду80, ОПБ1 | т | 0.026857
| Раздел № 3 | Антикоррозийная защита трубопроводов
43 | 1113-0203-0205 Kкл=1,06 | Огрунтовка поверхностей металлических грунтовкой глифталевой ГФ-021 за один раз | м2 | 93.86
44 | 1113-0203-0528 K0=2 Kкл=1,06 | Окраска поверхности металлической огрунтованной эмалью пентафталевой ПФ-115 | м2 | 93.86

## ЛП
Личные показатели
| Вид осмечивания | Актуализация без ИД
| Коэффициент | 0.8
1 | Смета | 20 | (вкладка ЦСЦЭ)
2 | Хвост | 8 | (вкладка ЦСЦЭ)
3 | Материалы Заказчика (SAP) |  | (вкладка РС)
4 | Ф-8 |  | (вкладка Ф-8)
5 | ЦЭ/услуги |  | (вкладка ЦЭ1, ЦЭ2)
6 | Командировочные | 1 | (вкладка КР)
7 | Перебазировка |  | (вкладка ПТ)
8 | Перевозка рабочих |  | (вкладка ПР)
9 | Перевозка материалов |  | (вкладка ПМ)
10 | Смета на гос языке |  | (вкладка KZ)
25
Другие неучтенные статьи затрат
| ИТОГО | 25
|  | Первичное осмечивание | 1
|  | Актуализация с ИД | 0.5
|  | Актуализация без ИД | 0.8
|  | Корректировка | 1
|  | Проверка ПСД/ПО с ИД | 0.6
|  | Проверка ПСД/ПО без ИД | 0.8
|  | Смета по аналогу | 0.8