## ЦСЦЭ
Наименование стройки | Наименование стройки | АО"Алюминий Казахстана" | АО"Алюминий Казахстана" | АО"Алюминий Казахстана" | АО"Алюминий Казахстана" | АО"Алюминий Казахстана" | АО"Алюминий Казахстана"
Наименование объекта | Наименование объекта | ПАЗ. Строительство участка по проиводству галлия. | ПАЗ. Строительство участка по проиводству галлия. | ПАЗ. Строительство участка по проиводству галлия. | ПАЗ. Строительство участка по проиводству галлия. | ПАЗ. Строительство участка по проиводству галлия. | ПАЗ. Строительство участка по проиводству галлия.
| Локальная ресурсная смета № AOK-PAZ-2026-E-63-17-(ТХ6) (Локальный сметный ресурсный расчет) | Локальная ресурсная смета № AOK-PAZ-2026-E-63-17-(ТХ6) (Локальный сметный ресурсный расчет) | Локальная ресурсная смета № AOK-PAZ-2026-E-63-17-(ТХ6) (Локальный сметный ресурсный расчет) | Локальная ресурсная смета № AOK-PAZ-2026-E-63-17-(ТХ6) (Локальный сметный ресурсный расчет) | Локальная ресурсная смета № AOK-PAZ-2026-E-63-17-(ТХ6) (Локальный сметный ресурсный расчет) | Локальная ресурсная смета № AOK-PAZ-2026-E-63-17-(ТХ6) (Локальный сметный ресурсный расчет) | Локальная ресурсная смета № AOK-PAZ-2026-E-63-17-(ТХ6) (Локальный сметный ресурсный расчет)
на | Технологические решения (ТХ6) | Технологические решения (ТХ6) | Технологические решения (ТХ6) | Технологические решения (ТХ6) | Технологические решения (ТХ6) | Технологические решения (ТХ6) | Технологические решения (ТХ6)
на | (наименование вида работ по объекту) | (наименование вида работ по объекту) | (наименование вида работ по объекту) | (наименование вида работ по объекту) | (наименование вида работ по объекту) | (наименование вида работ по объекту) | (наименование вида работ по объекту)
Основание: | Основание: | Чертеж 25-ПАЗ-03.00 ТХ6, запрос № 256850202 | Чертеж 25-ПАЗ-03.00 ТХ6, запрос № 256850202 | Чертеж 25-ПАЗ-03.00 ТХ6, запрос № 256850202 | Чертеж 25-ПАЗ-03.00 ТХ6, запрос № 256850202 | Чертеж 25-ПАЗ-03.00 ТХ6, запрос № 256850202 | Чертеж 25-ПАЗ-03.00 ТХ6, запрос № 256850202
Раздел «Работы» | Раздел «Работы» | Раздел «Работы» | Раздел «Работы» | Раздел «Работы» | Раздел «Работы» | Раздел «Работы» | Раздел «Работы»
Составлен в текущих ценах по состоянию на 2025г. | Составлен в текущих ценах по состоянию на 2025г. | Составлен в текущих ценах по состоянию на 2025г. | Составлен в текущих ценах по состоянию на 2025г. | Составлен в текущих ценах по состоянию на 2025г. | Составлен в текущих ценах по состоянию на 2025г. | Составлен в текущих ценах по состоянию на 2025г. | Составлен в текущих ценах по состоянию на 2025г.
№ п.п. | Шифр № позиции | Наименование работ | Единица измерения | Количество | Трудоёмкость, чел-час | Трудоёмкость, чел-час | Трудоёмкость, чел-час
№ п.п. | Шифр № позиции | Наименование работ | Единица измерения | Количество | нормативная на единицу измерения | поправочные коэффици- енты | расчётная на кол-во (гр5 х гр6 х гр7)
1 | 2 | 3 | 4 | 5 | 6 | 7 | 8
1 | 1312-1101-0112 Kкл=1,09 | Монтаж арматуры фланцевой с ручным приводом или без привода, условное давление до 4,0 МПа, диаметр условного прохода 150 мм | шт. | 2 | 5.89 | 1.09 | 12.84
2 | 1312-1101-0106 Kкл=1,09 | Монтаж клапана запорного Ду 40 Ру 6 ( в комплекте с ответными фланцами, прокладкой и крепежем ) | шт. | 3 | 3.2 | 1.09 | 10.46
3 | 1312-1101-0104 Kкл=1,09 | Монтаж клапана запорного Ду 25 Ру 6 ( в комплекте с ответными фланцами, прокладкой и крепежем ) | шт. | 2 | 3 | 1.09 | 6.54
4 | 1312-1701-0112 Kкл=1,09 | Изготовление узла трубопровода из труб углеродистых и качественных сталей, монтируемого в помещении или на открытой площадке в пределах цеха, диаметр наружный 159 мм | м трубопровода | 4.535 | 1.16 | 1.09 | 5.73
5 | 1312-0201-0212 Тех.часть, п.1.12.5 Ктруд=1,05 Kкл=1,09 | Монтаж трубопровода из труб стальных с фланцами и сварными стыками, монтируемого из готовых узлов и секций на эстакадах, кронштейнах и других специальных конструкциях, условное давление не более 2,5 МПа, диаметр наружный 159 мм | м трубопровода | 45.35 | 0.813 | 1.1445 | 42.2
6 | 1312-1001-0506 Kкл=1,09 | Врезка трубопровода в действующую магистраль, условное давление 2,5 МПа, диаметр наружный 159 мм | врезка | 2 | 15 | 1.09 | 32.7
7 | 1109-0105-0301 Kкл=1,12 | Монтаж опор подвижных Ду-150 | т конструкций | 0.014905 | 73.6 | 1.12 | 1.23
8 | 1312-0101-0206 Kкл=1,09 | Монтаж трубопровода в помещении или на открытой площадке в пределах цеха, монтируемого из готовых узлов, условное давление не более 2,5 МПа, диаметр наружный до 45 мм | м трубопровода | 3 | 0.879 | 1.09 | 2.87
9 | 1312-0101-0204 Kкл=1,09 | Монтаж трубопровода в помещении или на открытой площадке в пределах цеха, монтируемого из готовых узлов, условное давление не более 2,5 МПа, диаметр наружный 32 мм | м трубопровода | 2 | 0.814 | 1.09 | 1.77
10 | 1126-0101-0603 Kкл=1,12 | Теплоизоляция трубопроводов матами минераловатными прошивными безобкладочными и в обкладках марки 125, изделиями минераловатными с гофрированной структурой | м3 изоляции | 7.3 | 14 | 1.12 | 114.46
11 | 1126-0103-0202 Kкл=1,12 | Покрытие поверхности изоляции трубопроводов сталью оцинкованной | м2 поверхности покрытия изоляции | 57 | 1.4852 | 1.12 | 94.82
|  | Итого ч/час | чел-час |  |  |  | 325.62
|  | Стоимость 1 чел/час на 2026 год (Производство работ ТОО ERG SERVICE) | тенге |  |  |  | 6701
|  | Общая стоимость работ: | тенге |  |  |  | 2181980
|  | Эксплуатация машин в ц.2026 г. со сметной прибылью 5% | тенге |  | 1.048 |  | 310581
|  | Перевозка материалов в ц.2026 г. со сметной прибылью 5% | тенге |  | 1.048 |  | 0
|  | ТМЦ подрядчика в ценах 2026 года | тенге |  |  |  | 0
|  | ТМЦ подрядчика со сметной прибылью 5 % | тенге |  |  |  | 0
|  | Оборудование Подрядчика | тенге |  |  |  | 0
|  | Командировочные расходы в ценах 2026 года | тенге |  |  |  | 1174003
|  | Перевозка рабочих | тенге |  |  |  | 0
|  | ИТОГО СУММА К ЗАКУПУ: | тенге |  |  |  | 3666564
|  | Доля ТМЦ Подрядчика, % |  |  |  |  | 0%
|  | Материалы, изделия и конструкции Заказчика в ценах 2026 года | тенге |  | 1.048 |  | 2312318
|  | Оборудование Заказчика в ценах 2026 год | тенге |  | 1.048 |  | 0
|  | Стоимость машин и механизмов | тенге |  |  |  | 0
|  | ИТОГО по смете без НДС в ценах 2026 года | тенге |  |  |  | 5978882
Составил:
| Специалист-сметчик ЦСЦЭ |  |  |  | Перескокова О.В. |  | 20.02.2026г.
Проверил:
| Координатор по сметной экспертизе ЦСЦЭ |  |  |  | Баерова Т.Я. |  | 20.02.2026г.
| Руководитель ЦСЦЭ ТОО "Сервисный центр ERG" : |  |  |  | Неверова И.А. |  | 20.02.2026г.

## РС
ССЦ 2026 пр. 166-нк, Павлодарская область, г. Павлодар, г. Аксу введен с 01.01.2026 ПСЦ Январь 2026, Павлодарская область, г. Павлодар, г. Аксу введен с 01.01.2026 | ССЦ 2026 пр. 166-нк, Павлодарская область, г. Павлодар, г. Аксу введен с 01.01.2026 ПСЦ Январь 2026, Павлодарская область, г. Павлодар, г. Аксу введен с 01.01.2026 | ССЦ 2026 пр. 166-нк, Павлодарская область, г. Павлодар, г. Аксу введен с 01.01.2026 ПСЦ Январь 2026, Павлодарская область, г. Павлодар, г. Аксу введен с 01.01.2026 |  |  |  | Форма 4рс | Форма 4рс | Форма 4рс
Наименование стройки | Наименование стройки | АО"Алюминий Казахстана" | АО"Алюминий Казахстана" | АО"Алюминий Казахстана" | АО"Алюминий Казахстана" | АО"Алюминий Казахстана" | АО"Алюминий Казахстана" | АО"Алюминий Казахстана"
Наименование объекта | Наименование объекта | ПАЗ. Строительство участка по проиводству галлия. | ПАЗ. Строительство участка по проиводству галлия. | ПАЗ. Строительство участка по проиводству галлия. | ПАЗ. Строительство участка по проиводству галлия. | ПАЗ. Строительство участка по проиводству галлия. | ПАЗ. Строительство участка по проиводству галлия. | ПАЗ. Строительство участка по проиводству галлия.
Объект номер - | Объект номер - | 2- | 2- | 2- | 2- | 2- | 2- | 2-
РЕСУРСНАЯ СМЕТА Приложение к локальной смете № AOK-PAZ-2026-E-63-17-(ТХ6). Технологические решения (ТХ6) | РЕСУРСНАЯ СМЕТА Приложение к локальной смете № AOK-PAZ-2026-E-63-17-(ТХ6). Технологические решения (ТХ6) | РЕСУРСНАЯ СМЕТА Приложение к локальной смете № AOK-PAZ-2026-E-63-17-(ТХ6). Технологические решения (ТХ6) | РЕСУРСНАЯ СМЕТА Приложение к локальной смете № AOK-PAZ-2026-E-63-17-(ТХ6). Технологические решения (ТХ6) | РЕСУРСНАЯ СМЕТА Приложение к локальной смете № AOK-PAZ-2026-E-63-17-(ТХ6). Технологические решения (ТХ6) | РЕСУРСНАЯ СМЕТА Приложение к локальной смете № AOK-PAZ-2026-E-63-17-(ТХ6). Технологические решения (ТХ6) | РЕСУРСНАЯ СМЕТА Приложение к локальной смете № AOK-PAZ-2026-E-63-17-(ТХ6). Технологические решения (ТХ6) | РЕСУРСНАЯ СМЕТА Приложение к локальной смете № AOK-PAZ-2026-E-63-17-(ТХ6). Технологические решения (ТХ6) | РЕСУРСНАЯ СМЕТА Приложение к локальной смете № AOK-PAZ-2026-E-63-17-(ТХ6). Технологические решения (ТХ6)
на | Технологические решения (ТХ6) | Технологические решения (ТХ6) | Технологические решения (ТХ6) | Технологические решения (ТХ6) | Технологические решения (ТХ6) | Технологические решения (ТХ6) | Технологические решения (ТХ6) | Технологические решения (ТХ6)
Основание: | Основание: | Чертеж 25-ПАЗ-03.00 ТХ6, запрос № 256850202 | Чертеж 25-ПАЗ-03.00 ТХ6, запрос № 256850202 | Чертеж 25-ПАЗ-03.00 ТХ6, запрос № 256850202 | Чертеж 25-ПАЗ-03.00 ТХ6, запрос № 256850202 | Чертеж 25-ПАЗ-03.00 ТХ6, запрос № 256850202 | Чертеж 25-ПАЗ-03.00 ТХ6, запрос № 256850202 | Чертеж 25-ПАЗ-03.00 ТХ6, запрос № 256850202
Составлен в текущих ценах по состоянию на 2025г. | Составлен в текущих ценах по состоянию на 2025г. | Составлен в текущих ценах по состоянию на 2025г. | Составлен в текущих ценах по состоянию на 2025г. | Составлен в текущих ценах по состоянию на 2025г. | Составлен в текущих ценах по состоянию на 2025г. | Составлен в текущих ценах по состоянию на 2025г. | Составлен в текущих ценах по состоянию на 2025г. | тенге
Номер п/п | Шифр ресурса | Наименование ресурсов, оборудования, конструкций, изделий и деталей | Единица измерения | Количество единиц | Сметная цена на единицу | Отпускная цена на единицу | Транспортные расходы на единицу | Стоимость (Всего)
Номер п/п | Шифр ресурса | Наименование ресурсов, оборудования, конструкций, изделий и деталей | Единица измерения | Количество единиц | обоснование | обоснование | всего | Стоимость (Всего)
1 | 2 | 3 | 4 | 5 | 6 | 7 | 8 | 9
Затраты труда по специальностям | Затраты труда по специальностям | Затраты труда по специальностям | Затраты труда по специальностям | Затраты труда по специальностям | Затраты труда по специальностям | Затраты труда по специальностям | Затраты труда по специальностям | Затраты труда по специальностям
1 | 002-0135 | Затраты труда рабочих (средний разряд работы 3,5) | чел.-ч | 1.2286 | 5290 | - | - | 6500
1 | 002-0135 | Затраты труда рабочих (средний разряд работы 3,5) | чел.-ч |  | - | - | -
2 | 007-0140 | Затраты труда рабочих (средний разряд работы 4) | чел.-ч | 82.4243 | 5212 | - | - | 429595
2 | 007-0140 | Затраты труда рабочих (средний разряд работы 4) | чел.-ч |  | - | - | -
3 | 003-0141 | Затраты труда рабочих (средний разряд работы 4,1) | чел.-ч | 209.2792 | 5812 | - | - | 1216331
3 | 003-0141 | Затраты труда рабочих (средний разряд работы 4,1) | чел.-ч |  | - | - | -
4 | 007-0148 | Затраты труда рабочих (средний разряд работы 4,8) | чел.-ч | 32.7 | 6018 | - | - | 196789
4 | 007-0148 | Затраты труда рабочих (средний разряд работы 4,8) | чел.-ч |  | - | - | -
|  | Итого по специальностям: | тенге | 325.6321 |  |  |  | 1849215
|  | Итого по специальностям: | тенге
Трудовые ресурсы | Трудовые ресурсы | Трудовые ресурсы | Трудовые ресурсы | Трудовые ресурсы | Трудовые ресурсы | Трудовые ресурсы | Трудовые ресурсы | Трудовые ресурсы
1 | 099-0100 | Затраты труда машинистов | чел.-ч | 18.187 | 4047 | - | - | (73596)
1 | 099-0100 | Затраты труда машинистов | чел.-ч |  | - | - | - | (73596)
|  | Всего трудовые ресурсы: | тенге |  |  |  |  | 1849215
|  | Всего трудовые ресурсы: | тенге
Строительные машины и механизмы подрядчика | Строительные машины и механизмы подрядчика | Строительные машины и механизмы подрядчика | Строительные машины и механизмы подрядчика | Строительные машины и механизмы подрядчика | Строительные машины и механизмы подрядчика | Строительные машины и механизмы подрядчика | Строительные машины и механизмы подрядчика | Строительные машины и механизмы подрядчика
[5 empty] | Эксплуатация машин |  | Зарплата машинистов
1 | 331-101-0101 | Автомобили бортовые грузоподъёмностью до 5 т | маш.-ч | 4.8891 | 8708 | - | 2985 | 42575
1 | 331-101-0101 | Автомобили бортовые грузоподъёмностью до 5 т | маш.-ч |  | - | - | 14594
2 | 324-105-0103 | Агрегаты наполнительно-опрессовочные до 300 м3/ч | маш.-ч | 3.7717 | 25387 | - | 5095 | 95752
2 | 324-105-0103 | Агрегаты наполнительно-опрессовочные до 300 м3/ч | маш.-ч |  | - | - | 19217
3 | 315-202-0501 | Аппарат для газовой сварки и резки | маш.-ч | 0.038729 | 100 | - | - | 4
3 | 315-202-0501 | Аппарат для газовой сварки и резки | маш.-ч |  | - | - | -
4 | 315-103-0101 | Выпрямители сварочные однопостовые с номинальным сварочным током 315-500 А | маш.-ч | 0.27211 | 532 | - | - | 145
4 | 315-103-0101 | Выпрямители сварочные однопостовые с номинальным сварочным током 315-500 А | маш.-ч |  | - | - | -
5 | 314-102-0101 | Краны на автомобильном ходу максимальной грузоподъёмностью 10 т | маш.-ч | 0.001836 | 13496 | - | 4263 | 25
5 | 314-102-0101 | Краны на автомобильном ходу максимальной грузоподъёмностью 10 т | маш.-ч |  | - | - | 8
6 | 314-102-0302 | Краны на автомобильном ходу при работе на монтаже технологического оборудования максимальной грузоподъёмностью 10 т | маш.-ч | 9.2257 | 14003 | - | 4263 | 129188
6 | 314-102-0302 | Краны на автомобильном ходу при работе на монтаже технологического оборудования максимальной грузоподъёмностью 10 т | маш.-ч |  | - | - | 39329
7 | 314-502-0304 | Лебедки электрические тяговым усилием свыше 19,62 до 31,39 кН (3,2 т) | маш.-ч | 0.061766 | 133 | - | - | 8
7 | 314-502-0304 | Лебедки электрические тяговым усилием свыше 19,62 до 31,39 кН (3,2 т) | маш.-ч |  | - | - | -
8 | 343-202-0101 | Машины шлифовальные электрические | маш.-ч | 1.1921 | 55 | - | - | 66
8 | 343-202-0101 | Машины шлифовальные электрические | маш.-ч |  | - | - | -
9 | 343-202-0401 | Машины электрозачистные | маш.-ч | 1.0246 | 369 | - | - | 378
9 | 343-202-0401 | Машины электрозачистные | маш.-ч |  | - | - | -
10 | 315-201-0801 | Полуавтоматы сварочные с номинальным сварочным током 40-500 А | маш.-ч | 0.37766 | 793 | - | - | 299
10 | 315-201-0801 | Полуавтоматы сварочные с номинальным сварочным током 40-500 А | маш.-ч |  | - | - | -
11 | 333-201-0101 | Полуприцепы общего назначения грузоподъёмностью 12 т | маш.-ч | 0.12554 | 987 | - | - | 124
11 | 333-201-0101 | Полуприцепы общего назначения грузоподъёмностью 12 т | маш.-ч |  | - | - | -
12 | 333-101-0101 | Тягачи седельные грузоподъёмностью 12 т | маш.-ч | 0.12554 | 11516 | - | 3567 | 1446
12 | 333-101-0101 | Тягачи седельные грузоподъёмностью 12 т | маш.-ч |  | - | - | 448
13 | 324-106-0501 | Установки для заготовки защитных покрытий тепловой изоляции | маш.-ч | 8.28 | 1222 | - | - | 10118
13 | 324-106-0501 | Установки для заготовки защитных покрытий тепловой изоляции | маш.-ч |  | - | - | -
14 | 315-103-0501 | Установки постоянного тока для ручной дуговой сварки | маш.-ч | 7.0558 | 299 | - | - | 2110
14 | 315-103-0501 | Установки постоянного тока для ручной дуговой сварки | маш.-ч |  | - | - | -
15 | 315-103-0701 | Электрические печи для сушки сварочных материалов с регулированием температуры в пределах 80-500°С | маш.-ч | 0.019865 | 302 | - | - | 6
15 | 315-103-0701 | Электрические печи для сушки сварочных материалов с регулированием температуры в пределах 80-500°С | маш.-ч |  | - | - | -
|  | Всего строительные машины и механизмы подрядчика: | тенге |  |  |  | 73596 | 282244
|  | Всего строительные машины и механизмы подрядчика: | тенге
Материалы поставки заказчика | Материалы поставки заказчика | Материалы поставки заказчика | Материалы поставки заказчика | Материалы поставки заказчика | Материалы поставки заказчика | Материалы поставки заказчика | Материалы поставки заказчика | Материалы поставки заказчика
1 | SAP | 30211635 ВИНТ САМОНАРЕЗ. 4.2Х19 EN ISO 15481 | кг | 0.728 | 2230 | - | - | 1623
1 | SAP | 30211635 ВИНТ САМОНАРЕЗ. 4.2Х19 EN ISO 15481 | кг |  | - | - | -
2 | 217-605-0108 | Ацетилен технический газообразный ГОСТ 5457-75 | м3 | 0.0131 | 5901 | - | - | 77
2 | 217-605-0108 | Ацетилен технический газообразный ГОСТ 5457-75 | м3 |  | - | - | -
3 | 242-103-0304 | Задвижка клиновая литая с выдвижным шпинделем Ду150 Ру16 фланцевая(с ответными фланцами, прокладками и крепежом 30с41нж | шт. | 2 | 153506 | - | - | 307012
3 | 242-103-0304 | Задвижка клиновая литая с выдвижным шпинделем Ду150 Ру16 фланцевая(с ответными фланцами, прокладками и крепежом 30с41нж | шт. |  | - | - | -
4 | 217-605-0101 | Кислород технический газообразный ГОСТ 5583-78 | м3 | 3.0873 | 413 | - | - | 1275
4 | 217-605-0101 | Кислород технический газообразный ГОСТ 5583-78 | м3 |  | - | - | -
5 | 242-302-0101 | Клапан (вентиль) запорный стальной фланцевый для жидких и газообразных сред, Т до +420°С, РN 16, марки15с65нж ГОСТ 5761-2005 DN 25 | шт. | 2 | 70326 | - | - | 140652
5 | 242-302-0101 | Клапан (вентиль) запорный стальной фланцевый для жидких и газообразных сред, Т до +420°С, РN 16, марки15с65нж ГОСТ 5761-2005 DN 25 | шт. |  | - | - | -
6 | 242-302-0102 | Клапан (вентиль) запорный стальной фланцевый для жидких и газообразных сред, Т до +420°С, РN 16, марки15с65нж ГОСТ 5761-2005 DN 40 | шт. | 3 | 84574 | - | - | 253722
6 | 242-302-0102 | Клапан (вентиль) запорный стальной фланцевый для жидких и газообразных сред, Т до +420°С, РN 16, марки15с65нж ГОСТ 5761-2005 DN 40 | шт. |  | - | - | -
7 | 234-201-0106 | Мат минераловатный базальтовый прошивной ГОСТ 21880-2022 из тонкого волокна без обкладочного материала МБТВ 125 | м3 | 7.884 | 50117 | - | - | 395122
7 | 234-201-0106 | Мат минераловатный базальтовый прошивной ГОСТ 21880-2022 из тонкого волокна без обкладочного материала МБТВ 125 | м3 |  | - | - | -
8 | 222-519-0201 | Опора трубопроводов подвижные Ду 150, Н =100 | т | 0.014905 | 1159425 | - | - | 17281
8 | 222-519-0201 | Опора трубопроводов подвижные Ду 150, Н =100 | т |  | - | - | -
9 | 241-112-0217 | Отвод бесшовный приварной крутоизогнутый 90°, наружным диаметром от 114 до 1220 мм ГОСТ 17380-2001 (ГОСТ 17375-2001) размерами 159х8,0 мм | шт. | 6 | 13953 | - | - | 83718
9 | 241-112-0217 | Отвод бесшовный приварной крутоизогнутый 90°, наружным диаметром от 114 до 1220 мм ГОСТ 17380-2001 (ГОСТ 17375-2001) размерами 159х8,0 мм | шт. |  | - | - | -
10 | 214-209-0517 | Проволока сварочная легированная для сварки (наплавки) ГОСТ 2246-70 с омедненной поверхностью диаметром 2 мм | кг | 0.0272 | 1059 | - | - | 29
10 | 214-209-0517 | Проволока сварочная легированная для сварки (наплавки) ГОСТ 2246-70 с омедненной поверхностью диаметром 2 мм | кг |  | - | - | -
11 | 214-209-0108 | Проволока стальная термически обработанная, без покрытия ГОСТ 3282-74 диаметром 2 мм | кг | 5.681 | 529 | - | - | 3005
11 | 214-209-0108 | Проволока стальная термически обработанная, без покрытия ГОСТ 3282-74 диаметром 2 мм | кг |  | - | - | -
12 | 214-105-0102 | Прокат листовой оцинкованный углеродистый ГОСТ 14918-2020 толщиной от 0,5 до 0,75 мм | т | 0.38212 | 479359 | - | - | 183174
12 | 214-105-0102 | Прокат листовой оцинкованный углеродистый ГОСТ 14918-2020 толщиной от 0,5 до 0,75 мм | т |  | - | - | -
13 | 217-605-0104 | Пропан-бутан, смесь техническая ГОСТ 34858-2022 | кг | 0.90773 | 241 | - | - | 219
13 | 217-605-0104 | Пропан-бутан, смесь техническая ГОСТ 34858-2022 | кг |  | - | - | -
14 | 241-108-0223 | Труба стальная бесшовная горячедеформированная из стали марки 15, 20 диаметром от 114 до 426 мм ГОСТ 8731-74 размерами 159х6,0 мм | м | 44 | 18244 | - | - | 802736
14 | 241-108-0223 | Труба стальная бесшовная горячедеформированная из стали марки 15, 20 диаметром от 114 до 426 мм ГОСТ 8731-74 размерами 159х6,0 мм | м |  | - | - | -
15 | 241-108-0107 | Труба стальная бесшовная горячедеформированная из стали марки 15, 20 диаметром от 20 до 108 мм ГОСТ 8731-74 размерами 32х3,5 мм | м | 2 | 2424 | - | - | 4848
15 | 241-108-0107 | Труба стальная бесшовная горячедеформированная из стали марки 15, 20 диаметром от 20 до 108 мм ГОСТ 8731-74 размерами 32х3,5 мм | м |  | - | - | -
16 | 241-108-0113 | Труба стальная бесшовная горячедеформированная из стали марки 15, 20 диаметром от 20 до 108 мм ГОСТ 8731-74 размерами 42х3,5 мм | м | 3 | 3695 | - | - | 11085
16 | 241-108-0113 | Труба стальная бесшовная горячедеформированная из стали марки 15, 20 диаметром от 20 до 108 мм ГОСТ 8731-74 размерами 42х3,5 мм | м |  | - | - | -
17 | 261-107-0549 | Электроды диаметром 4 мм Э55 СТ РК ISO 2560-2012 | т | 0.002213 | 176524 | - | - | 391
17 | 261-107-0549 | Электроды диаметром 4 мм Э55 СТ РК ISO 2560-2012 | т |  | - | - | -
18 | 261-107-0955 | Электроды УОНИ 13/55 ГОСТ 9466-75 | кг | 0.6 | 633 | - | - | 380
18 | 261-107-0955 | Электроды УОНИ 13/55 ГОСТ 9466-75 | кг |  | - | - | -
19 | 261-107-0576 | Электроды, d=4 мм, Э46 СТ РК ISO 2560-2012 | т | 0.000209 | 289955 | - | - | 61
19 | 261-107-0576 | Электроды, d=4 мм, Э46 СТ РК ISO 2560-2012 | т |  | - | - | -
|  | Всего строительные материалы и конструкции: | тенге |  |  |  |  | 2206410
|  | Всего строительные материалы и конструкции: | тенге

## КР
Расчёт №1 КОМАНДИРОВОЧНЫЕ РАСХОДЫ
в ценах 2026 года
Наименование | Трудозатраты, | Кол-во раб. | Кол-во | Кол-во календарных суток (по расчету) | Суточные, тенге | Проезд без НДС, тенге (туда-обратно) | Проживание, тенге/сутки | Всего, тенге
| чел/час | по проекту или д/ведомости | ИТР
Работа | 325.62 | 2 | 0 | 20 | 12975 | 27501.62 | 15000 | 1174003
ИТОГО | 326 | 2 |  | 21 | 12975 | 27502 | 15000 | 1174003 | 0

## ЛС+РС
ЕСЦ РК 2026 пр. 166-нк, Павлодарская область введен с 01.01.2026 ЭСН РК 2025 И47 введен с 01.01.2026 ССЦ 2026 пр. 166-нк, Павлодарская область, г. Павлодар, г. Аксу введен с 01.01.2026 ПСЦ Январь 2026, Павлодарская область, г. Павлодар, г. Аксу введен с 01.01.2026 | ЕСЦ РК 2026 пр. 166-нк, Павлодарская область введен с 01.01.2026 ЭСН РК 2025 И47 введен с 01.01.2026 ССЦ 2026 пр. 166-нк, Павлодарская область, г. Павлодар, г. Аксу введен с 01.01.2026 ПСЦ Январь 2026, Павлодарская область, г. Павлодар, г. Аксу введен с 01.01.2026 | ЕСЦ РК 2026 пр. 166-нк, Павлодарская область введен с 01.01.2026 ЭСН РК 2025 И47 введен с 01.01.2026 ССЦ 2026 пр. 166-нк, Павлодарская область, г. Павлодар, г. Аксу введен с 01.01.2026 ПСЦ Январь 2026, Павлодарская область, г. Павлодар, г. Аксу введен с 01.01.2026 | ЕСЦ РК 2026 пр. 166-нк, Павлодарская область введен с 01.01.2026 ЭСН РК 2025 И47 введен с 01.01.2026 ССЦ 2026 пр. 166-нк, Павлодарская область, г. Павлодар, г. Аксу введен с 01.01.2026 ПСЦ Январь 2026, Павлодарская область, г. Павлодар, г. Аксу введен с 01.01.2026 | Приложение Г НДЦС РК 8.01-08-2022 Форма 4 | Приложение Г НДЦС РК 8.01-08-2022 Форма 4 | Приложение Г НДЦС РК 8.01-08-2022 Форма 4
ЕСЦ РК 2026 пр. 166-нк, Павлодарская область введен с 01.01.2026 ЭСН РК 2025 И47 введен с 01.01.2026 ССЦ 2026 пр. 166-нк, Павлодарская область, г. Павлодар, г. Аксу введен с 01.01.2026 ПСЦ Январь 2026, Павлодарская область, г. Павлодар, г. Аксу введен с 01.01.2026 | ЕСЦ РК 2026 пр. 166-нк, Павлодарская область введен с 01.01.2026 ЭСН РК 2025 И47 введен с 01.01.2026 ССЦ 2026 пр. 166-нк, Павлодарская область, г. Павлодар, г. Аксу введен с 01.01.2026 ПСЦ Январь 2026, Павлодарская область, г. Павлодар, г. Аксу введен с 01.01.2026 | ЕСЦ РК 2026 пр. 166-нк, Павлодарская область введен с 01.01.2026 ЭСН РК 2025 И47 введен с 01.01.2026 ССЦ 2026 пр. 166-нк, Павлодарская область, г. Павлодар, г. Аксу введен с 01.01.2026 ПСЦ Январь 2026, Павлодарская область, г. Павлодар, г. Аксу введен с 01.01.2026 | ЕСЦ РК 2026 пр. 166-нк, Павлодарская область введен с 01.01.2026 ЭСН РК 2025 И47 введен с 01.01.2026 ССЦ 2026 пр. 166-нк, Павлодарская область, г. Павлодар, г. Аксу введен с 01.01.2026 ПСЦ Январь 2026, Павлодарская область, г. Павлодар, г. Аксу введен с 01.01.2026
Наименование стройки | Наименование стройки | АО"Алюминий Казахстана" | АО"Алюминий Казахстана" | АО"Алюминий Казахстана" | АО"Алюминий Казахстана" | АО"Алюминий Казахстана"
Наименование объекта | Наименование объекта | ПАЗ. Строительство участка по проиводству галлия. | ПАЗ. Строительство участка по проиводству галлия. | ПАЗ. Строительство участка по проиводству галлия. | ПАЗ. Строительство участка по проиводству галлия. | ПАЗ. Строительство участка по проиводству галлия.
Локальная смета № AOK-PAZ-2026-E-63-17-(ТХ6) (Локальный сметный расчет) | Локальная смета № AOK-PAZ-2026-E-63-17-(ТХ6) (Локальный сметный расчет) | Локальная смета № AOK-PAZ-2026-E-63-17-(ТХ6) (Локальный сметный расчет) | Локальная смета № AOK-PAZ-2026-E-63-17-(ТХ6) (Локальный сметный расчет) | Локальная смета № AOK-PAZ-2026-E-63-17-(ТХ6) (Локальный сметный расчет) | Локальная смета № AOK-PAZ-2026-E-63-17-(ТХ6) (Локальный сметный расчет) | Локальная смета № AOK-PAZ-2026-E-63-17-(ТХ6) (Локальный сметный расчет)
на | Технологические решения (ТХ6) | Технологические решения (ТХ6) | Технологические решения (ТХ6) | Технологические решения (ТХ6) | Технологические решения (ТХ6) | Технологические решения (ТХ6)
| Технологические решения (ТХ6) | Технологические решения (ТХ6) | Технологические решения (ТХ6) | Технологические решения (ТХ6) | Технологические решения (ТХ6) | Технологические решения (ТХ6)
| (наименование работ и затрат) | (наименование работ и затрат) | (наименование работ и затрат) | (наименование работ и затрат) | (наименование работ и затрат) | (наименование работ и затрат)
Основание: | Основание: | Чертеж 25-ПАЗ-03.00 ТХ6, запрос № 256850202 | Чертеж 25-ПАЗ-03.00 ТХ6, запрос № 256850202 | Чертеж 25-ПАЗ-03.00 ТХ6, запрос № 256850202 | Чертеж 25-ПАЗ-03.00 ТХ6, запрос № 256850202 | Чертеж 25-ПАЗ-03.00 ТХ6, запрос № 256850202
Сметная стоимость | Сметная стоимость | Сметная стоимость | Сметная стоимость | 4337.917 |  | тыс. тенге
Средства на оплату труда | Средства на оплату труда | Средства на оплату труда | Средства на оплату труда | 1922.801 |  | тыс. тенге
Нормативная трудоемкость | Нормативная трудоемкость | Нормативная трудоемкость | Нормативная трудоемкость | 0.34361 |  | тыс. чел.-ч
Составлен(а) в текущих ценах по состоянию на 2025г. | Составлен(а) в текущих ценах по состоянию на 2025г. | Составлен(а) в текущих ценах по состоянию на 2025г. | Составлен(а) в текущих ценах по состоянию на 2025г. | Составлен(а) в текущих ценах по состоянию на 2025г. | Составлен(а) в текущих ценах по состоянию на 2025г. | Составлен(а) в текущих ценах по состоянию на 2025г.
Номер по порядку | Обоснование | Наименование работ и затрат | Единица измерения | Количество | Стоимость единицы измерения, тенге | Общая стоимость, тенге
1 | 2 | 3 | 4 | 5 | 6 | 7
|  | ВСЕГО ПО СМЕТЕ |  |  |  | 4337917
из них
|  | затраты на труд рабочих | тенге |  |  | 1849192
|  | в том числе оплата труда рабочих | тенге |  |  | 998749
|  | машины и механизмы | тенге |  |  | 282205
|  | в том числе оплата труда машинистов | тенге |  |  | 73609
|  | материалы, изделия и конструкции | тенге |  |  | 2206520
|  | оборудование | тенге |  |  | -
|  | перевозки | тенге |  |  | -
|  | Нормативная трудоемкость | чел.-ч. | 343.61
| Раздел № 1 | Арматура |  |  |  | 889325
из них
|  | затраты на труд рабочих | тенге |  |  | 155547
|  | в том числе оплата труда рабочих | тенге |  |  | 89086
|  | машины и механизмы | тенге |  |  | 32392
|  | в том числе оплата труда машинистов | тенге |  |  | 9898
|  | материалы, изделия и конструкции | тенге |  |  | 701386
|  | оборудование | тенге |  |  | -
|  | перевозки | тенге |  |  | -
|  | Нормативная трудоемкость | чел.-ч. | 32.19
1 | 1312-1101-0112 Kкл=1,09 | Монтаж арматуры фланцевой с ручным приводом или без привода, условное давление до 4,0 МПа, диаметр условного прохода 150 мм | шт. | 2 | 49658 | 99316
| 007-0140 | Затраты труда рабочих (средний разряд работы 4) | чел.-ч | 12.8402 | 5212 | 66923
| 099-0100 | Затраты труда машинистов | чел.-ч | 2.3544 | - | -
| 314-102-0302 | Краны на автомобильном ходу при работе на монтаже технологического оборудования максимальной грузоподъёмностью 10 т | маш.-ч | 2.2454 | 14003 | 31442
| 331-101-0101 | Автомобили бортовые грузоподъёмностью до 5 т | маш.-ч | 0.109 | 8708 | 949
2 | 242-103-0304 | Задвижка клиновая литая с выдвижным шпинделем Ду150 Ру16 фланцевая(с ответными фланцами, прокладками и крепежом 30с41нж | шт. | 2 | 153506 | 307012
3 | 1312-1101-0106 Kкл=1,09 | Монтаж клапана запорного Ду 40 Ру 6 ( в комплекте с ответными фланцами, прокладкой и крепежем ) | шт. | 3 | 18179 | 54537
| 007-0140 | Затраты труда рабочих (средний разряд работы 4) | чел.-ч | 10.464 | 5212 | 54538
4 | 242-302-0102 | Клапан (вентиль) запорный стальной фланцевый для жидких и газообразных сред, Т до +420°С, РN 16, марки15с65нж ГОСТ 5761-2005 DN 40 | шт. | 3 | 84574 | 253722
5 | 1312-1101-0104 Kкл=1,09 | Монтаж клапана запорного Ду 25 Ру 6 ( в комплекте с ответными фланцами, прокладкой и крепежем ) | шт. | 2 | 17043 | 34086
| 007-0140 | Затраты труда рабочих (средний разряд работы 4) | чел.-ч | 6.54 | 5212 | 34086
6 | 242-302-0101 | Клапан (вентиль) запорный стальной фланцевый для жидких и газообразных сред, Т до +420°С, РN 16, марки15с65нж ГОСТ 5761-2005 DN 25 | шт. | 2 | 70326 | 140652
| Раздел № 2 | Трубы и детали трубопроводов |  |  |  | 1597525
из них
|  | затраты на труд рабочих | тенге |  |  | 477305
|  | в том числе оплата труда рабочих | тенге |  |  | 273035
|  | машины и механизмы | тенге |  |  | 198088
|  | в том числе оплата труда машинистов | тенге |  |  | 49453
|  | материалы, изделия и конструкции | тенге |  |  | 922132
|  | оборудование | тенге |  |  | -
|  | перевозки | тенге |  |  | -
|  | Нормативная трудоемкость | чел.-ч. | 97.37
7 | 1312-1701-0112 Kкл=1,09 | Изготовление узла трубопровода из труб углеродистых и качественных сталей, монтируемого в помещении или на открытой площадке в пределах цеха, диаметр наружный 159 мм Объём = 45,35 * 0,1 | м трубопровода | 4.535 | 6822 | 30938
| 007-0140 | Затраты труда рабочих (средний разряд работы 4) | чел.-ч | 5.7341 | 5212 | 29886
| 099-0100 | Затраты труда машинистов | чел.-ч | 0.18043 | - | -
| 314-102-0302 | Краны на автомобильном ходу при работе на монтаже технологического оборудования максимальной грузоподъёмностью 10 т | маш.-ч | 0.007415 | 14003 | 104
| 315-103-0501 | Установки постоянного тока для ручной дуговой сварки | маш.-ч | 0.98418 | 299 | 294
| 315-201-0801 | Полуавтоматы сварочные с номинальным сварочным током 40-500 А | маш.-ч | 0.37766 | 793 | 299
| 343-202-0101 | Машины шлифовальные электрические | маш.-ч | 1.0524 | 55 | 58
| *217-605-0101 | Кислород технический газообразный ГОСТ 5583-78 | м3 | 0.4535 | 413 | 187
| *217-605-0104 | Пропан-бутан, смесь техническая ГОСТ 34858-2022 | кг | 0.13151 | 241 | 32
| *261-107-0549 | Электроды диаметром 4 мм Э55 СТ РК ISO 2560-2012 | т | 0.000444 | 176524 | 78
8 | 1312-0201-0212 Тех.часть, п.1.12.5 Ктруд=1,05 Kкл=1,09 | Монтаж трубопровода из труб стальных с фланцами и сварными стыками, монтируемого из готовых узлов и секций на эстакадах, кронштейнах и других специальных конструкциях, условное давление не более 2,5 МПа, диаметр наружный 159 мм [Работы по монтажу трубопроводов на эстакадах, кронштейнах и спец.конструкциях на высоте св.5м при одноярусном расположении трубопроводов ] | м трубопровода | 45.35 | 8871 | 402300
| 007-0140 | Затраты труда рабочих (средний разряд работы 4) | чел.-ч | 42.1972 | 5212 | 219932
| 099-0100 | Затраты труда машинистов | чел.-ч | 10.089 | - | -
| 314-102-0302 | Краны на автомобильном ходу при работе на монтаже технологического оборудования максимальной грузоподъёмностью 10 т | маш.-ч | 6.4656 | 14003 | 90538
| 315-103-0501 | Установки постоянного тока для ручной дуговой сварки | маш.-ч | 3.0697 | 299 | 918
| 324-105-0103 | Агрегаты наполнительно-опрессовочные до 300 м3/ч | маш.-ч | 3.4998 | 25387 | 88848
| 333-101-0101 | Тягачи седельные грузоподъёмностью 12 т | маш.-ч | 0.12358 | 11516 | 1423
| 333-201-0101 | Полуприцепы общего назначения грузоподъёмностью 12 т | маш.-ч | 0.12358 | 987 | 122
| 343-202-0101 | Машины шлифовальные электрические | маш.-ч | 0.09392 | 55 | 5
| *217-605-0101 | Кислород технический газообразный ГОСТ 5583-78 | м3 | 0.49885 | 413 | 206
| *217-605-0104 | Пропан-бутан, смесь техническая ГОСТ 34858-2022 | кг | 0.14512 | 241 | 35
| *261-107-0549 | Электроды диаметром 4 мм Э55 СТ РК ISO 2560-2012 | т | 0.001769 | 176524 | 312
9 | 241-108-0223 | Труба стальная бесшовная горячедеформированная из стали марки 15, 20 диаметром от 114 до 426 мм ГОСТ 8731-74 размерами 159х6,0 мм | м | 44 | 18244 | 802736
10 | 241-112-0217 | Отвод бесшовный приварной крутоизогнутый 90°, наружным диаметром от 114 до 1220 мм ГОСТ 17380-2001 (ГОСТ 17375-2001) размерами 159х8,0 мм | шт. | 6 | 13953 | 83718
11 | 1312-1001-0506 Kкл=1,09 | Врезка трубопровода в действующую магистраль, условное давление 2,5 МПа, диаметр наружный 159 мм | врезка | 2 | 99620 | 199240
| 007-0148 | Затраты труда рабочих (средний разряд работы 4,8) | чел.-ч | 32.7 | 6018 | 196789
| 315-103-0501 | Установки постоянного тока для ручной дуговой сварки | маш.-ч | 2.289 | 299 | 684
| 343-202-0401 | Машины электрозачистные | маш.-ч | 1.0246 | 369 | 378
| *217-605-0101 | Кислород технический газообразный ГОСТ 5583-78 | м3 | 2.08 | 413 | 859
| *217-605-0104 | Пропан-бутан, смесь техническая ГОСТ 34858-2022 | кг | 0.62 | 241 | 149
| *261-107-0955 | Электроды УОНИ 13/55 ГОСТ 9466-75 | кг | 0.6 | 633 | 380
12 | 1109-0105-0301 Kкл=1,12 | Монтаж опор подвижных Ду-150 Объём = 1,355 * 11,0 / 1 000,0 | т конструкций | 0.014905 | 455220 | 6785
| 002-0135 | Затраты труда рабочих (средний разряд работы 3,5) | чел.-ч | 1.2286 | 5290 | 6500
| 099-0100 | Затраты труда машинистов | чел.-ч | 0.004507 | - | -
| 314-102-0101 | Краны на автомобильном ходу максимальной грузоподъёмностью 10 т | маш.-ч | 0.001836 | 13496 | 25
| 314-502-0304 | Лебедки электрические тяговым усилием свыше 19,62 до 31,39 кН (3,2 т) | маш.-ч | 0.061766 | 133 | 8
| 315-103-0101 | Выпрямители сварочные однопостовые с номинальным сварочным током 315-500 А | маш.-ч | 0.27211 | 532 | 145
| 315-103-0701 | Электрические печи для сушки сварочных материалов с регулированием температуры в пределах 80-500°С | маш.-ч | 0.019865 | 302 | 6
| 315-202-0501 | Аппарат для газовой сварки и резки | маш.-ч | 0.038729 | 100 | 4
| 331-101-0101 | Автомобили бортовые грузоподъёмностью до 5 т | маш.-ч | 0.002671 | 8708 | 23
| *217-605-0101 | Кислород технический газообразный ГОСТ 5583-78 | м3 | 0.029065 | 413 | 12
| *217-605-0104 | Пропан-бутан, смесь техническая ГОСТ 34858-2022 | кг | 0.008794 | 241 | 2
| *261-107-0576 | Электроды, d=4 мм, Э46 СТ РК ISO 2560-2012 | т | 0.000209 | 289955 | 61
13 | 222-519-0201 | Опора трубопроводов подвижные Ду 150, Н =100 Объём = 1,355 * 11,0 / 1 000,0 | т | 0.014905 | 1159425 | 17281
14 | 1312-0101-0206 Kкл=1,09 | Монтаж трубопровода в помещении или на открытой площадке в пределах цеха, монтируемого из готовых узлов, условное давление не более 2,5 МПа, диаметр наружный до 45 мм | м трубопровода | 3 | 7932 | 23796
| 007-0140 | Затраты труда рабочих (средний разряд работы 4) | чел.-ч | 2.8743 | 5212 | 14981
| 099-0100 | Затраты труда машинистов | чел.-ч | 0.48167 | - | -
| 314-102-0302 | Краны на автомобильном ходу при работе на монтаже технологического оборудования максимальной грузоподъёмностью 10 т | маш.-ч | 0.31719 | 14003 | 4442
| 315-103-0501 | Установки постоянного тока для ручной дуговой сварки | маш.-ч | 0.46336 | 299 | 139
| 324-105-0103 | Агрегаты наполнительно-опрессовочные до 300 м3/ч | маш.-ч | 0.16317 | 25387 | 4142
| 333-101-0101 | Тягачи седельные грузоподъёмностью 12 т | маш.-ч | 0.001308 | 11516 | 15
| 333-201-0101 | Полуприцепы общего назначения грузоподъёмностью 12 т | маш.-ч | 0.001308 | 987 | 1
| 343-202-0101 | Машины шлифовальные электрические | маш.-ч | 0.027468 | 55 | 2
| *214-209-0517 | Проволока сварочная легированная для сварки (наплавки) ГОСТ 2246-70 с омедненной поверхностью диаметром 2 мм | кг | 0.018 | 1059 | 19
| *217-605-0101 | Кислород технический газообразный ГОСТ 5583-78 | м3 | 0.0171 | 413 | 7
| *217-605-0104 | Пропан-бутан, смесь техническая ГОСТ 34858-2022 | кг | 0.0015 | 241 | -
| *217-605-0108 | Ацетилен технический газообразный ГОСТ 5457-75 | м3 | 0.0087 | 5901 | 51
15 | 241-108-0113 | Труба стальная бесшовная горячедеформированная из стали марки 15, 20 диаметром от 20 до 108 мм ГОСТ 8731-74 размерами 42х3,5 мм | м | 3 | 3695 | 11085
16 | 1312-0101-0204 Kкл=1,09 | Монтаж трубопровода в помещении или на открытой площадке в пределах цеха, монтируемого из готовых узлов, условное давление не более 2,5 МПа, диаметр наружный 32 мм | м трубопровода | 2 | 7399 | 14798
| 007-0140 | Затраты труда рабочих (средний разряд работы 4) | чел.-ч | 1.7745 | 5212 | 9249
| 099-0100 | Затраты труда машинистов | чел.-ч | 0.29953 | - | -
| 314-102-0302 | Краны на автомобильном ходу при работе на монтаже технологического оборудования максимальной грузоподъёмностью 10 т | маш.-ч | 0.1901 | 14003 | 2662
| 315-103-0501 | Установки постоянного тока для ручной дуговой сварки | маш.-ч | 0.24961 | 299 | 75
| 324-105-0103 | Агрегаты наполнительно-опрессовочные до 300 м3/ч | маш.-ч | 0.10878 | 25387 | 2762
| 333-101-0101 | Тягачи седельные грузоподъёмностью 12 т | маш.-ч | 0.000654 | 11516 | 8
| 333-201-0101 | Полуприцепы общего назначения грузоподъёмностью 12 т | маш.-ч | 0.000654 | 987 | 1
| 343-202-0101 | Машины шлифовальные электрические | маш.-ч | 0.018312 | 55 | 1
| *214-209-0517 | Проволока сварочная легированная для сварки (наплавки) ГОСТ 2246-70 с омедненной поверхностью диаметром 2 мм | кг | 0.0092 | 1059 | 10
| *217-605-0101 | Кислород технический газообразный ГОСТ 5583-78 | м3 | 0.0088 | 413 | 4
| *217-605-0104 | Пропан-бутан, смесь техническая ГОСТ 34858-2022 | кг | 0.0008 | 241 | -
| *217-605-0108 | Ацетилен технический газообразный ГОСТ 5457-75 | м3 | 0.0044 | 5901 | 26
17 | 241-108-0107 | Труба стальная бесшовная горячедеформированная из стали марки 15, 20 диаметром от 20 до 108 мм ГОСТ 8731-74 размерами 32х3,5 мм | м | 2 | 2424 | 4848
| Раздел № 3 | Изоляционные работы |  |  |  | 1851067
из них
|  | затраты на труд рабочих | тенге |  |  | 1216340
|  | в том числе оплата труда рабочих | тенге |  |  | 636629
|  | машины и механизмы | тенге |  |  | 51725
|  | в том числе оплата труда машинистов | тенге |  |  | 14258
|  | материалы, изделия и конструкции | тенге |  |  | 583002
|  | оборудование | тенге |  |  | -
|  | перевозки | тенге |  |  | -
|  | Нормативная трудоемкость | чел.-ч. | 214.05
18 | 1126-0101-0603 Kкл=1,12 | Теплоизоляция трубопроводов матами минераловатными прошивными безобкладочными и в обкладках марки 125, изделиями минераловатными с гофрированной структурой | м3 изоляции | 7.3 | 96008 | 700858
| 003-0141 | Затраты труда рабочих (средний разряд работы 4,1) | чел.-ч | 114.464 | 5812 | 665265
| 099-0100 | Затраты труда машинистов | чел.-ч | 4.088 | - | -
| 331-101-0101 | Автомобили бортовые грузоподъёмностью до 5 т | маш.-ч | 4.088 | 8708 | 35598
19 | 234-201-0106 | Мат минераловатный базальтовый прошивной ГОСТ 21880-2022 из тонкого волокна без обкладочного материала МБТВ 125 Объём = 7,3 * 1,08 | м3 | 7.884 | 50117 | 395122
20 | 1126-0103-0202 Kкл=1,12 | Покрытие поверхности изоляции трубопроводов сталью оцинкованной | м2 поверхности покрытия изоляции | 57 | 9951 | 567207
| 003-0141 | Затраты труда рабочих (средний разряд работы 4,1) | чел.-ч | 94.8152 | 5812 | 551066
| 099-0100 | Затраты труда машинистов | чел.-ч | 0.68947 | - | -
| 324-106-0501 | Установки для заготовки защитных покрытий тепловой изоляции | маш.-ч | 8.28 | 1222 | 10118
| 331-101-0101 | Автомобили бортовые грузоподъёмностью до 5 т | маш.-ч | 0.68947 | 8708 | 6004
21 | 214-209-0108 | Проволока стальная термически обработанная, без покрытия ГОСТ 3282-74 диаметром 2 мм Объём = 0,0247 * 230,0 | кг | 5.681 | 529 | 3005
22 | 214-105-0102 | Прокат листовой оцинкованный углеродистый ГОСТ 14918-2020 толщиной от 0,5 до 0,75 мм | т | 0.38212 | 479359 | 183174
23 | SAP | 30211635 ВИНТ САМОНАРЕЗ. 4.2Х19 EN ISO 15481 | кг | 0.728 | 2337 | 1701
Составил
|  | должность, | подпись (инициалы, фамилия) | подпись (инициалы, фамилия) | подпись (инициалы, фамилия) | подпись (инициалы, фамилия)
Проверил
|  | должность, | подпись (инициалы, фамилия) | подпись (инициалы, фамилия) | подпись (инициалы, фамилия) | подпись (инициалы, фамилия)
Начальник отдела
|  | должность, | подпись (инициалы, фамилия) | подпись (инициалы, фамилия) | подпись (инициалы, фамилия) | подпись (инициалы, фамилия)

## А0
ЕСЦ РК 2026 пр. 166-нк, Павлодарская область введен с 01.01.2026 ЭСН РК 2025 И47 введен с 01.01.2026 ССЦ 2026 пр. 166-нк, Павлодарская область, г. Павлодар, г. Аксу введен с 01.01.2026 ПСЦ Январь 2026, Павлодарская область, г. Павлодар, г. Аксу введен с 01.01.2026 | ЕСЦ РК 2026 пр. 166-нк, Павлодарская область введен с 01.01.2026 ЭСН РК 2025 И47 введен с 01.01.2026 ССЦ 2026 пр. 166-нк, Павлодарская область, г. Павлодар, г. Аксу введен с 01.01.2026 ПСЦ Январь 2026, Павлодарская область, г. Павлодар, г. Аксу введен с 01.01.2026 | ЕСЦ РК 2026 пр. 166-нк, Павлодарская область введен с 01.01.2026 ЭСН РК 2025 И47 введен с 01.01.2026 ССЦ 2026 пр. 166-нк, Павлодарская область, г. Павлодар, г. Аксу введен с 01.01.2026 ПСЦ Январь 2026, Павлодарская область, г. Павлодар, г. Аксу введен с 01.01.2026 | ЕСЦ РК 2026 пр. 166-нк, Павлодарская область введен с 01.01.2026 ЭСН РК 2025 И47 введен с 01.01.2026 ССЦ 2026 пр. 166-нк, Павлодарская область, г. Павлодар, г. Аксу введен с 01.01.2026 ПСЦ Январь 2026, Павлодарская область, г. Павлодар, г. Аксу введен с 01.01.2026 | Приложение Г НДЦС РК 8.01-08-2022 Форма 4 | Приложение Г НДЦС РК 8.01-08-2022 Форма 4 | Приложение Г НДЦС РК 8.01-08-2022 Форма 4
ЕСЦ РК 2026 пр. 166-нк, Павлодарская область введен с 01.01.2026 ЭСН РК 2025 И47 введен с 01.01.2026 ССЦ 2026 пр. 166-нк, Павлодарская область, г. Павлодар, г. Аксу введен с 01.01.2026 ПСЦ Январь 2026, Павлодарская область, г. Павлодар, г. Аксу введен с 01.01.2026 | ЕСЦ РК 2026 пр. 166-нк, Павлодарская область введен с 01.01.2026 ЭСН РК 2025 И47 введен с 01.01.2026 ССЦ 2026 пр. 166-нк, Павлодарская область, г. Павлодар, г. Аксу введен с 01.01.2026 ПСЦ Январь 2026, Павлодарская область, г. Павлодар, г. Аксу введен с 01.01.2026 | ЕСЦ РК 2026 пр. 166-нк, Павлодарская область введен с 01.01.2026 ЭСН РК 2025 И47 введен с 01.01.2026 ССЦ 2026 пр. 166-нк, Павлодарская область, г. Павлодар, г. Аксу введен с 01.01.2026 ПСЦ Январь 2026, Павлодарская область, г. Павлодар, г. Аксу введен с 01.01.2026 | ЕСЦ РК 2026 пр. 166-нк, Павлодарская область введен с 01.01.2026 ЭСН РК 2025 И47 введен с 01.01.2026 ССЦ 2026 пр. 166-нк, Павлодарская область, г. Павлодар, г. Аксу введен с 01.01.2026 ПСЦ Январь 2026, Павлодарская область, г. Павлодар, г. Аксу введен с 01.01.2026
Наименование стройки | Наименование стройки | АО"Алюминий Казахстана" | АО"Алюминий Казахстана" | АО"Алюминий Казахстана" | АО"Алюминий Казахстана" | АО"Алюминий Казахстана"
Наименование объекта | Наименование объекта | ПАЗ. Строительство участка по проиводству галлия. | ПАЗ. Строительство участка по проиводству галлия. | ПАЗ. Строительство участка по проиводству галлия. | ПАЗ. Строительство участка по проиводству галлия. | ПАЗ. Строительство участка по проиводству галлия.
Локальная смета № AOK-PAZ-2026-E-63-17-(ТХ6) (Локальный сметный расчет) | Локальная смета № AOK-PAZ-2026-E-63-17-(ТХ6) (Локальный сметный расчет) | Локальная смета № AOK-PAZ-2026-E-63-17-(ТХ6) (Локальный сметный расчет) | Локальная смета № AOK-PAZ-2026-E-63-17-(ТХ6) (Локальный сметный расчет) | Локальная смета № AOK-PAZ-2026-E-63-17-(ТХ6) (Локальный сметный расчет) | Локальная смета № AOK-PAZ-2026-E-63-17-(ТХ6) (Локальный сметный расчет) | Локальная смета № AOK-PAZ-2026-E-63-17-(ТХ6) (Локальный сметный расчет)
на | Технологические решения (ТХ6) | Технологические решения (ТХ6) | Технологические решения (ТХ6) | Технологические решения (ТХ6) | Технологические решения (ТХ6) | Технологические решения (ТХ6)
| Технологические решения (ТХ6) | Технологические решения (ТХ6) | Технологические решения (ТХ6) | Технологические решения (ТХ6) | Технологические решения (ТХ6) | Технологические решения (ТХ6)
| (наименование работ и затрат) | (наименование работ и затрат) | (наименование работ и затрат) | (наименование работ и затрат) | (наименование работ и затрат) | (наименование работ и затрат)
Основание: | Основание: | Чертеж 25-ПАЗ-03.00 ТХ6, запрос № 256850202 | Чертеж 25-ПАЗ-03.00 ТХ6, запрос № 256850202 | Чертеж 25-ПАЗ-03.00 ТХ6, запрос № 256850202 | Чертеж 25-ПАЗ-03.00 ТХ6, запрос № 256850202 | Чертеж 25-ПАЗ-03.00 ТХ6, запрос № 256850202
Сметная стоимость | Сметная стоимость | Сметная стоимость | Сметная стоимость |  |  | тыс. тенге
Средства на оплату труда | Средства на оплату труда | Средства на оплату труда | Средства на оплату труда |  |  | тыс. тенге
Нормативная трудоемкость | Нормативная трудоемкость | Нормативная трудоемкость | Нормативная трудоемкость |  |  | тыс. чел.-ч
Составлен(а) в текущих ценах по состоянию на 2025г. | Составлен(а) в текущих ценах по состоянию на 2025г. | Составлен(а) в текущих ценах по состоянию на 2025г. | Составлен(а) в текущих ценах по состоянию на 2025г. | Составлен(а) в текущих ценах по состоянию на 2025г. | Составлен(а) в текущих ценах по состоянию на 2025г. | Составлен(а) в текущих ценах по состоянию на 2025г.
Номер по порядку | Обоснование | Наименование работ и затрат | Единица измерения | Количество | Стоимость единицы измерения, тенге | Общая стоимость, тенге
1 | 2 | 3 | 4 | 5 | 6 | 7
ВСЕГО ПО СМЕТЕ
| Раздел № 1 | Арматура
1 | 1312-1101-0112 Kкл=1,09 | Монтаж арматуры фланцевой с ручным приводом или без привода, условное давление до 4,0 МПа, диаметр условного прохода 150 мм | шт. | 2
2 | 242-103-0304 | Задвижка клиновая литая с выдвижным шпинделем Ду150 Ру16 фланцевая(с ответными фланцами, прокладками и крепежом 30с41нж | шт. | 2
3 | 1312-1101-0106 Kкл=1,09 | Монтаж клапана запорного Ду 40 Ру 6 ( в комплекте с ответными фланцами, прокладкой и крепежем ) | шт. | 3
4 | 242-302-0102 | Клапан (вентиль) запорный стальной фланцевый для жидких и газообразных сред, Т до +420°С, РN 16, марки15с65нж ГОСТ 5761-2005 DN 40 | шт. | 3
5 | 1312-1101-0104 Kкл=1,09 | Монтаж клапана запорного Ду 25 Ру 6 ( в комплекте с ответными фланцами, прокладкой и крепежем ) | шт. | 2
6 | 242-302-0101 | Клапан (вентиль) запорный стальной фланцевый для жидких и газообразных сред, Т до +420°С, РN 16, марки15с65нж ГОСТ 5761-2005 DN 25 | шт. | 2
| Раздел № 2 | Трубы и детали трубопроводов
7 | 1312-1701-0112 Kкл=1,09 | Изготовление узла трубопровода из труб углеродистых и качественных сталей, монтируемого в помещении или на открытой площадке в пределах цеха, диаметр наружный 159 мм Объём = 45,35 * 0,1 | м трубопровода | 4.535
8 | 1312-0201-0212 Тех.часть, п.1.12.5 Ктруд=1,05 Kкл=1,09 | Монтаж трубопровода из труб стальных с фланцами и сварными стыками, монтируемого из готовых узлов и секций на эстакадах, кронштейнах и других специальных конструкциях, условное давление не более 2,5 МПа, диаметр наружный 159 мм [Работы по монтажу трубопроводов на эстакадах, кронштейнах и спец.конструкциях на высоте св.5м при одноярусном расположении трубопроводов ] | м трубопровода | 45.35
9 | 241-108-0223 | Труба стальная бесшовная горячедеформированная из стали марки 15, 20 диаметром от 114 до 426 мм ГОСТ 8731-74 размерами 159х6,0 мм | м | 44
10 | 241-112-0217 | Отвод бесшовный приварной крутоизогнутый 90°, наружным диаметром от 114 до 1220 мм ГОСТ 17380-2001 (ГОСТ 17375-2001) размерами 159х8,0 мм | шт. | 6
11 | 1312-1001-0506 Kкл=1,09 | Врезка трубопровода в действующую магистраль, условное давление 2,5 МПа, диаметр наружный 159 мм | врезка | 2
12 | 1109-0105-0301 Kкл=1,12 | Монтаж опор подвижных Ду-150 Объём = 1,355 * 11,0 / 1 000,0 | т конструкций | 0.014905
13 | 222-519-0201 | Опора трубопроводов подвижные Ду 150, Н =100 Объём = 1,355 * 11,0 / 1 000,0 | т | 0.014905
14 | 1312-0101-0206 Kкл=1,09 | Монтаж трубопровода в помещении или на открытой площадке в пределах цеха, монтируемого из готовых узлов, условное давление не более 2,5 МПа, диаметр наружный до 45 мм | м трубопровода | 3
15 | 241-108-0113 | Труба стальная бесшовная горячедеформированная из стали марки 15, 20 диаметром от 20 до 108 мм ГОСТ 8731-74 размерами 42х3,5 мм | м | 3
16 | 1312-0101-0204 Kкл=1,09 | Монтаж трубопровода в помещении или на открытой площадке в пределах цеха, монтируемого из готовых узлов, условное давление не более 2,5 МПа, диаметр наружный 32 мм | м трубопровода | 2
17 | 241-108-0107 | Труба стальная бесшовная горячедеформированная из стали марки 15, 20 диаметром от 20 до 108 мм ГОСТ 8731-74 размерами 32х3,5 мм | м | 2
| Раздел № 3 | Изоляционные работы
18 | 1126-0101-0603 Kкл=1,12 | Теплоизоляция трубопроводов матами минераловатными прошивными безобкладочными и в обкладках марки 125, изделиями минераловатными с гофрированной структурой | м3 изоляции | 7.3
19 | 234-201-0106 | Мат минераловатный базальтовый прошивной ГОСТ 21880-2022 из тонкого волокна без обкладочного материала МБТВ 125 Объём = 7,3 * 1,08 | м3 | 7.884
20 | 1126-0103-0202 Kкл=1,12 | Покрытие поверхности изоляции трубопроводов сталью оцинкованной | м2 поверхности покрытия изоляции | 57
21 | 214-209-0108 | Проволока стальная термически обработанная, без покрытия ГОСТ 3282-74 диаметром 2 мм Объём = 0,0247 * 230,0 | кг | 5.681
22 | 214-105-0102 | Прокат листовой оцинкованный углеродистый ГОСТ 14918-2020 толщиной от 0,5 до 0,75 мм | т | 0.38212
23 | SAP | 30211635 ВИНТ САМОНАРЕЗ. 4.2Х19 EN ISO 15481 | кг | 0.728

## ЛП
Личные показатели
| Вид осмечивания | Актуализация без ИД
| Коэффициент | 0.8
1 | Смета | 11 | (вкладка ЦСЦЭ)
2 | Хвост | 8 | (вкладка ЦСЦЭ)
3 | Материалы Заказчика (SAP) |  | (вкладка РС)
4 | Ф-8 |  | (вкладка Ф-8)
5 | ЦЭ/услуги |  | (вкладка ЦЭ1, ЦЭ2)
6 | Командировочные | 1 | (вкладка КР)
7 | Перебазировка |  | (вкладка ПТ)
8 | Перевозка рабочих |  | (вкладка ПР)
9 | Перевозка материалов |  | (вкладка ПМ)
10 | Смета на гос языке |  | (вкладка KZ)
18
Другие неучтенные статьи затрат
| ИТОГО | 18
|  | Первичное осмечивание | 1
|  | Актуализация с ИД | 0.5
|  | Актуализация без ИД | 0.8
|  | Корректировка | 1
|  | Проверка ПСД/ПО с ИД | 0.6
|  | Проверка ПСД/ПО без ИД | 0.8
|  | Смета по аналогу | 0.8