## ЦСЦЭ
Наименование стройки | Наименование стройки | Строительство участка по производству галлия | Строительство участка по производству галлия | Строительство участка по производству галлия | Строительство участка по производству галлия | Строительство участка по производству галлия | Строительство участка по производству галлия
Наименование объекта | Наименование объекта | ПАЗ.Строительство участка поп роизводству галлия | ПАЗ.Строительство участка поп роизводству галлия | ПАЗ.Строительство участка поп роизводству галлия | ПАЗ.Строительство участка поп роизводству галлия | ПАЗ.Строительство участка поп роизводству галлия | ПАЗ.Строительство участка поп роизводству галлия
| Локальная ресурсная смета № AOK-PAZ-2026-E-88-173(03-01-01-23)АС7 (2026 г.) (Локальный сметный ресурсный расчет) | Локальная ресурсная смета № 03-01-01-23(2026-АС7)ERGS (Локальный сметный ресурсный расчет) | Локальная ресурсная смета № 03-01-01-23(2026-АС7)ERGS (Локальный сметный ресурсный расчет) | Локальная ресурсная смета № 03-01-01-23(2026-АС7)ERGS (Локальный сметный ресурсный расчет) | Локальная ресурсная смета № 03-01-01-23(2026-АС7)ERGS (Локальный сметный ресурсный расчет) | Локальная ресурсная смета № 03-01-01-23(2026-АС7)ERGS (Локальный сметный ресурсный расчет) | Локальная ресурсная смета № 03-01-01-23(2026-АС7)ERGS (Локальный сметный ресурсный расчет)
на | Общестроительные работы | Общестроительные работы | Общестроительные работы | Общестроительные работы | Общестроительные работы | Общестроительные работы | Общестроительные работы
на | (наименование вида работ по объекту) | (наименование вида работ по объекту) | (наименование вида работ по объекту) | (наименование вида работ по объекту) | (наименование вида работ по объекту) | (наименование вида работ по объекту) | (наименование вида работ по объекту)
Основание: | Основание: | Чертеж 25-ПАЗ-03.00 АС7,Запрос 248001521 | Чертеж 25-ПАЗ-03.00 АС7 | Чертеж 25-ПАЗ-03.00 АС7 | Чертеж 25-ПАЗ-03.00 АС7 | Чертеж 25-ПАЗ-03.00 АС7 | Чертеж 25-ПАЗ-03.00 АС7
Раздел «Работы» | Раздел «Работы» | Раздел «Работы» | Раздел «Работы» | Раздел «Работы» | Раздел «Работы» | Раздел «Работы» | Раздел «Работы»
Составлен в текущих ценах по состоянию на 2025г. | Составлен в текущих ценах по состоянию на 2025г. | Составлен в текущих ценах по состоянию на 2025г. | Составлен в текущих ценах по состоянию на 2025г. | Составлен в текущих ценах по состоянию на 2025г. | Составлен в текущих ценах по состоянию на 2025г. | Составлен в текущих ценах по состоянию на 2025г. | Составлен в текущих ценах по состоянию на 2025г.
№ п.п. | Шифр № позиции | Наименование работ | Единица измерения | Количество | Трудоёмкость, чел-час | Трудоёмкость, чел-час | Трудоёмкость, чел-час
№ п.п. | Шифр № позиции | Наименование работ | Единица измерения | Количество | нормативная на единицу измерения | поправочные коэффици- енты | расчётная на кол-во (гр5 х гр6 х гр7)
1 | 2 | 3 | 4 | 5 | 6 | 7 | 8
1 | 1109-0601-0601 Kкл=1,12 | Кронштейны, рама, подвески (технологические конструкции). Сборка с помощью крана на автомобильном ходу на производственных базах | т конструкций | 0.67 | 54.9 | 1.12 | 41.2
2 | 1109-0105-0301 Kкл=1,12 | Конструкции опорные для крепления трубопроводов до 0,1 т. Монтаж | т конструкций | 0.67 | 73.6 | 1.12 | 55.23
3 | 1109-0601-0601 Kкл=1,12 | Стойки, опоры (технологические конструкции). Сборка с помощью крана на автомобильном ходу на производственных базах | т конструкций | 1.25 | 54.9 | 1.12 | 76.86
4 | 1109-0101-0210 Kкл=1,12 | Монтаж колонн многоэтажного здания различного назначения, высотой до 25 м | т конструкций | 1.25 | 5.42 | 1.12 | 7.59
5 | 1109-0401-0102 Kкл=1,12 | Электродуговая сварка при монтаже частей опорных каркасов (колонны, подкрановые балки) | т | 1.25 | 1.34 | 1.12 | 1.88
6 | 1109-0601-0501 Kкл=1,12 | Сборка площадок для обслуживания технологического оборудования и трубопроводов с помощью крана на автомобильном ходу | т конструкций | 0.19 | 95 | 1.12 | 20.22
7 | 1109-0103-0201 Kкл=1,12 | Монтаж площадок с настилом и ограждением из листовой, рифленой, просечной и круглой стали | т конструкций | 0.19 | 35.9 | 1.12 | 7.64
8 | 1109-0601-0301 Kкл=1,12 | Сборка лестниц прямолинейных и криволинейных с ограждением (технологических конструкций) с помощью крана на автомобильном ходу | т конструкций | 0.06 | 120 | 1.12 | 8.06
9 | 1109-0103-0101 Kкл=1,12 | Монтаж лестниц прямолинейных и криволинейных, пожарных с ограждением | т конструкций | 0.06 | 28.9 | 1.12 | 1.94
10 | 1113-0203-0205 Kкл=1,06 | Огрунтовка поверхностей металлических грунтовкой глифталевой ГФ-021 за один раз | м2 | 54.25 | 0.0295 | 1.06 | 1.7
11 | 1113-0203-0528 Kкл=1,06 | Поверхности металлические огрунтованные. Окраска эмалями ПФ-115 за 2р | м2 | 108.5 | 0.0213 | 1.06 | 2.45
Общая стоимость работ: | Общая стоимость работ: | Общая стоимость работ: | Общая стоимость работ: | Общая стоимость работ: | Общая стоимость работ: | Общая стоимость работ: | 224.77
|  | Итого ч/час |  |  |  |  | 224.77
|  | Зарплата рабочих строителей | стоимость ч/часа (по Предприятиям), тенге |  |  |  | 6701
|  | Итого по смете |  |  |  |  | 1506184
|  | Эксплуатация машин в ц.2026 г. со сметной прибылью 5% |  |  | 1.048 |  | 237020
|  | Перевозка материалов в ц.2026 г. со сметной прибылью 5% |  |  | 1.048 |  | 0
ТМЦ подрядчика в ценах 2026 года
|  | ТМЦ подрядчика со сметной прибылью 5 % |  |  |  |  | 0
|  | Оборудование Подрядчика |  |  |  |  | 0
|  | Командировочные расходы в ценах 2026 года |  |  |  |  | 810802
|  | Перевозка рабочих |  |  |  |  | 0
|  | ИТОГО СУММА К ЗАКУПУ: |  |  |  |  | 2554006
|  | Доля ТМЦ Подрядчика, % |  |  |  |  | 0%
|  | Материалы, изделия и конструкции Заказчика в ценах 2026 года |  |  | 1.048 |  | 1078120
|  | Оборудование Заказчика в ценах 2026 год |  |  |  |  | 0
|  | Стоимость машин и механизмов |  |  |  |  | 0
|  | ИТОГО по смете без НДС в ценах 2026 года |  |  |  |  | 3632126
Составил:
| Инженер-сметчик ЦСЦЭ |  |  |  | Максимова И.А. |  | 01.02.2026г.
Проверил:
| Координатор по сметной экспертизе ЦСЦЭ |  |  |  | Баерова Т.Я. |  | 01.02.2026г.
| Руководитель ЦСЦЭ ТОО "Сервисный центр ERG" : |  |  |  | Неверова И.А. |  | 01.02.2026г.

## РС
ССЦ 2026 пр. 166-нк, Павлодарская область, г. Павлодар, г. Аксу введен с 01.01.2026 ПСЦ Январь 2026, Павлодарская область, г. Павлодар, г. Аксу введен с 01.01.2026 | ССЦ 2026 пр. 166-нк, Павлодарская область, г. Павлодар, г. Аксу введен с 01.01.2026 ПСЦ Январь 2026, Павлодарская область, г. Павлодар, г. Аксу введен с 01.01.2026 | ССЦ 2026 пр. 166-нк, Павлодарская область, г. Павлодар, г. Аксу введен с 01.01.2026 ПСЦ Январь 2026, Павлодарская область, г. Павлодар, г. Аксу введен с 01.01.2026 |  |  |  | Форма 4рс | Форма 4рс | Форма 4рс
Наименование стройки | Наименование стройки | Строительство участка по производству галлия | Строительство участка по производству галлия | Строительство участка по производству галлия | Строительство участка по производству галлия | Строительство участка по производству галлия | Строительство участка по производству галлия | Строительство участка по производству галлия
Наименование объекта | Наименование объекта | ПАЗ.Строительство участка поп роизводству галлия | ПАЗ.Строительство участка поп роизводству галлия | ПАЗ.Строительство участка поп роизводству галлия | ПАЗ.Строительство участка поп роизводству галлия | ПАЗ.Строительство участка поп роизводству галлия | ПАЗ.Строительство участка поп роизводству галлия | ПАЗ.Строительство участка поп роизводству галлия
Объект номер - | Объект номер -
РЕСУРСНАЯ СМЕТА Приложение к локальной смете № AOK-PAZ-2026-E-88-173(03-01-01-23)АС7 (2026 г.). Общестроительные работы | РЕСУРСНАЯ СМЕТА Приложение к локальной смете № 03-01-01-23(2026-АС7)ERGS. Общестроительные работы | РЕСУРСНАЯ СМЕТА Приложение к локальной смете № 03-01-01-23(2026-АС7)ERGS. Общестроительные работы | РЕСУРСНАЯ СМЕТА Приложение к локальной смете № 03-01-01-23(2026-АС7)ERGS. Общестроительные работы | РЕСУРСНАЯ СМЕТА Приложение к локальной смете № 03-01-01-23(2026-АС7)ERGS. Общестроительные работы | РЕСУРСНАЯ СМЕТА Приложение к локальной смете № 03-01-01-23(2026-АС7)ERGS. Общестроительные работы | РЕСУРСНАЯ СМЕТА Приложение к локальной смете № 03-01-01-23(2026-АС7)ERGS. Общестроительные работы | РЕСУРСНАЯ СМЕТА Приложение к локальной смете № 03-01-01-23(2026-АС7)ERGS. Общестроительные работы | РЕСУРСНАЯ СМЕТА Приложение к локальной смете № 03-01-01-23(2026-АС7)ERGS. Общестроительные работы
на | Общестроительные работы | Общестроительные работы | Общестроительные работы | Общестроительные работы | Общестроительные работы | Общестроительные работы | Общестроительные работы | Общестроительные работы
Основание: | Основание: | Чертеж 25-ПАЗ-03.00 АС7, Запрос 248001521 | Чертеж 25-ПАЗ-03.00 АС7 | Чертеж 25-ПАЗ-03.00 АС7 | Чертеж 25-ПАЗ-03.00 АС7 | Чертеж 25-ПАЗ-03.00 АС7 | Чертеж 25-ПАЗ-03.00 АС7 | Чертеж 25-ПАЗ-03.00 АС7
Составлен в текущих ценах по состоянию на 2025г. | Составлен в текущих ценах по состоянию на 2025г. | Составлен в текущих ценах по состоянию на 2025г. | Составлен в текущих ценах по состоянию на 2025г. | Составлен в текущих ценах по состоянию на 2025г. | Составлен в текущих ценах по состоянию на 2025г. | Составлен в текущих ценах по состоянию на 2025г. | Составлен в текущих ценах по состоянию на 2025г. | тенге
Номер п/п | Шифр ресурса | Наименование ресурсов, оборудования, конструкций, изделий и деталей | Единица измерения | Количество единиц | Сметная цена на единицу | Отпускная цена на единицу | Транспортные расходы на единицу | Стоимость (Всего)
Номер п/п | Шифр ресурса | Наименование ресурсов, оборудования, конструкций, изделий и деталей | Единица измерения | Количество единиц | обоснование | обоснование | всего | Стоимость (Всего)
1 | 2 | 3 | 4 | 5 | 6 | 7 | 8 | 9
Затраты труда по специальностям | Затраты труда по специальностям | Затраты труда по специальностям | Затраты труда по специальностям | Затраты труда по специальностям | Затраты труда по специальностям | Затраты труда по специальностям | Затраты труда по специальностям | Затраты труда по специальностям
1 | 003-0135 | Затраты труда рабочих (средний разряд работы 3,5). Работы отделочные и изоляционные | чел.-ч | 2.4497 | 5240 | - | - | 12836
1 | 003-0135 | Затраты труда рабочих (средний разряд работы 3,5). Работы отделочные и изоляционные | чел.-ч |  | - | - | -
2 | 002-0135 | Затраты труда рабочих (средний разряд работы 3,5). Работы по устройству несущих и ограждающих конструкций | чел.-ч | 55.2294 | 5290 | - | - | 292164
2 | 002-0135 | Затраты труда рабочих (средний разряд работы 3,5). Работы по устройству несущих и ограждающих конструкций | чел.-ч |  | - | - | -
3 | 002-0136 | Затраты труда рабочих (средний разряд работы 3,6). Работы по устройству несущих и ограждающих конструкций | чел.-ч | 7.6395 | 5384 | - | - | 41131
3 | 002-0136 | Затраты труда рабочих (средний разряд работы 3,6). Работы по устройству несущих и ограждающих конструкций | чел.-ч |  | - | - | -
4 | 002-0138 | Затраты труда рабочих (средний разряд работы 3,8). Работы по устройству несущих и ограждающих конструкций | чел.-ч | 22.1581 | 5573 | - | - | 123487
4 | 002-0138 | Затраты труда рабочих (средний разряд работы 3,8). Работы по устройству несущих и ограждающих конструкций | чел.-ч |  | - | - | -
5 | 002-0140 | Затраты труда рабочих (средний разряд работы 4). Работы по устройству несущих и ограждающих конструкций | чел.-ч | 126.121 | 5756 | - | - | 725952
5 | 002-0140 | Затраты труда рабочих (средний разряд работы 4). Работы по устройству несущих и ограждающих конструкций | чел.-ч |  | - | - | -
6 | 002-0146 | Затраты труда рабочих (средний разряд работы 4,6). Работы по устройству несущих и ограждающих конструкций | чел.-ч | 7.588 | 6424 | - | - | 48745
6 | 002-0146 | Затраты труда рабочих (средний разряд работы 4,6). Работы по устройству несущих и ограждающих конструкций | чел.-ч |  | - | - | -
7 | 003-0147 | Затраты труда рабочих (средний разряд работы 4,7). Работы отделочные и изоляционные | чел.-ч | 1.6964 | 6474 | - | - | 10982
7 | 003-0147 | Затраты труда рабочих (средний разряд работы 4,7). Работы отделочные и изоляционные | чел.-ч |  | - | - | -
8 | 002-0154 | Затраты труда рабочих (средний разряд работы 5,4). Работы по устройству несущих и ограждающих конструкций | чел.-ч | 1.876 | 7418 | - | - | 13916
8 | 002-0154 | Затраты труда рабочих (средний разряд работы 5,4). Работы по устройству несущих и ограждающих конструкций | чел.-ч |  | - | - | -
|  | Итого по специальностям: | тенге | 224.7581 |  |  |  | 1269213
|  | Итого по специальностям: | тенге
Трудовые ресурсы | Трудовые ресурсы | Трудовые ресурсы | Трудовые ресурсы | Трудовые ресурсы | Трудовые ресурсы | Трудовые ресурсы | Трудовые ресурсы | Трудовые ресурсы
1 | 099-0100 | Затраты труда машинистов | чел.-ч | 14.4607 | 3824 | - | - | (55303)
1 | 099-0100 | Затраты труда машинистов | чел.-ч |  | - | - | - | (55303)
|  | Всего трудовые ресурсы: | тенге |  |  |  |  | 1269213
|  | Всего трудовые ресурсы: | тенге
Строительные машины и механизмы подрядчика | Строительные машины и механизмы подрядчика | Строительные машины и механизмы подрядчика | Строительные машины и механизмы подрядчика | Строительные машины и механизмы подрядчика | Строительные машины и механизмы подрядчика | Строительные машины и механизмы подрядчика | Строительные машины и механизмы подрядчика | Строительные машины и механизмы подрядчика
[5 empty] | Эксплуатация машин |  | Зарплата машинистов
1 | 331-101-0101 | Автомобили бортовые грузоподъёмностью до 5 т | маш.-ч | 0.82192 | 8708 | - | 2985 | 7157
1 | 331-101-0101 | Автомобили бортовые грузоподъёмностью до 5 т | маш.-ч |  | - | - | 2453
2 | 331-101-0102 | Автомобили бортовые грузоподъёмностью до 8 т | маш.-ч | 1.2219 | 9713 | - | 2985 | 11869
2 | 331-101-0102 | Автомобили бортовые грузоподъёмностью до 8 т | маш.-ч |  | - | - | 3647
3 | 314-503-0601 | Автопогрузчики, грузоподъёмность 5 т | маш.-ч | 0.017252 | 12144 | - | 2985 | 210
3 | 314-503-0601 | Автопогрузчики, грузоподъёмность 5 т | маш.-ч |  | - | - | 51
4 | 313-402-0101 | Агрегаты окрасочные высокого давления для окраски поверхностей конструкций, 1 кВт | маш.-ч | 1.3916 | 198 | - | - | 276
4 | 313-402-0101 | Агрегаты окрасочные высокого давления для окраски поверхностей конструкций, 1 кВт | маш.-ч |  | - | - | -
5 | 315-202-0501 | Аппарат для газовой сварки и резки | маш.-ч | 7.8544 | 100 | - | - | 785
5 | 315-202-0501 | Аппарат для газовой сварки и резки | маш.-ч |  | - | - | -
6 | 315-103-0101 | Выпрямители сварочные однопостовые с номинальным сварочным током 315-500 А | маш.-ч | 16.6676 | 532 | - | - | 8867
6 | 315-103-0101 | Выпрямители сварочные однопостовые с номинальным сварочным током 315-500 А | маш.-ч |  | - | - | -
7 | 314-501-0105 | Домкраты гидравлические грузоподъёмностью свыше 63 до 100 т | маш.-ч | 0.73237 | 32 | - | - | 23
7 | 314-501-0105 | Домкраты гидравлические грузоподъёмностью свыше 63 до 100 т | маш.-ч |  | - | - | -
8 | 343-302-0201 | Дрели электрические | маш.-ч | 0.48608 | 19 | - | - | 9
8 | 343-302-0201 | Дрели электрические | маш.-ч |  | - | - | -
9 | 314-101-0205 | Краны башенные при работе на монтаже технологического оборудования максимальной грузоподъёмностью 25 т, высота подъема до 120 м, максимальный вылет стрелы до 80 м | маш.-ч | 1.386 | 22900 | - | 3567 | 31739
9 | 314-101-0205 | Краны башенные при работе на монтаже технологического оборудования максимальной грузоподъёмностью 25 т, высота подъема до 120 м, максимальный вылет стрелы до 80 м | маш.-ч |  | - | - | 4944
10 | 314-102-0101 | Краны на автомобильном ходу максимальной грузоподъёмностью 10 т | маш.-ч | 1.3755 | 13496 | - | 4263 | 18563
10 | 314-102-0101 | Краны на автомобильном ходу максимальной грузоподъёмностью 10 т | маш.-ч |  | - | - | 5864
11 | 314-102-0104 | Краны на автомобильном ходу максимальной грузоподъёмностью 25 т | маш.-ч | 0.63916 | 23770 | - | 5095 | 15193
11 | 314-102-0104 | Краны на автомобильном ходу максимальной грузоподъёмностью 25 т | маш.-ч |  | - | - | 3257
12 | 314-102-0302 | Краны на автомобильном ходу при работе на монтаже технологического оборудования максимальной грузоподъёмностью 10 т | маш.-ч | 6.2866 | 14003 | - | 4263 | 88031
12 | 314-102-0302 | Краны на автомобильном ходу при работе на монтаже технологического оборудования максимальной грузоподъёмностью 10 т | маш.-ч |  | - | - | 26800
13 | 314-104-0101 | Краны на гусеничном ходу максимальной грузоподъёмностью до 16 т | маш.-ч | 0.32726 | 11481 | - | 3567 | 3757
13 | 314-104-0101 | Краны на гусеничном ходу максимальной грузоподъёмностью до 16 т | маш.-ч |  | - | - | 1167
14 | 314-502-0301 | Лебедки электрические тяговым усилием до 5,79 кН (0,59 т) | маш.-ч | 0.017252 | 40 | - | - | 1
14 | 314-502-0301 | Лебедки электрические тяговым усилием до 5,79 кН (0,59 т) | маш.-ч |  | - | - | -
15 | 314-502-0304 | Лебедки электрические тяговым усилием свыше 19,62 до 31,39 кН (3,2 т) | маш.-ч | 2.7765 | 133 | - | - | 369
15 | 314-502-0304 | Лебедки электрические тяговым усилием свыше 19,62 до 31,39 кН (3,2 т) | маш.-ч |  | - | - | -
16 | 343-202-0101 | Машины шлифовальные электрические | маш.-ч | 2.4444 | 55 | - | - | 134
16 | 343-202-0101 | Машины шлифовальные электрические | маш.-ч |  | - | - | -
17 | 341-106-0101 | Ножницы листовые кривошипные (гильотинные) | маш.-ч | 0.59808 | 362 | - | - | 217
17 | 341-106-0101 | Ножницы листовые кривошипные (гильотинные) | маш.-ч |  | - | - | -
18 | 341-304-0101 | Пресс-ножницы комбинированные | маш.-ч | 2.3852 | 6340 | - | 2985 | 15122
18 | 341-304-0101 | Пресс-ножницы комбинированные | маш.-ч |  | - | - | 7120
19 | 341-102-0101 | Станки сверлильные | маш.-ч | 7.0963 | 61 | - | - | 433
19 | 341-102-0101 | Станки сверлильные | маш.-ч |  | - | - | -
20 | 315-103-0501 | Установки постоянного тока для ручной дуговой сварки | маш.-ч | 41.0424 | 299 | - | - | 12272
20 | 315-103-0501 | Установки постоянного тока для ручной дуговой сварки | маш.-ч |  | - | - | -
21 | 315-103-0701 | Электрические печи для сушки сварочных материалов с регулированием температуры в пределах 80-500°С | маш.-ч | 1.2155 | 302 | - | - | 367
21 | 315-103-0701 | Электрические печи для сушки сварочных материалов с регулированием температуры в пределах 80-500°С | маш.-ч |  | - | - | -
|  | Всего строительные машины и механизмы подрядчика: | тенге |  |  |  | 55303 | 215394 | 237019.5576
|  | Всего строительные машины и механизмы подрядчика: | тенге
Материалы поставки заказчика | Материалы поставки подрядчика | Материалы поставки подрядчика | Материалы поставки подрядчика | Материалы поставки подрядчика | Материалы поставки подрядчика | Материалы поставки подрядчика | Материалы поставки подрядчика | Материалы поставки подрядчика
1 | 236-101-0107 | Грунтовка глифталевая ГФ-021 СТ РК ГОСТ Р 51693-2003 | т | 0.005537 | 754778 | - | - | 4179
1 | 236-101-0107 | Грунтовка глифталевая ГФ-021 СТ РК ГОСТ Р 51693-2003 | т |  | - | - | -
2 | 217-605-0101 | Кислород технический газообразный ГОСТ 5583-78 | м3 | 6.4675 | 413 | - | - | 2671
2 | 217-605-0101 | Кислород технический газообразный ГОСТ 5583-78 | м3 |  | - | - | -
3 | Т SAP30020699 | Лист стальной с ромбич. риф. 4 | т | 0.052 | 410716 | - | - | 21357
3 | Т SAP30020699 | Лист стальной с ромбич. риф. 4 | т |  | - | - | -
4 | Т SAP30015862 | Прокат листовой горячекатанный ГОСТ19903-2015 толщ10мм | т | 0.2184 | 345058 | - | - | 75361
4 | Т SAP30015862 | Прокат листовой горячекатанный ГОСТ19903-2015 толщ10мм | т |  | - | - | -
5 | Т SAP927064 | Прокат листовой горячекатанный ГОСТ19903-2015 толщ16 | т | 0.0416 | 368400 | - | - | 15325
5 | Т SAP927064 | Прокат листовой горячекатанный ГОСТ19903-2015 толщ16 | т |  | - | - | -
6 | Т SAP30015861 | Прокат листовой горячекатанный ГОСТ19903-2015 толщ6мм | т | 0.1144 | 345058 | - | - | 39475
6 | Т SAP30015861 | Прокат листовой горячекатанный ГОСТ19903-2015 толщ6мм | т |  | - | - | -
7 | Т SAP909127 | Прокат листовой горячекатанный ГОСТ19903-2015 толщ8мм | т | 0.3536 | 347385 | - | - | 122835
7 | Т SAP909127 | Прокат листовой горячекатанный ГОСТ19903-2015 толщ8мм | т |  | - | - | -
8 | Т SAP30015859 | Прокат листовой холоднокатанный ГОСТ19903-2015 толщиной 4мм | т | 0.0312 | 345058 | - | - | 10766
8 | Т SAP30015859 | Прокат листовой холоднокатанный ГОСТ19903-2015 толщиной 4мм | т |  | - | - | -
9 | Т SAP30045413 | Прокат стальной горячекатанный круглый ф18 | т | 0.0208 | 444660 | - | - | 9249
9 | Т SAP30045413 | Прокат стальной горячекатанный круглый ф18 | т |  | - | - | -
10 | 217-605-0104 | Пропан-бутан, смесь техническая ГОСТ 34858-2022 | кг | 1.6493 | 241 | - | - | 397
10 | 217-605-0104 | Пропан-бутан, смесь техническая ГОСТ 34858-2022 | кг |  | - | - | -
11 | 236-104-0102 | Уайт-спирит ГОСТ 3134-78 | т | 0.001519 | 642114 | - | - | 975
11 | 236-104-0102 | Уайт-спирит ГОСТ 3134-78 | т |  | - | - | -
12 | Т SAP30016148 | Уголок 25х4 стальной горячекатанный ГОСТ8509-93 | т | 0.0208 | 352173 | - | - | 7325
12 | Т SAP30016148 | Уголок 25х4 стальной горячекатанный ГОСТ8509-93 | т |  | - | - | -
13 | Т SAP30016144 | Уголок 50х5 стальной горячекатанный ГОСТ8509-93 | т | 0.1768 | 377817 | - | - | 66798
13 | Т SAP30016144 | Уголок 50х5 стальной горячекатанный ГОСТ8509-93 | т |  | - | - | -
14 | Т SAP30020707 | Уголок 75х6 стальной горячекатанный ГОСТ8509-93 | т | 0.0624 | 480179 | - | - | 29963
14 | Т SAP30020707 | Уголок 75х6 стальной горячекатанный ГОСТ8509-93 | т |  | - | - | -
15 | Т SAP909365 | Швеллер №10П стальной горячекатанный ГОСТ8240-97 | т | 0.104 | 367005 | - | - | 38169
15 | Т SAP909365 | Швеллер №10П стальной горячекатанный ГОСТ8240-97 | т |  | - | - | -
16 | Т SAP909366 | Швеллер №12П стальной горячекатанный ГОСТ8240-97 | т | 0.2808 | 373540 | - | - | 104890
16 | Т SAP909366 | Швеллер №12П стальной горячекатанный ГОСТ8240-97 | т |  | - | - | -
17 | Т SAP909368 | Швеллер №14П стальной горячекатанный ГОСТ8240-97 | т | 0.5304 | 433867 | - | - | 230123
17 | Т SAP909368 | Швеллер №14П стальной горячекатанный ГОСТ8240-97 | т |  | - | - | -
18 | Т SAP909369 | Швеллер №16П стальной горячекатанный ГОСТ8240-97 | т | 0.0312 | 430031 | - | - | 13417
18 | Т SAP909369 | Швеллер №16П стальной горячекатанный ГОСТ8240-97 | т |  | - | - | -
19 | Т SAP30045346 | Швеллер №20П стальной горячекатанный ГОСТ8240-97 | т | 0.2496 | 550982 | - | - | 137525
19 | Т SAP30045346 | Швеллер №20П стальной горячекатанный ГОСТ8240-97 | т |  | - | - | -
20 | Т SAP30016213 | Швеллер №8П стальной горячекатанный ГОСТ8240-97 | т | 0.1872 | 382961 | - | - | 71690
20 | Т SAP30016213 | Швеллер №8П стальной горячекатанный ГОСТ8240-97 | т |  | - | - | -
21 | 217-301-0105 | Электрод типа Э38, Э42, Э46, Э50 ГОСТ 9467-75, марки АНО-4 диаметром 4 мм | кг | 3 | 2236 | - | - | 6708
21 | 217-301-0105 | Электрод типа Э38, Э42, Э46, Э50 ГОСТ 9467-75, марки АНО-4 диаметром 4 мм | кг |  | - | - | -
22 | 261-107-0576 | Электроды, d=4 мм, Э46 ГОСТ 9466-75 | т | 0.00096 | 289955 | - | - | 278
22 | 261-107-0576 | Электроды, d=4 мм, Э46 ГОСТ 9466-75 | т |  | - | - | -
23 | 261-107-0576 | Электроды, d=4 мм, Э46 ГОСТ 9466-75 | т | 0.014406 | 289955 | - | - | 4177
23 | 261-107-0576 | Электроды, d=4 мм, Э46 СТ РК ISO 2560-2012 | т |  | - | - | -
24 | 261-107-0571 | Электроды, d=5 мм, Э42 ГОСТ 9466-75 | т | 0.008576 | 272284 | - | - | 2335
24 | 261-107-0571 | Электроды, d=5 мм, Э42 ГОСТ 9466-75 | т |  | - | - | -
25 | 261-107-0571 | Электроды, d=5 мм, Э42 ГОСТ 9466-75 | т | 0.016 | 272284 | - | - | 4357
25 | 261-107-0571 | Электроды, d=5 мм, Э42 СТ РК ISO 2560-2012 | т |  | - | - | -
26 | 236-203-0109 | Эмаль атмосферостойкая СТ РК 3262-2018 ПФ-115 | т | 0.009765 | 859685 | - | - | 8395
26 | 236-203-0109 | Эмаль атмосферостойкая СТ РК 3262-2018 ПФ-115 | т |  | - | - | -
|  | Всего по материалам поставки заказчика: | тенге |  |  |  |  | 1028740
|  | Всего по материалам поставки подрядчика: | тенге
|  | Всего по ведомости: | тенге |  |  |  |  | 2513347
|  | Всего по ведомости: | тенге
Составил
|  | должность, подпись | (инициалы, фамилия) | (инициалы, фамилия) | (инициалы, фамилия)
Проверил
|  | должность, подпись | (инициалы, фамилия) | (инициалы, фамилия) | (инициалы, фамилия)

## ЛС+РС
ЕСЦ РК 2026 пр. 166-нк, Павлодарская область введен с 01.01.2026 ЭСН РК 2025 И47 введен с 01.01.2026 ССЦ 2026 пр. 166-нк, Павлодарская область, г. Павлодар, г. Аксу введен с 01.01.2026 ПСЦ Январь 2026, Павлодарская область, г. Павлодар, г. Аксу введен с 01.01.2026 | ЕСЦ РК 2026 пр. 166-нк, Павлодарская область введен с 01.01.2026 ЭСН РК 2025 И47 введен с 01.01.2026 ССЦ 2026 пр. 166-нк, Павлодарская область, г. Павлодар, г. Аксу введен с 01.01.2026 ПСЦ Январь 2026, Павлодарская область, г. Павлодар, г. Аксу введен с 01.01.2026 | ЕСЦ РК 2026 пр. 166-нк, Павлодарская область введен с 01.01.2026 ЭСН РК 2025 И47 введен с 01.01.2026 ССЦ 2026 пр. 166-нк, Павлодарская область, г. Павлодар, г. Аксу введен с 01.01.2026 ПСЦ Январь 2026, Павлодарская область, г. Павлодар, г. Аксу введен с 01.01.2026 | ЕСЦ РК 2026 пр. 166-нк, Павлодарская область введен с 01.01.2026 ЭСН РК 2025 И47 введен с 01.01.2026 ССЦ 2026 пр. 166-нк, Павлодарская область, г. Павлодар, г. Аксу введен с 01.01.2026 ПСЦ Январь 2026, Павлодарская область, г. Павлодар, г. Аксу введен с 01.01.2026 | Приложение Г НДЦС РК 8.01-08-2022 Форма 4 | Приложение Г НДЦС РК 8.01-08-2022 Форма 4 | Приложение Г НДЦС РК 8.01-08-2022 Форма 4
ЕСЦ РК 2026 пр. 166-нк, Павлодарская область введен с 01.01.2026 ЭСН РК 2025 И47 введен с 01.01.2026 ССЦ 2026 пр. 166-нк, Павлодарская область, г. Павлодар, г. Аксу введен с 01.01.2026 ПСЦ Январь 2026, Павлодарская область, г. Павлодар, г. Аксу введен с 01.01.2026 | ЕСЦ РК 2026 пр. 166-нк, Павлодарская область введен с 01.01.2026 ЭСН РК 2025 И47 введен с 01.01.2026 ССЦ 2026 пр. 166-нк, Павлодарская область, г. Павлодар, г. Аксу введен с 01.01.2026 ПСЦ Январь 2026, Павлодарская область, г. Павлодар, г. Аксу введен с 01.01.2026 | ЕСЦ РК 2026 пр. 166-нк, Павлодарская область введен с 01.01.2026 ЭСН РК 2025 И47 введен с 01.01.2026 ССЦ 2026 пр. 166-нк, Павлодарская область, г. Павлодар, г. Аксу введен с 01.01.2026 ПСЦ Январь 2026, Павлодарская область, г. Павлодар, г. Аксу введен с 01.01.2026 | ЕСЦ РК 2026 пр. 166-нк, Павлодарская область введен с 01.01.2026 ЭСН РК 2025 И47 введен с 01.01.2026 ССЦ 2026 пр. 166-нк, Павлодарская область, г. Павлодар, г. Аксу введен с 01.01.2026 ПСЦ Январь 2026, Павлодарская область, г. Павлодар, г. Аксу введен с 01.01.2026
Наименование стройки | Наименование стройки | Строительство участка по производству галлия | Строительство участка по производству галлия | Строительство участка по производству галлия | Строительство участка по производству галлия | Строительство участка по производству галлия
Наименование объекта | Наименование объекта | ПАЗ.Строительство участка поп роизводству галлия | ПАЗ.Строительство участка поп роизводству галлия | ПАЗ.Строительство участка поп роизводству галлия | ПАЗ.Строительство участка поп роизводству галлия | ПАЗ.Строительство участка поп роизводству галлия
Локальная смета № AOK-PAZ-2026-E-88-173(03-01-01-23)АС7 (2026 г.) (Локальный сметный расчет) | Локальная смета № 03-01-01-23(2026-АС7)ERGS (Локальный сметный расчет) | Локальная смета № 03-01-01-23(2026-АС7)ERGS (Локальный сметный расчет) | Локальная смета № 03-01-01-23(2026-АС7)ERGS (Локальный сметный расчет) | Локальная смета № 03-01-01-23(2026-АС7)ERGS (Локальный сметный расчет) | Локальная смета № 03-01-01-23(2026-АС7)ERGS (Локальный сметный расчет) | Локальная смета № 03-01-01-23(2026-АС7)ERGS (Локальный сметный расчет)
на | Общестроительные работы | Общестроительные работы | Общестроительные работы | Общестроительные работы | Общестроительные работы | Общестроительные работы
| Общестроительные работы | Общестроительные работы | Общестроительные работы | Общестроительные работы | Общестроительные работы | Общестроительные работы
| (наименование работ и затрат) | (наименование работ и затрат) | (наименование работ и затрат) | (наименование работ и затрат) | (наименование работ и затрат) | (наименование работ и затрат)
Основание: | Основание: | Чертеж 25-ПАЗ-03.00 АС7, Запрос 248001521 | Чертеж 25-ПАЗ-03.00 АС7 | Чертеж 25-ПАЗ-03.00 АС7 | Чертеж 25-ПАЗ-03.00 АС7 | Чертеж 25-ПАЗ-03.00 АС7
Сметная стоимость | Сметная стоимость | Сметная стоимость | Сметная стоимость | 2513.271 |  | тыс. тенге
Средства на оплату труда | Средства на оплату труда | Средства на оплату труда | Средства на оплату труда | 1324.464 |  | тыс. тенге
Нормативная трудоемкость | Нормативная трудоемкость | Нормативная трудоемкость | Нормативная трудоемкость | 0.23922 |  | тыс. чел.-ч
Составлен(а) в текущих ценах по состоянию на 2025г. | Составлен(а) в текущих ценах по состоянию на 2025г. | Составлен(а) в текущих ценах по состоянию на 2025г. | Составлен(а) в текущих ценах по состоянию на 2025г. | Составлен(а) в текущих ценах по состоянию на 2025г. | Составлен(а) в текущих ценах по состоянию на 2025г. | Составлен(а) в текущих ценах по состоянию на 2025г.
Номер по порядку | Обоснование | Наименование работ и затрат | Единица измерения | Количество | Стоимость единицы измерения, тенге | Общая стоимость, тенге
1 | 2 | 3 | 4 | 5 | 6 | 7
|  | ВСЕГО ПО СМЕТЕ |  |  |  | 2513271
из них
|  | затраты на труд рабочих | тенге |  |  | 1269263
|  | в том числе оплата труда рабочих | тенге |  |  | 658245
|  | машины и механизмы | тенге |  |  | 215302
|  | в том числе оплата труда машинистов | тенге |  |  | 55201
|  | материалы, изделия и конструкции | тенге |  |  | 1028706
|  | оборудование | тенге |  |  | -
|  | перевозки | тенге |  |  | -
|  | Нормативная трудоемкость | чел.-ч. | 239.22
1 | 1109-0601-0601 | Кронштейны, рама, подвески (технологические конструкции). Сборка с помощью крана на автомобильном ходу на производственных базах | т конструкций | 0.67 | 415124 | 278133
| 002-0140 | Затраты труда рабочих (средний разряд работы 4). Работы по устройству несущих и ограждающих конструкций | чел.-ч | 41.197 | 5756 | 237130
| 099-0100 | Затраты труда машинистов | чел.-ч | 2.874 | - | -
| 314-102-0302 | Краны на автомобильном ходу при работе на монтаже технологического оборудования максимальной грузоподъёмностью 10 т | маш.-ч | 1.876 | 14003 | 26270
| 315-103-0501 | Установки постоянного тока для ручной дуговой сварки | маш.-ч | 11.6312 | 299 | 3478
| 315-202-0501 | Аппарат для газовой сварки и резки | маш.-ч | 0.67536 | 100 | 68
| 331-101-0102 | Автомобили бортовые грузоподъёмностью до 8 т | маш.-ч | 0.3752 | 9713 | 3644
| 341-102-0101 | Станки сверлильные | маш.-ч | 2.4763 | 61 | 151
| 341-304-0101 | Пресс-ножницы комбинированные | маш.-ч | 0.62283 | 6340 | 3949
| 343-202-0101 | Машины шлифовальные электрические | маш.-ч | 0.7504 | 55 | 41
| 343-302-0201 | Дрели электрические | маш.-ч | 0.15008 | 19 | 3
| 217-605-0101 | Кислород технический газообразный ГОСТ 5583-78 | м3 | 2.345 | 413 | 968
| 217-605-0104 | Пропан-бутан, смесь техническая ГОСТ 34858-2022 | кг | 0.402 | 241 | 97
| 261-107-0571 | Электроды, d=5 мм, Э42 ГОСТ 9466-75 | т | 0.008576 | 272284 | 2335
2 | 1109-0105-0301 | Конструкции опорные для крепления трубопроводов до 0,1 т. Монтаж | т конструкций | 0.67 | 455454 | 305154
| 002-0135 | Затраты труда рабочих (средний разряд работы 3,5). Работы по устройству несущих и ограждающих конструкций | чел.-ч | 55.2294 | 5290 | 292164
| 099-0100 | Затраты труда машинистов | чел.-ч | 0.20261 | - | -
| 314-102-0101 | Краны на автомобильном ходу максимальной грузоподъёмностью 10 т | маш.-ч | 0.082544 | 13496 | 1114
| 314-502-0304 | Лебедки электрические тяговым усилием свыше 19,62 до 31,39 кН (3,2 т) | маш.-ч | 2.7765 | 133 | 369
| 315-103-0101 | Выпрямители сварочные однопостовые с номинальным сварочным током 315-500 А | маш.-ч | 12.2315 | 532 | 6507
| 315-103-0701 | Электрические печи для сушки сварочных материалов с регулированием температуры в пределах 80-500°С | маш.-ч | 0.89298 | 302 | 270
| 315-202-0501 | Аппарат для газовой сварки и резки | маш.-ч | 1.7409 | 100 | 174
| 331-101-0101 | Автомобили бортовые грузоподъёмностью до 5 т | маш.-ч | 0.12006 | 8708 | 1046
| 217-605-0101 | Кислород технический газообразный ГОСТ 5583-78 | м3 | 1.3065 | 413 | 540
| 217-605-0104 | Пропан-бутан, смесь техническая ГОСТ 34858-2022 | кг | 0.3953 | 241 | 95
| 236-101-0107 | Грунтовка глифталевая ГФ-021 СТ РК ГОСТ Р 51693-2003 | т | 0.000208 | 754778 | 157
| 261-107-0576 | Электроды, d=4 мм, Э46 СТ РК ISO 2560-2012 | т | 0.00938 | 289955 | 2720
3 | 1109-0601-0601 | Стойки, опоры (технологические конструкции). Сборка с помощью крана на автомобильном ходу на производственных базах | т конструкций | 1.25 | 413533 | 516916
| 002-0140 | Затраты труда рабочих (средний разряд работы 4). Работы по устройству несущих и ограждающих конструкций | чел.-ч | 76.86 | 5756 | 442406
| 099-0100 | Затраты труда машинистов | чел.-ч | 5.362 | - | -
| 314-102-0302 | Краны на автомобильном ходу при работе на монтаже технологического оборудования максимальной грузоподъёмностью 10 т | маш.-ч | 3.5 | 14003 | 49010
| 315-103-0501 | Установки постоянного тока для ручной дуговой сварки | маш.-ч | 21.7 | 299 | 6488
| 315-202-0501 | Аппарат для газовой сварки и резки | маш.-ч | 1.26 | 100 | 126
| 331-101-0102 | Автомобили бортовые грузоподъёмностью до 8 т | маш.-ч | 0.7 | 9713 | 6799
| 341-102-0101 | Станки сверлильные | маш.-ч | 4.62 | 61 | 282
| 341-304-0101 | Пресс-ножницы комбинированные | маш.-ч | 1.162 | 6340 | 7367
| 343-202-0101 | Машины шлифовальные электрические | маш.-ч | 1.4 | 55 | 77
| 343-302-0201 | Дрели электрические | маш.-ч | 0.28 | 19 | 5
| 261-107-0571 | Электроды, d=5 мм, Э42 СТ РК ISO 2560-2012 | т | 0.016 | 272284 | 4357
4 | 1109-0101-0210 | Монтаж колонн многоэтажного здания различного назначения, высотой до 25 м | т конструкций | 1.25 | 90190 | 112738
| 002-0146 | Затраты труда рабочих (средний разряд работы 4,6). Работы по устройству несущих и ограждающих конструкций | чел.-ч | 7.588 | 6424 | 48745
| 099-0100 | Затраты труда машинистов | чел.-ч | 3.038 | - | -
| 314-101-0205 | Краны башенные при работе на монтаже технологического оборудования максимальной грузоподъёмностью 25 т, высота подъема до 120 м, максимальный вылет стрелы до 80 м | маш.-ч | 1.386 | 22900 | 31739
| 314-102-0101 | Краны на автомобильном ходу максимальной грузоподъёмностью 10 т | маш.-ч | 0.406 | 13496 | 5479
| 314-102-0104 | Краны на автомобильном ходу максимальной грузоподъёмностью 25 т | маш.-ч | 0.616 | 23770 | 14642
| 315-103-0101 | Выпрямители сварочные однопостовые с номинальным сварочным током 315-500 А | маш.-ч | 0.672 | 532 | 358
| 315-202-0501 | Аппарат для газовой сварки и резки | маш.-ч | 3.332 | 100 | 333
| 331-101-0101 | Автомобили бортовые грузоподъёмностью до 5 т | маш.-ч | 0.63 | 8708 | 5486
| 343-202-0101 | Машины шлифовальные электрические | маш.-ч | 0.07 | 55 | 4
| 217-301-0105 | Электрод типа Э38, Э42, Э46, Э50 ГОСТ 9467-75, марки АНО-4 диаметром 4 мм | кг | 2 | 2236 | 4472
| 217-605-0101 | Кислород технический газообразный ГОСТ 5583-78 | м3 | 2.4375 | 413 | 1007
| 217-605-0104 | Пропан-бутан, смесь техническая ГОСТ 34858-2022 | кг | 0.7375 | 241 | 178
| 236-101-0107 | Грунтовка глифталевая ГФ-021 СТ РК ГОСТ Р 51693-2003 | т | 0.000387 | 754778 | 292
5 | 1109-0401-0102 | Электродуговая сварка при монтаже частей опорных каркасов (колонны, подкрановые балки) | т | 1.25 | 12374 | 15468
| 002-0154 | Затраты труда рабочих (средний разряд работы 5,4). Работы по устройству несущих и ограждающих конструкций | чел.-ч | 1.876 | 7418 | 13916
| 099-0100 | Затраты труда машинистов | чел.-ч | 0.0014 | - | -
| 315-103-0101 | Выпрямители сварочные однопостовые с номинальным сварочным током 315-500 А | маш.-ч | 1.876 | 532 | 998
| 315-103-0701 | Электрические печи для сушки сварочных материалов с регулированием температуры в пределах 80-500°С | маш.-ч | 0.224 | 302 | 68
| 331-101-0101 | Автомобили бортовые грузоподъёмностью до 5 т | маш.-ч | 0.0014 | 8708 | 12
| 343-202-0101 | Машины шлифовальные электрические | маш.-ч | 0.056 | 55 | 3
| 261-107-0576 | Электроды, d=4 мм, Э46 СТ РК ISO 2560-2012 | т | 0.001625 | 289955 | 471
6 | 1109-0601-0501 | Сборка площадок для обслуживания технологического оборудования и трубопроводов с помощью крана на автомобильном ходу | т конструкций | 0.19 | 687256 | 130579
| 002-0138 | Затраты труда рабочих (средний разряд работы 3,8). Работы по устройству несущих и ограждающих конструкций | чел.-ч | 20.216 | 5573 | 112664
| 099-0100 | Затраты труда машинистов | чел.-ч | 1.3619 | - | -
| 314-102-0302 | Краны на автомобильном ходу при работе на монтаже технологического оборудования максимальной грузоподъёмностью 10 т | маш.-ч | 0.82992 | 14003 | 11621
| 315-103-0501 | Установки постоянного тока для ручной дуговой сварки | маш.-ч | 4.5326 | 299 | 1355
| 315-202-0501 | Аппарат для газовой сварки и резки | маш.-ч | 0.3192 | 100 | 32
| 331-101-0102 | Автомобили бортовые грузоподъёмностью до 8 т | маш.-ч | 0.1064 | 9713 | 1033
| 341-106-0101 | Ножницы листовые кривошипные (гильотинные) | маш.-ч | 0.51072 | 362 | 185
| 341-304-0101 | Пресс-ножницы комбинированные | маш.-ч | 0.4256 | 6340 | 2698
| 343-202-0101 | Машины шлифовальные электрические | маш.-ч | 0.0532 | 55 | 3
| 343-302-0201 | Дрели электрические | маш.-ч | 0.04256 | 19 | 1
| 261-107-0576 | Электроды, d=4 мм, Э46 СТ РК ISO 2560-2012 | т | 0.003401 | 289955 | 986
7 | 1109-0103-0201 | Монтаж площадок с настилом и ограждением из листовой, рифленой, просечной и круглой стали | т конструкций | 0.19 | 297046 | 56439
| 002-0136 | Затраты труда рабочих (средний разряд работы 3,6). Работы по устройству несущих и ограждающих конструкций | чел.-ч | 7.6395 | 5384 | 41131
| 099-0100 | Затраты труда машинистов | чел.-ч | 0.93802 | - | -
| 314-102-0101 | Краны на автомобильном ходу максимальной грузоподъёмностью 10 т | маш.-ч | 0.87886 | 13496 | 11861
| 314-102-0104 | Краны на автомобильном ходу максимальной грузоподъёмностью 25 т | маш.-ч | 0.018726 | 23770 | 445
| 314-501-0105 | Домкраты гидравлические грузоподъёмностью свыше 63 до 100 т | маш.-ч | 0.67458 | 32 | 22
| 315-103-0101 | Выпрямители сварочные однопостовые с номинальным сварочным током 315-500 А | маш.-ч | 1.3108 | 532 | 697
| 315-103-0701 | Электрические печи для сушки сварочных материалов с регулированием температуры в пределах 80-500°С | маш.-ч | 0.072352 | 302 | 22
| 315-202-0501 | Аппарат для газовой сварки и резки | маш.-ч | 0.34686 | 100 | 35
| 331-101-0101 | Автомобили бортовые грузоподъёмностью до 5 т | маш.-ч | 0.040432 | 8708 | 352
| 343-202-0101 | Машины шлифовальные электрические | маш.-ч | 0.061712 | 55 | 3
| 217-301-0105 | Электрод типа Э38, Э42, Э46, Э50 ГОСТ 9467-75, марки АНО-4 диаметром 4 мм | кг | 0.76 | 2236 | 1699
| 217-605-0101 | Кислород технический газообразный ГОСТ 5583-78 | м3 | 0.2603 | 413 | 108
| 217-605-0104 | Пропан-бутан, смесь техническая ГОСТ 34858-2022 | кг | 0.0779 | 241 | 19
| 236-101-0107 | Грунтовка глифталевая ГФ-021 СТ РК ГОСТ Р 51693-2003 | т | 5.9e-05 | 754778 | 44
8 | 1109-0601-0301 | Сборка лестниц прямолинейных и криволинейных с ограждением (технологических конструкций) с помощью крана на автомобильном ходу | т конструкций | 0.06 | 838864 | 50332
| 002-0140 | Затраты труда рабочих (средний разряд работы 4). Работы по устройству несущих и ограждающих конструкций | чел.-ч | 8.064 | 5756 | 46416
| 099-0100 | Затраты труда машинистов | чел.-ч | 0.29568 | - | -
| 314-102-0302 | Краны на автомобильном ходу при работе на монтаже технологического оборудования максимальной грузоподъёмностью 10 т | маш.-ч | 0.08064 | 14003 | 1129
| 315-103-0501 | Установки постоянного тока для ручной дуговой сварки | маш.-ч | 3.1786 | 299 | 950
| 315-202-0501 | Аппарат для газовой сварки и резки | маш.-ч | 0.0672 | 100 | 7
| 331-101-0102 | Автомобили бортовые грузоподъёмностью до 8 т | маш.-ч | 0.04032 | 9713 | 392
| 341-106-0101 | Ножницы листовые кривошипные (гильотинные) | маш.-ч | 0.08736 | 362 | 32
| 341-304-0101 | Пресс-ножницы комбинированные | маш.-ч | 0.17472 | 6340 | 1108
| 343-202-0101 | Машины шлифовальные электрические | маш.-ч | 0.0336 | 55 | 2
| 343-302-0201 | Дрели электрические | маш.-ч | 0.01344 | 19 | -
| 217-605-0101 | Кислород технический газообразный ГОСТ 5583-78 | м3 | 0.036 | 413 | 15
| 217-605-0104 | Пропан-бутан, смесь техническая ГОСТ 34858-2022 | кг | 0.012 | 241 | 3
| 261-107-0576 | Электроды, d=4 мм, Э46 ГОСТ 9466-75 | т | 0.00096 | 289955 | 278
9 | 1109-0103-0101 | Монтаж лестниц прямолинейных и криволинейных, пожарных с ограждением | т конструкций | 0.06 | 263529 | 15812
| 002-0138 | Затраты труда рабочих (средний разряд работы 3,8). Работы по устройству несущих и ограждающих конструкций | чел.-ч | 1.9421 | 5573 | 10823
| 099-0100 | Затраты труда машинистов | чел.-ч | 0.35253 | - | -
| 314-102-0101 | Краны на автомобильном ходу максимальной грузоподъёмностью 10 т | маш.-ч | 0.008064 | 13496 | 109
| 314-102-0104 | Краны на автомобильном ходу максимальной грузоподъёмностью 25 т | маш.-ч | 0.004435 | 23770 | 105
| 314-104-0101 | Краны на гусеничном ходу максимальной грузоподъёмностью до 16 т | маш.-ч | 0.32726 | 11481 | 3757
| 314-501-0105 | Домкраты гидравлические грузоподъёмностью свыше 63 до 100 т | маш.-ч | 0.057792 | 32 | 2
| 315-103-0101 | Выпрямители сварочные однопостовые с номинальным сварочным током 315-500 А | маш.-ч | 0.57725 | 532 | 307
| 315-103-0701 | Электрические печи для сушки сварочных материалов с регулированием температуры в пределах 80-500°С | маш.-ч | 0.026208 | 302 | 8
| 315-202-0501 | Аппарат для газовой сварки и резки | маш.-ч | 0.1129 | 100 | 11
| 331-101-0101 | Автомобили бортовые грузоподъёмностью до 5 т | маш.-ч | 0.012768 | 8708 | 111
| 343-202-0101 | Машины шлифовальные электрические | маш.-ч | 0.019488 | 55 | 1
| 217-301-0105 | Электрод типа Э38, Э42, Э46, Э50 ГОСТ 9467-75, марки АНО-4 диаметром 4 мм | кг | 0.24 | 2236 | 537
| 217-605-0101 | Кислород технический газообразный ГОСТ 5583-78 | м3 | 0.0822 | 413 | 34
| 217-605-0104 | Пропан-бутан, смесь техническая ГОСТ 34858-2022 | кг | 0.0246 | 241 | 6
10 | 1113-0203-0205 | Огрунтовка поверхностей металлических грунтовкой глифталевой ГФ-021 за один раз | м2 | 54.25 | 274 | 14864
| 003-0147 | Затраты труда рабочих (средний разряд работы 4,7). Работы отделочные и изоляционные | чел.-ч | 1.6964 | 6474 | 10982
| 099-0100 | Затраты труда машинистов | чел.-ч | 0.011501 | - | -
| 313-402-0101 | Агрегаты окрасочные высокого давления для окраски поверхностей конструкций, 1 кВт | маш.-ч | 0.64406 | 198 | 128
| 314-502-0301 | Лебедки электрические тяговым усилием до 5,79 кН (0,59 т) | маш.-ч | 0.005751 | 40 | -
| 314-503-0601 | Автопогрузчики, грузоподъёмность 5 т | маш.-ч | 0.005751 | 12144 | 70
| 331-101-0101 | Автомобили бортовые грузоподъёмностью до 5 т | маш.-ч | 0.005751 | 8708 | 50
| 236-101-0107 | Грунтовка глифталевая ГФ-021 СТ РК ГОСТ Р 51693-2003 | т | 0.004883 | 754778 | 3685
11 | 1113-0203-0528 | Поверхности металлические огрунтованные. Окраска эмалями ПФ-115 за 2р | м2 | 108.5 | 208 | 22568
| 003-0135 | Затраты труда рабочих (средний разряд работы 3,5). Работы отделочные и изоляционные | чел.-ч | 2.4497 | 5240 | 12836
| 099-0100 | Затраты труда машинистов | чел.-ч | 0.023002 | - | -
| 313-402-0101 | Агрегаты окрасочные высокого давления для окраски поверхностей конструкций, 1 кВт | маш.-ч | 0.74757 | 198 | 148
| 314-502-0301 | Лебедки электрические тяговым усилием до 5,79 кН (0,59 т) | маш.-ч | 0.011501 | 40 | -
| 314-503-0601 | Автопогрузчики, грузоподъёмность 5 т | маш.-ч | 0.011501 | 12144 | 140
| 331-101-0101 | Автомобили бортовые грузоподъёмностью до 5 т | маш.-ч | 0.011501 | 8708 | 100
| 236-104-0102 | Уайт-спирит ГОСТ 3134-78 | т | 0.001519 | 642114 | 975
| 236-203-0109 | Эмаль атмосферостойкая СТ РК 3262-2018 ПФ-115 | т | 0.009765 | 859685 | 8395
12 | Т SAP30045346 | Швеллер №20П стальной горячекатанный ГОСТ8240-97 | т | 0.2496 | 550982 | 137525
13 | Т SAP909369 | Швеллер №16П стальной горячекатанный ГОСТ8240-97 | т | 0.0312 | 430031 | 13417
14 | Т SAP909368 | Швеллер №14П стальной горячекатанный ГОСТ8240-97 | т | 0.5304 | 433867 | 230123
15 | Т SAP909366 | Швеллер №12П стальной горячекатанный ГОСТ8240-97 | т | 0.2808 | 373540 | 104890
16 | Т SAP909365 | Швеллер №10П стальной горячекатанный ГОСТ8240-97 | т | 0.104 | 367005 | 38169
17 | Т SAP30016213 | Швеллер №8П стальной горячекатанный ГОСТ8240-97 | т | 0.1872 | 382961 | 71690
18 | Т SAP30020707 | Уголок 75х6 стальной горячекатанный ГОСТ8509-93 | т | 0.0624 | 480179 | 29963
19 | Т SAP30016144 | Уголок 50х5 стальной горячекатанный ГОСТ8509-93 | т | 0.1768 | 377817 | 66798
20 | Т SAP30016148 | Уголок 25х4 стальной горячекатанный ГОСТ8509-93 | т | 0.0208 | 352173 | 7325
21 | Т SAP927064 | Прокат листовой горячекатанный ГОСТ19903-2015 толщ16 | т | 0.0416 | 368400 | 15325
22 | Т SAP30015862 | Прокат листовой горячекатанный ГОСТ19903-2015 толщ10мм | т | 0.2184 | 345058 | 75361
23 | Т SAP909127 | Прокат листовой горячекатанный ГОСТ19903-2015 толщ8мм | т | 0.3536 | 347385 | 122835
24 | Т SAP30015861 | Прокат листовой горячекатанный ГОСТ19903-2015 толщ6мм | т | 0.1144 | 345058 | 39475
25 | Т SAP30015859 | Прокат листовой холоднокатанный ГОСТ19903-2015 толщиной 4мм | т | 0.0312 | 345058 | 10766
26 | Т SAP30045413 | Прокат стальной горячекатанный круглый ф18 | т | 0.0208 | 444660 | 9249
27 | Т SAP30020699 | Лист стальной с ромбич. риф. 4 | т | 0.052 | 410716 | 21357
Составил
|  | должность, | подпись (инициалы, фамилия) | подпись (инициалы, фамилия) | подпись (инициалы, фамилия) | подпись (инициалы, фамилия)
Проверил
|  | должность, | подпись (инициалы, фамилия) | подпись (инициалы, фамилия) | подпись (инициалы, фамилия) | подпись (инициалы, фамилия)
Начальник отдела
|  | должность, | подпись (инициалы, фамилия) | подпись (инициалы, фамилия) | подпись (инициалы, фамилия) | подпись (инициалы, фамилия)

## КР
Расчёт №1 КОМАНДИРОВОЧНЫЕ РАСХОДЫ
в ценах 2026 года
Наименование | Трудозатраты, | Кол-во раб. | Кол-во | Кол-во календарных суток (по расчету) | Суточные, тенге | Проезд без НДС, тенге (туда-обратно) | Проживание, тенге/сутки | Всего, тенге
| чел/час | по проекту или д/ведомости | ИТР
Работа | 224.77 | 1 | 0 | 28 | 12975 | 27501.62 | 15000 | 810802
ИТОГО | 225 | 1 |  | 21 | 12975 | 27502 | 15000 | 810802 | 0
МРП 2026г -4325,0

## См.№03-01-01-23
Департамент |  | АО "Алюминий Казахстана"
Наименование объекта |  | ПАЗ.Строительство участка поп роизводству галлия
Локальная ресурсная смета №03-01-01-23(2026-АС7)ERGS
| на | Общестроительные работы
(наименование вида работ по объекту)
Основание: Чертеж 25-ПАЗ-03.00 АС7
№ п/п | Шифр № позиции | Наименование работ | Единица измерения | Количество | Трудоёмкость, чел-час
[5 empty] | норма-тивная на единицу измерения | поправочные коэффициенты | расчётная на кол-во (гр5 х гр6 х гр7)
1 | 2 | 3 | 4 | 5 | 6 | 7 | 8
1 | 1109-0701-0106 РСНБ РК 2022 Кзтр и Кэм=1,12 Изм. и доп. вып. 40 | Кронштейны, рама, подвески (технологические конструкции). Сборка с помощью крана на автомобильном ходу на производственных базах | т конструкций | 0.67 | 54.9 | 1.12 | 41.2
2 | 1109-0305-0301 РСНБ РК 2022 Кзтр и Кэм=1,12 Изм. и доп. вып. 32 | Конструкции опорные для крепления трубопроводов до 0,1 т. Монтаж | т конструкций | 0.67 | 73.6 | 1.12 | 55.23
3 | 1109-0701-0106 РСНБ РК 2022 Кзтр и Кэм=1,12 Изм. и доп. вып. 40 | Стойки, опоры (технологические конструкции). Сборка с помощью крана на автомобильном ходу на производственных базах | т конструкций | 1.25 | 54.9 | 1.12 | 76.86
4 | 1109-0301-0210 РСНБ РК 2022 Кзтр и Кэм=1,12 Изм. и доп. вып. 32 | Колонны многоэтажных зданий различного назначения высотой до 25 м. Монтаж | т конструкций | 1.25 | 5.42 | 1.12 | 7.59
5 | 1109-0501-0202 РСНБ РК 2022 Кзтр и Кэм=1,12 | Части опорные каркасов (колонны, подкрановые балки) одноэтажных производственных зданий. Электродуговая сварка при монтаже | т | 1.25 | 1.34 | 1.12 | 1.88
6 | 1109-0701-0104 РСНБ РК 2022 Кзтр и Кэм=1,12 Изм. и доп. вып. 40 | Площадки для обслуживания технологического оборудования и трубопроводов. Сборка с помощью крана на автомобильном ходу на производственных базах | т конструкций | 0.19 | 95 | 1.12 | 20.22
7 | 1109-0304-0201 РСНБ РК 2022 Кзтр и Кэм=1,12 Изм. и доп. вып. 32 | Площадки с настилом и ограждением из листовой, рифленой, просечной и круглой стали. Монтаж | т конструкций | 0.19 | 35.9 | 1.12 | 7.64
8 | 1109-0701-0105 РСНБ РК 2022 Кзтр и Кэм=1,12 Изм. и доп. вып. 40 | Лестницы прямолинейные и криволинейные с ограждением (технологические конструкции). Сборка с помощью крана на автомобильном ходу на производственных базах | т конструкций | 0.06 | 120 | 1.12 | 8.06
9 | 1109-0304-0101 РСНБ РК 2022 Кзтр и Кэм=1,12 Изм. и доп. вып. 32 | Лестницы прямолинейные и криволинейные, пожарные с ограждением. Монтаж | т конструкций | 0.06 | 28.9 | 1.12 | 1.94
10 | 1113-0301-0406 РСНБ РК 2022 Кзтр и Кэм=1,06 | Поверхности металлические. Огрунтовка грунтовкой ГФ-021 за один раз | м2 | 54.25 | 0.03 | 1.06 | 1.73
11 | 1113-0301-1406 РСНБ РК 2022 Кзтр и Кэм=1,06 | Поверхности металлические огрунтованные. Окраска эмалями ПФ-115 за 2р | м2 | 108.5 | 0.02 | 1.06 | 2.3
Общая стоимость работ: | [6 empty] | 224.65
|  | Стоимость 1 чел/час на 2026 год (Производство работ ТОО ERG SERVICE) | тенге |  |  | 6701
|  | Общая стоимость работ: | тенге |  |  |  | 1505380
Общая стоимость по смете в тенге в ценах 2026 года:
| № | Наименование разделов сметы |  |  | Стоимость
п/п
| 1 | Стоимость работ |  |  |  | 1505380
| 2 | Стоимость машин и механизмов |  |  |  | 169752
| 3 | Стоимость нестандартного оборудования |  |  |  | 0
| 4 | Стоимость оборудования |  |  |  | 0
| 5 | Стоимость материалов Подрядчика
| 6 | Транспортные затраты
| 7 | Командировочные расходы |  |  |  | 284189
| 8 | Услуги полигона |  |  |  | 0
| 9 | ИТОГО сумма к закупу: |  |  |  | 1959321
| 10 | Стоимость материалов Заказчика |  |  |  | 1107144
| 11 | Стоимость оборудования Заказчика
|  | Итого: |  |  |  | 3066465
Составлено
|  | Инженер по сметной работе |  |  | К.В.Ахметова
Согласовано
|  | Главный архитектор проекта |  |  | А.В. Матвиенко
|  | Начальник УПКР |  |  | Ж.М. Жагипаров