## ЦСЦЭ-0
Наименование стройки | Наименование стройки | Строительство участка по производству галлия | Строительство участка по производству галлия | Строительство участка по производству галлия | Строительство участка по производству галлия | Строительство участка по производству галлия | Строительство участка по производству галлия
Наименование объекта | Наименование объекта | ПАЗ. Строительство участка по произ-ву галлия | ПАЗ. Строительство участка по произ-ву галлия | ПАЗ. Строительство участка по произ-ву галлия | ПАЗ. Строительство участка по произ-ву галлия | ПАЗ. Строительство участка по произ-ву галлия | ПАЗ. Строительство участка по произ-ву галлия
| Локальная ресурсная смета № AOK-PAZ-2026-E-88-174 (03-01-01-22) КМ1 (2026 г.) (Локальный сметный ресурсный расчет) | Локальная ресурсная смета № AOK-PAZ-2026-E-88-174 (03-01-01-22) КМ1 (2026 г.) (Локальный сметный ресурсный расчет) | Локальная ресурсная смета № AOK-PAZ-2026-E-88-174 (03-01-01-22) КМ1 (2026 г.) (Локальный сметный ресурсный расчет) | Локальная ресурсная смета № AOK-PAZ-2026-E-88-174 (03-01-01-22) КМ1 (2026 г.) (Локальный сметный ресурсный расчет) | Локальная ресурсная смета № AOK-PAZ-2026-E-88-174 (03-01-01-22) КМ1 (2026 г.) (Локальный сметный ресурсный расчет) | Локальная ресурсная смета № AOK-PAZ-2026-E-88-174 (03-01-01-22) КМ1 (2026 г.) (Локальный сметный ресурсный расчет) | Локальная ресурсная смета № AOK-PAZ-2026-E-88-174 (03-01-01-22) КМ1 (2026 г.) (Локальный сметный ресурсный расчет)
на | Конструкции металлические | Конструкции металлические | Конструкции металлические | Конструкции металлические | Конструкции металлические | Конструкции металлические | Конструкции металлические
на | (наименование вида работ по объекту) | (наименование вида работ по объекту) | (наименование вида работ по объекту) | (наименование вида работ по объекту) | (наименование вида работ по объекту) | (наименование вида работ по объекту) | (наименование вида работ по объекту)
Основание: | Основание: | Чертеж 25-ПАЗ-03.00 КМ1, Запрос 247921969 | Чертеж 25-ПАЗ-03.00 КМ1, Запрос 247921969 | Чертеж 25-ПАЗ-03.00 КМ1, Запрос 247921969 | Чертеж 25-ПАЗ-03.00 КМ1, Запрос 247921969 | Чертеж 25-ПАЗ-03.00 КМ1, Запрос 247921969 | Чертеж 25-ПАЗ-03.00 КМ1, Запрос 247921969
Раздел «Работы» | Раздел «Работы» | Раздел «Работы» | Раздел «Работы» | Раздел «Работы» | Раздел «Работы» | Раздел «Работы» | Раздел «Работы»
Составлен в текущих ценах по состоянию на 2025г. | Составлен в текущих ценах по состоянию на 2025г. | Составлен в текущих ценах по состоянию на 2025г. | Составлен в текущих ценах по состоянию на 2025г. | Составлен в текущих ценах по состоянию на 2025г. | Составлен в текущих ценах по состоянию на 2025г. | Составлен в текущих ценах по состоянию на 2025г. | Составлен в текущих ценах по состоянию на 2025г.
№ п.п. | Шифр № позиции | Наименование работ | Единица измерения | Количество | Трудоёмкость, чел-час | Трудоёмкость, чел-час | Трудоёмкость, чел-час
№ п.п. | Шифр № позиции | Наименование работ | Единица измерения | Количество | нормативная на единицу измерения | поправочные коэффици- енты | расчётная на кол-во (гр5 х гр6 х гр7)
1 | 2 | 3 | 4 | 5 | 6 | 7 | 8
Фм1-2 шт/ лист13
1 | 1101-0102-0302 Kкл=1,12 | Разработка вручную грунта в траншее с откосами, глубина до 2 м, группа грунта 2 | м3 грунта | 0.48
2 | 1101-0102-0901 Kкл=1,12 | Засыпка траншей, пазух, котлованов и ям, группа грунта 1 | м3 грунта | 0.24
3 | 1106-0301-0101 Kкл=1,12 | Устройство бетонной подготовки | м3 | 0.066
4 | 1106-0101-0201 Kкл=1,12 | Устройство фундаментов железобетонных под колонны, объем до 3 м3 | м3 | 0.176
5 | 1106-0303-0101 Kкл=1,12 | Изготовление в построечных условиях сеток арматурных плоских из арматуры, диаметр до 16 мм | т | 0.00348
6 | 1106-0301-0904 Kкл=1,12 | Установка при бетонировании анкерных болтов на поддерживающие конструкции | т | 0.04648
7 | 1113-0101-0208 Kкл=1,06 | Устройство гидроизоляции битумной поверхности вертикальной в 2 слоя по выровненной поверхности бутовой кладки, кирпичу, бетону | м2 поверхности | 1.95
Фм1-4 шт/ лист21
8 | 1101-0102-0302 Kкл=1,12 | Разработка вручную грунта в траншее с откосами, глубина до 2 м, группа грунта 2 | м3 грунта | 0.96
9 | 1101-0102-0901 Kкл=1,12 | Засыпка траншей, пазух, котлованов и ям, группа грунта 1 | м3 грунта | 0.48
10 | 1106-0301-0101 Kкл=1,12 | Устройство бетонной подготовки | м3 | 0.132
11 | 1106-0101-0201 Kкл=1,12 | Устройство фундаментов железобетонных под колонны, объем до 3 м3 | м3 | 0.352
12 | 1106-0303-0101 Kкл=1,12 | Изготовление в построечных условиях сеток арматурных плоских из арматуры, диаметр до 16 мм | т | 0.00696
13 | 1106-0301-0904 Kкл=1,12 | Установка при бетонировании анкерных болтов на поддерживающие конструкции | т | 0.09296
14 | 1113-0101-0208 Kкл=1,06 | Устройство гидроизоляции битумной поверхности вертикальной в 2 слоя по выровненной поверхности бутовой кладки, кирпичу, бетону | м2 поверхности | 3.9
15 | 1109-0103-0101 Kкл=1,12 | Монтаж лестниц прямолинейных и криволинейных, пожарных с ограждением | т конструкций | 10.11

## ЦСЦЭ
Наименование стройки | Наименование стройки | Строительство участка по производству галлия | Строительство участка по производству галлия | Строительство участка по производству галлия | Строительство участка по производству галлия | Строительство участка по производству галлия | Строительство участка по производству галлия
Наименование объекта | Наименование объекта | ПАЗ. Строительство участка по произ-ву галлия | ПАЗ. Строительство участка по произ-ву галлия | ПАЗ. Строительство участка по произ-ву галлия | ПАЗ. Строительство участка по произ-ву галлия | ПАЗ. Строительство участка по произ-ву галлия | ПАЗ. Строительство участка по произ-ву галлия
| Локальная ресурсная смета № AOK-PAZ-2026-E-88-174 (03-01-01-22) КМ1 (2026 г.) (Локальный сметный ресурсный расчет) | Локальная ресурсная смета № AOK-PAZ-2026-E-88-174 (03-01-01-22) КМ1 (2026 г.) (Локальный сметный ресурсный расчет) | Локальная ресурсная смета № AOK-PAZ-2026-E-88-174 (03-01-01-22) КМ1 (2026 г.) (Локальный сметный ресурсный расчет) | Локальная ресурсная смета № AOK-PAZ-2026-E-88-174 (03-01-01-22) КМ1 (2026 г.) (Локальный сметный ресурсный расчет) | Локальная ресурсная смета № AOK-PAZ-2026-E-88-174 (03-01-01-22) КМ1 (2026 г.) (Локальный сметный ресурсный расчет) | Локальная ресурсная смета № AOK-PAZ-2026-E-88-174 (03-01-01-22) КМ1 (2026 г.) (Локальный сметный ресурсный расчет) | Локальная ресурсная смета № AOK-PAZ-2026-E-88-174 (03-01-01-22) КМ1 (2026 г.) (Локальный сметный ресурсный расчет)
на | Конструкции металлические | Конструкции металлические | Конструкции металлические | Конструкции металлические | Конструкции металлические | Конструкции металлические | Конструкции металлические
на | (наименование вида работ по объекту) | (наименование вида работ по объекту) | (наименование вида работ по объекту) | (наименование вида работ по объекту) | (наименование вида работ по объекту) | (наименование вида работ по объекту) | (наименование вида работ по объекту)
Основание: | Основание: | Чертеж 25-ПАЗ-03.00 КМ1, Запрос 247921969 | Чертеж 25-ПАЗ-03.00 КМ1, Запрос 247921969 | Чертеж 25-ПАЗ-03.00 КМ1, Запрос 247921969 | Чертеж 25-ПАЗ-03.00 КМ1, Запрос 247921969 | Чертеж 25-ПАЗ-03.00 КМ1, Запрос 247921969 | Чертеж 25-ПАЗ-03.00 КМ1, Запрос 247921969
Раздел «Работы» | Раздел «Работы» | Раздел «Работы» | Раздел «Работы» | Раздел «Работы» | Раздел «Работы» | Раздел «Работы» | Раздел «Работы»
Составлен в текущих ценах по состоянию на 2025г. | Составлен в текущих ценах по состоянию на 2025г. | Составлен в текущих ценах по состоянию на 2025г. | Составлен в текущих ценах по состоянию на 2025г. | Составлен в текущих ценах по состоянию на 2025г. | Составлен в текущих ценах по состоянию на 2025г. | Составлен в текущих ценах по состоянию на 2025г. | Составлен в текущих ценах по состоянию на 2025г.
№ п.п. | Шифр № позиции | Наименование работ | Единица измерения | Количество | Трудоёмкость, чел-час | Трудоёмкость, чел-час | Трудоёмкость, чел-час
№ п.п. | Шифр № позиции | Наименование работ | Единица измерения | Количество | нормативная на единицу измерения | поправочные коэффици- енты | расчётная на кол-во (гр5 х гр6 х гр7)
1 | 2 | 3 | 4 | 5 | 6 | 7 | 8
Фм1-2 шт/ лист13
1 | 1101-0102-0302 Kкл=1,12 | Разработка вручную грунта в траншее с откосами, глубина до 2 м, группа грунта 2 | м3 грунта | 0.48 | 1.54 | 1.12 | 0.83
2 | 1101-0102-0901 Kкл=1,12 | Засыпка траншей, пазух, котлованов и ям, группа грунта 1 | м3 грунта | 0.24 | 0.885 | 1.12 | 0.24
3 | 1106-0301-0101 Kкл=1,12 | Устройство бетонной подготовки | м3 | 0.066 | 1.35 | 1.12 | 0.1
4 | 1106-0101-0201 Kкл=1,12 | Устройство фундаментов железобетонных под колонны, объем до 3 м3 | м3 | 0.176 | 6.34 | 1.12 | 1.25
5 | 1106-0303-0101 Kкл=1,12 | Изготовление в построечных условиях сеток арматурных плоских из арматуры, диаметр до 16 мм | т | 0.00348 | 16.88 | 1.12 | 0.07
6 | 1106-0301-0904 Kкл=1,12 | Установка при бетонировании анкерных болтов на поддерживающие конструкции | т | 0.04648 | 33.1 | 1.12 | 1.72
7 | 1113-0101-0208 Kкл=1,06 | Устройство гидроизоляции битумной поверхности вертикальной в 2 слоя по выровненной поверхности бутовой кладки, кирпичу, бетону | м2 поверхности | 1.95 | 0.161 | 1.06 | 0.33
Фм1-4 шт/ лист21
8 | 1101-0102-0302 Kкл=1,12 | Разработка вручную грунта в траншее с откосами, глубина до 2 м, группа грунта 2 | м3 грунта | 0.96 | 1.54 | 1.12 | 1.66
9 | 1101-0102-0901 Kкл=1,12 | Засыпка траншей, пазух, котлованов и ям, группа грунта 1 | м3 грунта | 0.48 | 0.885 | 1.12 | 0.48
10 | 1106-0301-0101 Kкл=1,12 | Устройство бетонной подготовки | м3 | 0.132 | 1.35 | 1.12 | 0.2
11 | 1106-0101-0201 Kкл=1,12 | Устройство фундаментов железобетонных под колонны, объем до 3 м3 | м3 | 0.352 | 6.34 | 1.12 | 2.5
12 | 1106-0303-0101 Kкл=1,12 | Изготовление в построечных условиях сеток арматурных плоских из арматуры, диаметр до 16 мм | т | 0.00696 | 16.88 | 1.12 | 0.13
13 | 1106-0301-0904 Kкл=1,12 | Установка при бетонировании анкерных болтов на поддерживающие конструкции | т | 0.09296 | 33.1 | 1.12 | 3.45
14 | 1113-0101-0208 Kкл=1,06 | Устройство гидроизоляции битумной поверхности вертикальной в 2 слоя по выровненной поверхности бутовой кладки, кирпичу, бетону | м2 поверхности | 3.9 | 0.161 | 1.06 | 0.67
15 | 1109-0103-0101 Kкл=1,12 | Монтаж лестниц прямолинейных и криволинейных, пожарных с ограждением | т конструкций | 10.11 | 28.9 | 1.12 | 327.24
Общая стоимость работ: | Общая стоимость работ: | Общая стоимость работ: | Общая стоимость работ: | Общая стоимость работ: | Общая стоимость работ: | Общая стоимость работ: | 340.87
|  | Итого ч/час |  |  |  |  | 340.87
|  | Зарплата рабочих строителей | стоимость ч/часа (по Предприятиям), тенге |  |  |  | 6701
|  | Итого по смете |  |  |  |  | 2284170
|  | Эксплуатация машин в ц.2026 г. со сметной прибылью 5% |  |  | 1.048 |  | 822756
|  | Перевозка материалов в ц.2026 г. со сметной прибылью 5% |  |  | 1.048 |  | 0
ТМЦ подрядчика в ценах 2026 года
|  | ТМЦ подрядчика со сметной прибылью 5 % |  |  |  |  | 0
|  | Оборудование Подрядчика |  |  |  |  | 0
|  | Командировочные расходы в ценах 2026 года |  |  |  |  | 1229953
|  | Перевозка рабочих |  |  |  |  | 0
|  | ИТОГО СУММА К ЗАКУПУ: |  |  |  |  | 4336879
|  | Доля ТМЦ Подрядчика, % |  |  |  |  | 0%
|  | Материалы, изделия и конструкции Заказчика в ценах 2026 года |  |  | 1.048 |  | 8665586
|  | Оборудование Заказчика в ценах 2026 год |  |  |  |  | 0
|  | Стоимость машин и механизмов |  |  |  |  | 0
|  | ИТОГО по смете без НДС в ценах 2026 года |  |  |  |  | 13002465
Составил:
| Инженер-сметчик ЦСЦЭ |  |  |  | Максимова И.А. |  | 02.02.2026г.
Проверил:
| Координатор по сметной экспертизе ЦСЦЭ |  |  |  | Баерова Т.Я. |  | 02.02.2026г.
| Руководитель ЦСЦЭ ТОО "Сервисный центр ERG" : |  |  |  | Неверова И.А. |  | 02.02.2026г.

## РС
ССЦ 2026 пр. 166-нк, Павлодарская область, г. Павлодар, г. Аксу введен с 01.01.2026 ПСЦ Январь 2026, Павлодарская область, г. Павлодар, г. Аксу введен с 01.01.2026 | ССЦ 2026 пр. 166-нк, Павлодарская область, г. Павлодар, г. Аксу введен с 01.01.2026 ПСЦ Январь 2026, Павлодарская область, г. Павлодар, г. Аксу введен с 01.01.2026 | ССЦ 2026 пр. 166-нк, Павлодарская область, г. Павлодар, г. Аксу введен с 01.01.2026 ПСЦ Январь 2026, Павлодарская область, г. Павлодар, г. Аксу введен с 01.01.2026 |  |  |  | Форма 4рс | Форма 4рс | Форма 4рс
Наименование стройки | Наименование стройки | Строительство участка по производству галлия | Строительство участка по производству галлия | Строительство участка по производству галлия | Строительство участка по производству галлия | Строительство участка по производству галлия | Строительство участка по производству галлия | Строительство участка по производству галлия
Наименование объекта | Наименование объекта | ПАЗ. Строительство участка по произ-ву галлия | ПАЗ. Строительство участка по произ-ву галлия | ПАЗ. Строительство участка по произ-ву галлия | ПАЗ. Строительство участка по произ-ву галлия | ПАЗ. Строительство участка по произ-ву галлия | ПАЗ. Строительство участка по произ-ву галлия | ПАЗ. Строительство участка по произ-ву галлия
Объект номер - | Объект номер -
РЕСУРСНАЯ СМЕТА Приложение к локальной смете № AOK-PAZ-2026-E-88-174 (03-01-01-22) КМ1 (2026 Г.). Конструкции металлические | РЕСУРСНАЯ СМЕТА Приложение к локальной смете № AOK-PAZ-2026-E-88-174 (03-01-01-22) КМ1 (2026 Г.). Конструкции металлические | РЕСУРСНАЯ СМЕТА Приложение к локальной смете № AOK-PAZ-2026-E-88-174 (03-01-01-22) КМ1 (2026 Г.). Конструкции металлические | РЕСУРСНАЯ СМЕТА Приложение к локальной смете № AOK-PAZ-2026-E-88-174 (03-01-01-22) КМ1 (2026 Г.). Конструкции металлические | РЕСУРСНАЯ СМЕТА Приложение к локальной смете № AOK-PAZ-2026-E-88-174 (03-01-01-22) КМ1 (2026 Г.). Конструкции металлические | РЕСУРСНАЯ СМЕТА Приложение к локальной смете № AOK-PAZ-2026-E-88-174 (03-01-01-22) КМ1 (2026 Г.). Конструкции металлические | РЕСУРСНАЯ СМЕТА Приложение к локальной смете № AOK-PAZ-2026-E-88-174 (03-01-01-22) КМ1 (2026 Г.). Конструкции металлические | РЕСУРСНАЯ СМЕТА Приложение к локальной смете № AOK-PAZ-2026-E-88-174 (03-01-01-22) КМ1 (2026 Г.). Конструкции металлические | РЕСУРСНАЯ СМЕТА Приложение к локальной смете № AOK-PAZ-2026-E-88-174 (03-01-01-22) КМ1 (2026 Г.). Конструкции металлические
на | Конструкции металлические | Конструкции металлические | Конструкции металлические | Конструкции металлические | Конструкции металлические | Конструкции металлические | Конструкции металлические | Конструкции металлические
Основание: | Основание: | Чертеж 25-ПАЗ-03.00 КМ1, Запрос 247921969 | Чертеж 25-ПАЗ-03.00 КМ1, Запрос 247921969 | Чертеж 25-ПАЗ-03.00 КМ1, Запрос 247921969 | Чертеж 25-ПАЗ-03.00 КМ1, Запрос 247921969 | Чертеж 25-ПАЗ-03.00 КМ1, Запрос 247921969 | Чертеж 25-ПАЗ-03.00 КМ1, Запрос 247921969 | Чертеж 25-ПАЗ-03.00 КМ1, Запрос 247921969
Составлен в текущих ценах по состоянию на 2025г. | Составлен в текущих ценах по состоянию на 2025г. | Составлен в текущих ценах по состоянию на 2025г. | Составлен в текущих ценах по состоянию на 2025г. | Составлен в текущих ценах по состоянию на 2025г. | Составлен в текущих ценах по состоянию на 2025г. | Составлен в текущих ценах по состоянию на 2025г. | Составлен в текущих ценах по состоянию на 2025г. | тенге
Номер п/п | Шифр ресурса | Наименование ресурсов, оборудования, конструкций, изделий и деталей | Единица измерения | Количество единиц | Сметная цена на единицу | Отпускная цена на единицу | Транспортные расходы на единицу | Стоимость (Всего)
Номер п/п | Шифр ресурса | Наименование ресурсов, оборудования, конструкций, изделий и деталей | Единица измерения | Количество единиц | обоснование | обоснование | всего | Стоимость (Всего)
1 | 2 | 3 | 4 | 5 | 6 | 7 | 8 | 9
Затраты труда по специальностям | Затраты труда по специальностям | Затраты труда по специальностям | Затраты труда по специальностям | Затраты труда по специальностям | Затраты труда по специальностям | Затраты труда по специальностям | Затраты труда по специальностям | Затраты труда по специальностям
1 | 001-0117 | Затраты труда рабочих (средний разряд работы 1,7). Работы по разработке грунта и устройству земляных конструкций | чел.-ч | 0.7137 | 3977 | - | - | 2838
1 | 001-0117 | Затраты труда рабочих (средний разряд работы 1,7). Работы по разработке грунта и устройству земляных конструкций | чел.-ч |  | - | - | -
2 | 002-0120 | Затраты труда рабочих (средний разряд работы 2). Работы по устройству несущих и ограждающих конструкций | чел.-ч | 0.2994 | 4031 | - | - | 1207
2 | 002-0120 | Затраты труда рабочих (средний разряд работы 2). Работы по устройству несущих и ограждающих конструкций | чел.-ч |  | - | - | -
3 | 001-0128 | Затраты труда рабочих (средний разряд работы 2,8). Работы по разработке грунта и устройству земляных конструкций | чел.-ч | 2.4837 | 4807 | - | - | 11939
3 | 001-0128 | Затраты труда рабочих (средний разряд работы 2,8). Работы по разработке грунта и устройству земляных конструкций | чел.-ч |  | - | - | -
4 | 002-0130 | Затраты труда рабочих (средний разряд работы 3). Работы по устройству несущих и ограждающих конструкций | чел.-ч | 3.9466 | 4817 | - | - | 19011
4 | 002-0130 | Затраты труда рабочих (средний разряд работы 3). Работы по устройству несущих и ограждающих конструкций | чел.-ч |  | - | - | -
5 | 002-0135 | Затраты труда рабочих (средний разряд работы 3,5). Работы по устройству несущих и ограждающих конструкций | чел.-ч | 5.1693 | 5290 | - | - | 27346
5 | 002-0135 | Затраты труда рабочих (средний разряд работы 3,5). Работы по устройству несущих и ограждающих конструкций | чел.-ч |  | - | - | -
6 | 002-0137 | Затраты труда рабочих (средний разряд работы 3,7). Работы по устройству несущих и ограждающих конструкций | чел.-ч | 0.9984 | 5478 | - | - | 5469
6 | 002-0137 | Затраты труда рабочих (средний разряд работы 3,7). Работы по устройству несущих и ограждающих конструкций | чел.-ч |  | - | - | -
7 | 002-0138 | Затраты труда рабочих (средний разряд работы 3,8). Работы по устройству несущих и ограждающих конструкций | чел.-ч | 327.2405 | 5573 | - | - | 1823711
7 | 002-0138 | Затраты труда рабочих (средний разряд работы 3,8). Работы по устройству несущих и ограждающих конструкций | чел.-ч |  | - | - | -
|  | Итого по специальностям: | тенге | 340.8515 |  |  |  | 1891521
|  | Итого по специальностям: | тенге
Трудовые ресурсы | Трудовые ресурсы | Трудовые ресурсы | Трудовые ресурсы | Трудовые ресурсы | Трудовые ресурсы | Трудовые ресурсы | Трудовые ресурсы | Трудовые ресурсы
1 | 099-0100 | Затраты труда машинистов | чел.-ч | 59.7052 | 3579 | - | - | (213710)
1 | 099-0100 | Затраты труда машинистов | чел.-ч |  | - | - | - | (213710)
|  | Всего трудовые ресурсы: | тенге |  |  |  |  | 1891521
|  | Всего трудовые ресурсы: | тенге
Строительные машины и механизмы подрядчика | Строительные машины и механизмы подрядчика | Строительные машины и механизмы подрядчика | Строительные машины и механизмы подрядчика | Строительные машины и механизмы подрядчика | Строительные машины и механизмы подрядчика | Строительные машины и механизмы подрядчика | Строительные машины и механизмы подрядчика | Строительные машины и механизмы подрядчика
[5 empty] | Эксплуатация машин |  | Зарплата машинистов
1 | 331-101-0101 | Автомобили бортовые грузоподъёмностью до 5 т | маш.-ч | 2.1704 | 8708 | - | 2985 | 18899
1 | 331-101-0101 | Автомобили бортовые грузоподъёмностью до 5 т | маш.-ч |  | - | - | 6479
2 | 314-503-0601 | Автопогрузчики, грузоподъёмность 5 т | маш.-ч | 0.001597 | 12144 | - | 2985 | 19
2 | 314-503-0601 | Автопогрузчики, грузоподъёмность 5 т | маш.-ч |  | - | - | 5
3 | 315-202-0501 | Аппарат для газовой сварки и резки | маш.-ч | 19.023 | 100 | - | - | 1902
3 | 315-202-0501 | Аппарат для газовой сварки и резки | маш.-ч |  | - | - | -
4 | 313-302-0201 | Вибратор глубинный | маш.-ч | 0.22306 | 64 | - | - | 14
4 | 313-302-0201 | Вибратор глубинный | маш.-ч |  | - | - | -
5 | 313-302-0202 | Вибратор поверхностный | маш.-ч | 0.10644 | 31 | - | - | 3
5 | 313-302-0202 | Вибратор поверхностный | маш.-ч |  | - | - | -
6 | 315-103-0101 | Выпрямители сварочные однопостовые с номинальным сварочным током 315-500 А | маш.-ч | 97.2663 | 532 | - | - | 51746
6 | 315-103-0101 | Выпрямители сварочные однопостовые с номинальным сварочным током 315-500 А | маш.-ч |  | - | - | -
7 | 314-501-0105 | Домкраты гидравлические грузоподъёмностью свыше 63 до 100 т | маш.-ч | 9.738 | 32 | - | - | 312
7 | 314-501-0105 | Домкраты гидравлические грузоподъёмностью свыше 63 до 100 т | маш.-ч |  | - | - | -
8 | 314-101-0103 | Краны башенные максимальной грузоподъёмностью 8 т, высота подъема до 41,5 м, максимальный вылет стрелы до 55 м | маш.-ч | 0.2194 | 14261 | - | 2985 | 3129
8 | 314-101-0103 | Краны башенные максимальной грузоподъёмностью 8 т, высота подъема до 41,5 м, максимальный вылет стрелы до 55 м | маш.-ч |  | - | - | 655
9 | 314-102-0101 | Краны на автомобильном ходу максимальной грузоподъёмностью 10 т | маш.-ч | 1.4226 | 13496 | - | 4263 | 19199
9 | 314-102-0101 | Краны на автомобильном ходу максимальной грузоподъёмностью 10 т | маш.-ч |  | - | - | 6064
10 | 314-102-0104 | Краны на автомобильном ходу максимальной грузоподъёмностью 25 т | маш.-ч | 0.74733 | 23770 | - | 5095 | 17764
10 | 314-102-0104 | Краны на автомобильном ходу максимальной грузоподъёмностью 25 т | маш.-ч |  | - | - | 3808
11 | 314-104-0101 | Краны на гусеничном ходу максимальной грузоподъёмностью до 16 т | маш.-ч | 55.144 | 11481 | - | 3567 | 633108
11 | 314-104-0101 | Краны на гусеничном ходу максимальной грузоподъёмностью до 16 т | маш.-ч |  | - | - | 196699
12 | 343-202-0201 | Машины шлифовальные угловые | маш.-ч | 0.000468 | 42 | - | - | -
12 | 343-202-0201 | Машины шлифовальные угловые | маш.-ч |  | - | - | - | -
13 | 343-202-0101 | Машины шлифовальные электрические | маш.-ч | 3.2837 | 55 | - | - | 181
13 | 343-202-0101 | Машины шлифовальные электрические | маш.-ч |  | - | - | -
14 | 341-105-0101 | Станки для резки арматуры | маш.-ч | 0.008653 | 287 | - | - | 2
14 | 341-105-0101 | Станки для резки арматуры | маш.-ч |  | - | - | -
15 | 315-103-0501 | Установки постоянного тока для ручной дуговой сварки | маш.-ч | 0.253 | 299 | - | - | 76
15 | 315-103-0501 | Установки постоянного тока для ручной дуговой сварки | маш.-ч |  | - | - | -
16 | 315-103-0701 | Электрические печи для сушки сварочных материалов с регулированием температуры в пределах 80-500°С | маш.-ч | 4.416 | 302 | - | - | 1334
16 | 315-103-0701 | Электрические печи для сушки сварочных материалов с регулированием температуры в пределах 80-500°С | маш.-ч |  | - | - | -
|  | Всего строительные машины и механизмы подрядчика: | тенге |  |  |  | 213710 | 747688
|  | Всего строительные машины и механизмы подрядчика: | тенге
Материалы поставки заказчика | Материалы поставки подрядчика | Материалы поставки подрядчика | Материалы поставки подрядчика | Материалы поставки подрядчика | Материалы поставки подрядчика | Материалы поставки подрядчика | Материалы поставки подрядчика | Материалы поставки подрядчика
1 | Т SAP30016049 | Арматура ф8 А400 | т | 0.010858 | 371731 | - | - | 4036
1 | Т SAP30016049 | Арматура ф8 А400 | т |  | - | - | -
2 | Т SAP978006 | Бетон В15 F100, W6 | м3 | 0.53592 | 40483 | - | - | 21696
2 | Т SAP978006 | Бетон В15 F100, W6 | м3 |  | - | - | -
3 | 212-101-0403 | Бетон тяжелый класса В10 ГОСТ 7473-2010 F50, W4 | м3 | 0.20196 | 22749 | - | - | 4594
3 | 212-101-0403 | Бетон тяжелый класса В10 ГОСТ 7473-2010 F50, W4 | м3 |  | - | - | -
4 | Т SAP30207560 | Битумная мастика | кг | 14.04 | 2145 | - | - | 30122
4 | Т SAP30207560 | Битумная мастика | кг |  | - | - | -
5 | 217-101-0107 | Болт с гайкой и шайбой ГОСТ ISO 8992-2015 строительный/ 1.1М24х700 | т | 0.13944 | 954056 | - | - | 133034
5 | 217-101-0107 | Болт с гайкой и шайбой ГОСТ ISO 8992-2015 строительный/ 1.1М24х700 | т |  | - | - | -
6 | 217-605-0101 | Кислород технический газообразный ГОСТ 5583-78 | м3 | 13.8507 | 413 | - | - | 5720
6 | 217-605-0101 | Кислород технический газообразный ГОСТ 5583-78 | м3 |  | - | - | -
7 | Т КП ERG-S | Лестницы согласно чертежа 25-ПАЗ-03.00 КМ1 | т | 10.11 | 789000 | - | - | 7976790
7 | Т КП ERG-S | Лестницы согласно чертежа 25-ПАЗ-03.00 КМ1 | т |  | - | - | -
8 | 214-209-0802 | Проволока сварочная легированная марки СВ-10НМА с неомедненной поверхностью ГОСТ 2246-70 диаметром 4 мм | кг | 0.3033 | 2146 | - | - | 651
8 | 214-209-0802 | Проволока сварочная легированная марки СВ-10НМА с неомедненной поверхностью ГОСТ 2246-70 диаметром 4 мм | кг |  | - | - | -
9 | 217-605-0104 | Пропан-бутан, смесь техническая ГОСТ 34858-2022 | кг | 4.1451 | 241 | - | - | 999
9 | 217-605-0104 | Пропан-бутан, смесь техническая ГОСТ 34858-2022 | кг |  | - | - | -
10 | 217-301-0105 | Электрод типа Э38, Э42, Э46, Э50 ГОСТ 9467-75, марки АНО-4 диаметром 4 мм | кг | 40.7189 | 2236 | - | - | 91047
10 | 217-301-0105 | Электрод типа Э38, Э42, Э46, Э50 ГОСТ 9467-75, марки АНО-4 диаметром 4 мм | кг |  | - | - | -
|  | Всего по материалам поставки заказчика: | тенге |  |  |  |  | 8268689
|  | Всего по материалам поставки подрядчика: | тенге
|  | Всего по ведомости: | тенге |  |  |  |  | 10907898
|  | Всего по ведомости: | тенге
Составил
|  | должность, подпись | (инициалы, фамилия) | (инициалы, фамилия) | (инициалы, фамилия)
Проверил
|  | должность, подпись | (инициалы, фамилия) | (инициалы, фамилия) | (инициалы, фамилия)

## ЛС+РС
ЕСЦ РК 2026 пр. 166-нк, Павлодарская область введен с 01.01.2026 ЭСН РК 2025 И47 введен с 01.01.2026 ССЦ 2026 пр. 166-нк, Павлодарская область, г. Павлодар, г. Аксу введен с 01.01.2026 ПСЦ Январь 2026, Павлодарская область, г. Павлодар, г. Аксу введен с 01.01.2026 | ЕСЦ РК 2026 пр. 166-нк, Павлодарская область введен с 01.01.2026 ЭСН РК 2025 И47 введен с 01.01.2026 ССЦ 2026 пр. 166-нк, Павлодарская область, г. Павлодар, г. Аксу введен с 01.01.2026 ПСЦ Январь 2026, Павлодарская область, г. Павлодар, г. Аксу введен с 01.01.2026 | ЕСЦ РК 2026 пр. 166-нк, Павлодарская область введен с 01.01.2026 ЭСН РК 2025 И47 введен с 01.01.2026 ССЦ 2026 пр. 166-нк, Павлодарская область, г. Павлодар, г. Аксу введен с 01.01.2026 ПСЦ Январь 2026, Павлодарская область, г. Павлодар, г. Аксу введен с 01.01.2026 | ЕСЦ РК 2026 пр. 166-нк, Павлодарская область введен с 01.01.2026 ЭСН РК 2025 И47 введен с 01.01.2026 ССЦ 2026 пр. 166-нк, Павлодарская область, г. Павлодар, г. Аксу введен с 01.01.2026 ПСЦ Январь 2026, Павлодарская область, г. Павлодар, г. Аксу введен с 01.01.2026 | Приложение Г НДЦС РК 8.01-08-2022 Форма 4 | Приложение Г НДЦС РК 8.01-08-2022 Форма 4 | Приложение Г НДЦС РК 8.01-08-2022 Форма 4
ЕСЦ РК 2026 пр. 166-нк, Павлодарская область введен с 01.01.2026 ЭСН РК 2025 И47 введен с 01.01.2026 ССЦ 2026 пр. 166-нк, Павлодарская область, г. Павлодар, г. Аксу введен с 01.01.2026 ПСЦ Январь 2026, Павлодарская область, г. Павлодар, г. Аксу введен с 01.01.2026 | ЕСЦ РК 2026 пр. 166-нк, Павлодарская область введен с 01.01.2026 ЭСН РК 2025 И47 введен с 01.01.2026 ССЦ 2026 пр. 166-нк, Павлодарская область, г. Павлодар, г. Аксу введен с 01.01.2026 ПСЦ Январь 2026, Павлодарская область, г. Павлодар, г. Аксу введен с 01.01.2026 | ЕСЦ РК 2026 пр. 166-нк, Павлодарская область введен с 01.01.2026 ЭСН РК 2025 И47 введен с 01.01.2026 ССЦ 2026 пр. 166-нк, Павлодарская область, г. Павлодар, г. Аксу введен с 01.01.2026 ПСЦ Январь 2026, Павлодарская область, г. Павлодар, г. Аксу введен с 01.01.2026 | ЕСЦ РК 2026 пр. 166-нк, Павлодарская область введен с 01.01.2026 ЭСН РК 2025 И47 введен с 01.01.2026 ССЦ 2026 пр. 166-нк, Павлодарская область, г. Павлодар, г. Аксу введен с 01.01.2026 ПСЦ Январь 2026, Павлодарская область, г. Павлодар, г. Аксу введен с 01.01.2026
Наименование стройки | Наименование стройки | Строительство участка по производству галлия | Строительство участка по производству галлия | Строительство участка по производству галлия | Строительство участка по производству галлия | Строительство участка по производству галлия
Наименование объекта | Наименование объекта | ПАЗ. Строительство участка по произ-ву галлия | ПАЗ. Строительство участка по произ-ву галлия | ПАЗ. Строительство участка по произ-ву галлия | ПАЗ. Строительство участка по произ-ву галлия | ПАЗ. Строительство участка по произ-ву галлия
Локальная смета № AOK-PAZ-2026-E-88-174 (03-01-01-22) КМ1 (2026 г.) (Локальный сметный расчет) | Локальная смета № AOK-PAZ-2026-E-88-174 (03-01-01-22) КМ1 (2026 г.) (Локальный сметный расчет) | Локальная смета № AOK-PAZ-2026-E-88-174 (03-01-01-22) КМ1 (2026 г.) (Локальный сметный расчет) | Локальная смета № AOK-PAZ-2026-E-88-174 (03-01-01-22) КМ1 (2026 г.) (Локальный сметный расчет) | Локальная смета № AOK-PAZ-2026-E-88-174 (03-01-01-22) КМ1 (2026 г.) (Локальный сметный расчет) | Локальная смета № AOK-PAZ-2026-E-88-174 (03-01-01-22) КМ1 (2026 г.) (Локальный сметный расчет) | Локальная смета № AOK-PAZ-2026-E-88-174 (03-01-01-22) КМ1 (2026 г.) (Локальный сметный расчет)
на | Конструкции металлические | Конструкции металлические | Конструкции металлические | Конструкции металлические | Конструкции металлические | Конструкции металлические
| Конструкции металлические | Конструкции металлические | Конструкции металлические | Конструкции металлические | Конструкции металлические | Конструкции металлические
| (наименование работ и затрат) | (наименование работ и затрат) | (наименование работ и затрат) | (наименование работ и затрат) | (наименование работ и затрат) | (наименование работ и затрат)
Основание: | Основание: | Чертеж 25-ПАЗ-03.00 КМ1, Запрос 247921969 | Чертеж 25-ПАЗ-03.00 КМ1, Запрос 247921969 | Чертеж 25-ПАЗ-03.00 КМ1, Запрос 247921969 | Чертеж 25-ПАЗ-03.00 КМ1, Запрос 247921969 | Чертеж 25-ПАЗ-03.00 КМ1, Запрос 247921969
Сметная стоимость | Сметная стоимость | Сметная стоимость | Сметная стоимость | 10907.893 |  | тыс. тенге
Средства на оплату труда | Средства на оплату труда | Средства на оплату труда | Средства на оплату труда | 2105.234 |  | тыс. тенге
Нормативная трудоемкость | Нормативная трудоемкость | Нормативная трудоемкость | Нормативная трудоемкость | 0.40057 |  | тыс. чел.-ч
Составлен(а) в текущих ценах по состоянию на 2025г. | Составлен(а) в текущих ценах по состоянию на 2025г. | Составлен(а) в текущих ценах по состоянию на 2025г. | Составлен(а) в текущих ценах по состоянию на 2025г. | Составлен(а) в текущих ценах по состоянию на 2025г. | Составлен(а) в текущих ценах по состоянию на 2025г. | Составлен(а) в текущих ценах по состоянию на 2025г.
Номер по порядку | Обоснование | Наименование работ и затрат | Единица измерения | Количество | Стоимость единицы измерения, тенге | Общая стоимость, тенге
1 | 2 | 3 | 4 | 5 | 6 | 7
|  | ВСЕГО ПО СМЕТЕ |  |  |  | 10907893
из них
|  | затраты на труд рабочих | тенге |  |  | 1891522
|  | в том числе оплата труда рабочих | тенге |  |  | 980636
|  | машины и механизмы | тенге |  |  | 747688
|  | в том числе оплата труда машинистов | тенге |  |  | 213712
|  | материалы, изделия и конструкции | тенге |  |  | 8268683
|  | оборудование | тенге |  |  | -
|  | перевозки | тенге |  |  | -
|  | Нормативная трудоемкость | чел.-ч. | 400.57
Фм1-2 шт/ лист13
1 | 1101-0102-0302 | Разработка вручную грунта в траншее с откосами, глубина до 2 м, группа грунта 2 | м3 грунта | 0.48 | 8291 | 3980
| 001-0128 | Затраты труда рабочих (средний разряд работы 2,8). Работы по разработке грунта и устройству земляных конструкций | чел.-ч | 0.8279 | 4807 | 3980
2 | 1101-0102-0901 | Засыпка траншей, пазух, котлованов и ям, группа грунта 1 | м3 грунта | 0.24 | 3942 | 946
| 001-0117 | Затраты труда рабочих (средний разряд работы 1,7). Работы по разработке грунта и устройству земляных конструкций | чел.-ч | 0.23789 | 3977 | 946
3 | 1106-0301-0101 | Устройство бетонной подготовки | м3 | 0.066 | 9000 | 594
| 002-0120 | Затраты труда рабочих (средний разряд работы 2). Работы по устройству несущих и ограждающих конструкций | чел.-ч | 0.099792 | 4031 | 402
| 099-0100 | Затраты труда машинистов | чел.-ч | 0.013402 | - | -
| 313-302-0202 | Вибратор поверхностный | маш.-ч | 0.035482 | 31 | 1
| 314-101-0103 | Краны башенные максимальной грузоподъёмностью 8 т, высота подъема до 41,5 м, максимальный вылет стрелы до 55 м | маш.-ч | 0.013306 | 14261 | 190
| 331-101-0101 | Автомобили бортовые грузоподъёмностью до 5 т | маш.-ч | 9.6e-05 | 8708 | 1
4 | 212-101-0403 | Бетон тяжелый класса В10 ГОСТ 7473-2010 F50, W4 | м3 | 0.06732 | 22749 | 1531
5 | 1106-0101-0201 | Устройство фундаментов железобетонных под колонны, объем до 3 м3 | м3 | 0.176 | 39317 | 6920
| 002-0130 | Затраты труда рабочих (средний разряд работы 3). Работы по устройству несущих и ограждающих конструкций | чел.-ч | 1.2497 | 4817 | 6020
| 099-0100 | Затраты труда машинистов | чел.-ч | 0.06365 | - | -
| 313-302-0201 | Вибратор глубинный | маш.-ч | 0.074354 | 64 | 5
| 314-101-0103 | Краны башенные максимальной грузоподъёмностью 8 т, высота подъема до 41,5 м, максимальный вылет стрелы до 55 м | маш.-ч | 0.059826 | 14261 | 853
| 314-102-0101 | Краны на автомобильном ходу максимальной грузоподъёмностью 10 т | маш.-ч | 0.00134 | 13496 | 18
| 314-503-0601 | Автопогрузчики, грузоподъёмность 5 т | маш.-ч | 0.000532 | 12144 | 6
| 331-101-0101 | Автомобили бортовые грузоподъёмностью до 5 т | маш.-ч | 0.001951 | 8708 | 17
6 | Т SAP978006 | Бетон В15 F100, W6 | м3 | 0.17864 | 40483 | 7232
7 | 1106-0303-0101 | Изготовление в построечных условиях сеток арматурных плоских из арматуры, диаметр до 16 мм | т | 0.00348 | 93878 | 327
| 002-0130 | Затраты труда рабочих (средний разряд работы 3). Работы по устройству несущих и ограждающих конструкций | чел.-ч | 0.065791 | 4817 | 317
| 099-0100 | Затраты труда машинистов | чел.-ч | 0.000663 | - | -
| 314-102-0101 | Краны на автомобильном ходу максимальной грузоподъёмностью 10 т | маш.-ч | 0.000663 | 13496 | 9
| 341-105-0101 | Станки для резки арматуры | маш.-ч | 0.002884 | 287 | 1
| 343-202-0201 | Машины шлифовальные угловые | маш.-ч | 0.000156 | 42 | -
8 | Т SAP30016049 | Арматура ф8 А400 | т | 0.0036192 | 371731 | 1345
9 | 1106-0301-0904 | Установка при бетонировании анкерных болтов на поддерживающие конструкции | т | 0.04648 | 206744 | 9609
| 002-0135 | Затраты труда рабочих (средний разряд работы 3,5). Работы по устройству несущих и ограждающих конструкций | чел.-ч | 1.7231 | 5290 | 9115
| 099-0100 | Затраты труда машинистов | чел.-ч | 0.019397 | - | -
| 314-102-0101 | Краны на автомобильном ходу максимальной грузоподъёмностью 10 т | маш.-ч | 0.019261 | 13496 | 260
| 315-103-0501 | Установки постоянного тока для ручной дуговой сварки | маш.-ч | 0.084333 | 299 | 25
| 331-101-0101 | Автомобили бортовые грузоподъёмностью до 5 т | маш.-ч | 0.000135 | 8708 | 1
| 217-301-0105 | Электрод типа Э38, Э42, Э46, Э50 ГОСТ 9467-75, марки АНО-4 диаметром 4 мм | кг | 0.09296 | 2236 | 208
10 | 217-101-0107 | Болт с гайкой и шайбой ГОСТ ISO 8992-2015 строительный/ 1.1М24х700 | т | 0.04648 | 954056 | 44345
11 | 1113-0101-0208 | Устройство гидроизоляции битумной поверхности вертикальной в 2 слоя по выровненной поверхности бутовой кладки, кирпичу, бетону | м2 поверхности | 1.95 | 953 | 1858
| 002-0137 | Затраты труда рабочих (средний разряд работы 3,7). Работы по устройству несущих и ограждающих конструкций | чел.-ч | 0.33279 | 5478 | 1823
| 099-0100 | Затраты труда машинистов | чел.-ч | 0.004134 | - | -
| 331-101-0101 | Автомобили бортовые грузоподъёмностью до 5 т | маш.-ч | 0.004134 | 8708 | 36
12 | Т SAP30207560 | Битумная мастика | кг | 4.68 | 2145 | 10039
Фм1-4 шт/ лист21
13 | 1101-0102-0302 | Разработка вручную грунта в траншее с откосами, глубина до 2 м, группа грунта 2 | м3 грунта | 0.96 | 8291 | 7959
| 001-0128 | Затраты труда рабочих (средний разряд работы 2,8). Работы по разработке грунта и устройству земляных конструкций | чел.-ч | 1.6558 | 4807 | 7959
14 | 1101-0102-0901 | Засыпка траншей, пазух, котлованов и ям, группа грунта 1 | м3 грунта | 0.48 | 3942 | 1892
| 001-0117 | Затраты труда рабочих (средний разряд работы 1,7). Работы по разработке грунта и устройству земляных конструкций | чел.-ч | 0.47578 | 3977 | 1892
15 | 1106-0301-0101 | Устройство бетонной подготовки | м3 | 0.132 | 9000 | 1188
| 002-0120 | Затраты труда рабочих (средний разряд работы 2). Работы по устройству несущих и ограждающих конструкций | чел.-ч | 0.19958 | 4031 | 805
| 099-0100 | Затраты труда машинистов | чел.-ч | 0.026803 | - | -
| 313-302-0202 | Вибратор поверхностный | маш.-ч | 0.070963 | 31 | 2
| 314-101-0103 | Краны башенные максимальной грузоподъёмностью 8 т, высота подъема до 41,5 м, максимальный вылет стрелы до 55 м | маш.-ч | 0.026611 | 14261 | 380
| 331-101-0101 | Автомобили бортовые грузоподъёмностью до 5 т | маш.-ч | 0.000192 | 8708 | 2
16 | 212-101-0403 | Бетон тяжелый класса В10 ГОСТ 7473-2010 F50, W4 | м3 | 0.13464 | 22749 | 3063
17 | 1106-0101-0201 | Устройство фундаментов железобетонных под колонны, объем до 3 м3 | м3 | 0.352 | 39317 | 13840
| 002-0130 | Затраты труда рабочих (средний разряд работы 3). Работы по устройству несущих и ограждающих конструкций | чел.-ч | 2.4995 | 4817 | 12040
| 099-0100 | Затраты труда машинистов | чел.-ч | 0.1273 | - | -
| 313-302-0201 | Вибратор глубинный | маш.-ч | 0.14871 | 64 | 10
| 314-101-0103 | Краны башенные максимальной грузоподъёмностью 8 т, высота подъема до 41,5 м, максимальный вылет стрелы до 55 м | маш.-ч | 0.11965 | 14261 | 1706
| 314-102-0101 | Краны на автомобильном ходу максимальной грузоподъёмностью 10 т | маш.-ч | 0.002681 | 13496 | 36
| 314-503-0601 | Автопогрузчики, грузоподъёмность 5 т | маш.-ч | 0.001064 | 12144 | 13
| 331-101-0101 | Автомобили бортовые грузоподъёмностью до 5 т | маш.-ч | 0.003903 | 8708 | 34
18 | Т SAP978006 | Бетон В15 F100, W6 | м3 | 0.35728 | 40483 | 14464
19 | 1106-0303-0101 | Изготовление в построечных условиях сеток арматурных плоских из арматуры, диаметр до 16 мм | т | 0.00696 | 93878 | 653
| 002-0130 | Затраты труда рабочих (средний разряд работы 3). Работы по устройству несущих и ограждающих конструкций | чел.-ч | 0.13158 | 4817 | 634
| 099-0100 | Затраты труда машинистов | чел.-ч | 0.001325 | - | -
| 314-102-0101 | Краны на автомобильном ходу максимальной грузоподъёмностью 10 т | маш.-ч | 0.001325 | 13496 | 18
| 341-105-0101 | Станки для резки арматуры | маш.-ч | 0.005768 | 287 | 2
| 343-202-0201 | Машины шлифовальные угловые | маш.-ч | 0.000312 | 42 | -
20 | Т SAP30016049 | Арматура ф8 А400 | т | 0.0072384 | 371731 | 2691
21 | 1106-0301-0904 | Установка при бетонировании анкерных болтов на поддерживающие конструкции | т | 0.09296 | 206744 | 19219
| 002-0135 | Затраты труда рабочих (средний разряд работы 3,5). Работы по устройству несущих и ограждающих конструкций | чел.-ч | 3.4462 | 5290 | 18230
| 099-0100 | Затраты труда машинистов | чел.-ч | 0.038793 | - | -
| 314-102-0101 | Краны на автомобильном ходу максимальной грузоподъёмностью 10 т | маш.-ч | 0.038523 | 13496 | 520
| 315-103-0501 | Установки постоянного тока для ручной дуговой сварки | маш.-ч | 0.16867 | 299 | 50
| 331-101-0101 | Автомобили бортовые грузоподъёмностью до 5 т | маш.-ч | 0.000271 | 8708 | 2
| 217-301-0105 | Электрод типа Э38, Э42, Э46, Э50 ГОСТ 9467-75, марки АНО-4 диаметром 4 мм | кг | 0.18592 | 2236 | 416
22 | 217-101-0107 | Болт с гайкой и шайбой ГОСТ ISO 8992-2015 строительный/ 1.1М24х700 | т | 0.09296 | 954056 | 88689
23 | 1113-0101-0208 | Устройство гидроизоляции битумной поверхности вертикальной в 2 слоя по выровненной поверхности бутовой кладки, кирпичу, бетону | м2 поверхности | 3.9 | 953 | 3717
| 002-0137 | Затраты труда рабочих (средний разряд работы 3,7). Работы по устройству несущих и ограждающих конструкций | чел.-ч | 0.66557 | 5478 | 3646
| 099-0100 | Затраты труда машинистов | чел.-ч | 0.008268 | - | -
| 331-101-0101 | Автомобили бортовые грузоподъёмностью до 5 т | маш.-ч | 0.008268 | 8708 | 72
24 | Т SAP30207560 | Битумная мастика | кг | 9.36 | 2145 | 20077
25 | 1109-0103-0101 | Монтаж лестниц прямолинейных и криволинейных, пожарных с ограждением | т конструкций | 10.11 | 263593 | 2664925
| 002-0138 | Затраты труда рабочих (средний разряд работы 3,8). Работы по устройству несущих и ограждающих конструкций | чел.-ч | 327.2405 | 5573 | 1823711
| 099-0100 | Затраты труда машинистов | чел.-ч | 59.4015 | - | -
| 314-102-0101 | Краны на автомобильном ходу максимальной грузоподъёмностью 10 т | маш.-ч | 1.3588 | 13496 | 18338
| 314-102-0104 | Краны на автомобильном ходу максимальной грузоподъёмностью 25 т | маш.-ч | 0.74733 | 23770 | 17764
| 314-104-0101 | Краны на гусеничном ходу максимальной грузоподъёмностью до 16 т | маш.-ч | 55.144 | 11481 | 633108
| 314-501-0105 | Домкраты гидравлические грузоподъёмностью свыше 63 до 100 т | маш.-ч | 9.738 | 32 | 312
| 315-103-0101 | Выпрямители сварочные однопостовые с номинальным сварочным током 315-500 А | маш.-ч | 97.2663 | 532 | 51746
| 315-103-0701 | Электрические печи для сушки сварочных материалов с регулированием температуры в пределах 80-500°С | маш.-ч | 4.416 | 302 | 1334
| 315-202-0501 | Аппарат для газовой сварки и резки | маш.-ч | 19.023 | 100 | 1902
| 331-101-0101 | Автомобили бортовые грузоподъёмностью до 5 т | маш.-ч | 2.1514 | 8708 | 18734
| 343-202-0101 | Машины шлифовальные электрические | маш.-ч | 3.2837 | 55 | 181
| 214-209-0802 | Проволока сварочная легированная марки СВ-10НМА с неомедненной поверхностью ГОСТ 2246-70 диаметром 4 мм | кг | 0.3033 | 2146 | 651
| 217-301-0105 | Электрод типа Э38, Э42, Э46, Э50 ГОСТ 9467-75, марки АНО-4 диаметром 4 мм | кг | 40.44 | 2236 | 90424
| 217-605-0101 | Кислород технический газообразный ГОСТ 5583-78 | м3 | 13.8507 | 413 | 5720
| 217-605-0104 | Пропан-бутан, смесь техническая ГОСТ 34858-2022 | кг | 4.1451 | 241 | 999
26 | Т КП ERG-S | Лестницы согласно чертежа 25-ПАЗ-03.00 КМ1 | т | 10.11 | 789000 | 7976790
Составил
|  | должность, | подпись (инициалы, фамилия) | подпись (инициалы, фамилия) | подпись (инициалы, фамилия) | подпись (инициалы, фамилия)
Проверил
|  | должность, | подпись (инициалы, фамилия) | подпись (инициалы, фамилия) | подпись (инициалы, фамилия) | подпись (инициалы, фамилия)
Начальник отдела
|  | должность, | подпись (инициалы, фамилия) | подпись (инициалы, фамилия) | подпись (инициалы, фамилия) | подпись (инициалы, фамилия)

## КР
Расчёт №1 КОМАНДИРОВОЧНЫЕ РАСХОДЫ
в ценах 2026 года
Наименование | Трудозатраты, | Кол-во раб. | Кол-во | Кол-во календарных суток (по расчету) | Суточные, тенге | Проезд без НДС, тенге (туда-обратно) | Проживание, тенге/сутки | Всего, тенге
| чел/час | по проекту или д/ведомости | ИТР
Работа | 340.87 | 2 | 0 | 21 | 12975 | 27501.62 | 15000 | 1229953
ИТОГО | 341 | 2 |  | 21 | 12975 | 27502 | 15000 | 1229953 | 0
МРП 2026г -4325,0

## См.№03-01-01-22
Департамент |  | АО "Алюминий Казахстана"
Наименование объекта |  | ПАЗ. Строительство участка по произ-ву галлия
Локальная ресурсная смета №03-01-01-22(2026-КМ1)ERGS
| на | Конструкции металлические
Основание: Чертеж 25-ПАЗ-03.00 КМ1
№ п/п | Шифр № позиции | Наименование работ | Единица измерения | Количество | Трудоёмкость, чел-час
[5 empty] | норма-тивная на единицу измерения | поправочные коэффициенты | расчётная на кол-во (гр5 х гр6 х гр7)
1 | 2 | 3 | 4 | 5 | 6 | 7 | 8
Фм1/ лист13
1 | 1101-0205-0302 РСНБ РК 2022 Кзтр и Кэм=1,12 | Грунты 2 группы. Разработка вручную в траншеях глубиной до 2 м без креплений с откосами | м3 грунта | 0.48 | 1.54 | 1.12 | 0.83
2 | 1101-0205-0501 РСНБ РК 2022 Кзтр и Кэм=1,12 | Траншеи, пазухи котлованов и ямы. Засыпка вручную. Группа грунтов 1 | м3 грунта | 0.24 | 0.89 | 1.12 | 0.24
3 | 1106-0101-0101 РСНБ РК 2022 Кзтр и Кэм=1,12 Изм. и доп. вып. 28 | Подготовка бетонная. Устройство | м3 | 0.066 | 1.35 | 1.12 | 0.1
5 | 1106-0101-0105 РСНБ РК 2022 Кзтр и Кэм=1,12 Изм. и доп. вып. 28 | Фундаменты общего назначения железобетонные под колонны объемом до 3 м3. Устройство | м3 | 0.176 | 6.34 | 1.12 | 1.25
7 | 1106-0301-0601 РСНБ РК 2022 Кзтр и Кэм=1,12 Изм. и доп. вып. 28 | Сетки арматурные плоские. Изготовление в построечных условиях из арматуры диаметром до 16 мм | т | 0.00348 | 16.88 | 1.12 | 0.07
9 | 1106-0301-0404 РСНБ РК 2022 Кзтр и Кэм=1,12 Изм. и доп. вып. 28 | Болты анкерные на поддерживающие конструкции. Установка при бетонировании | т | 0.04648 | 33.1 | 1.12 | 1.72
11 | 1108-0101-0307 РСНБ РК 2022 Кзтр и Кэм=1,12 Изм. и доп. вып. 41 | Стены, фундаменты. Гидроизоляция боковая обмазочная битумная в 2 слоя по выровненной поверхности бутовой кладки, кирпичу, бетону | м2 поверхности | 1.95 | 0.16 | 1.12 | 0.35
Фм1/ лист13
13 | 1101-0205-0302 РСНБ РК 2022 Кзтр и Кэм=1,12 | Грунты 2 группы. Разработка вручную в траншеях глубиной до 2 м без креплений с откосами | м3 грунта | 0.96 | 1.54 | 1.12 | 1.66
14 | 1101-0205-0501 РСНБ РК 2022 Кзтр и Кэм=1,12 | Траншеи, пазухи котлованов и ямы. Засыпка вручную. Группа грунтов 1 | м3 грунта | 0.48 | 0.89 | 1.12 | 0.48
15 | 1106-0101-0101 РСНБ РК 2022 Кзтр и Кэм=1,12 Изм. и доп. вып. 28 | Подготовка бетонная. Устройство | м3 | 0.132 | 1.35 | 1.12 | 0.2
17 | 1106-0101-0105 РСНБ РК 2022 Кзтр и Кэм=1,12 Изм. и доп. вып. 28 | Фундаменты общего назначения железобетонные под колонны объемом до 3 м3. Устройство | м3 | 0.352 | 6.34 | 1.12 | 2.5
19 | 1106-0301-0601 РСНБ РК 2022 Кзтр и Кэм=1,12 Изм. и доп. вып. 28 | Сетки арматурные плоские. Изготовление в построечных условиях из арматуры диаметром до 16 мм | т | 0.00696 | 16.88 | 1.12 | 0.13
21 | 1106-0301-0404 РСНБ РК 2022 Кзтр и Кэм=1,12 Изм. и доп. вып. 28 | Болты анкерные на поддерживающие конструкции. Установка при бетонировании | т | 0.09296 | 33.1 | 1.12 | 3.45
23 | 1108-0101-0307 РСНБ РК 2022 Кзтр и Кэм=1,12 Изм. и доп. вып. 41 | Стены, фундаменты. Гидроизоляция боковая обмазочная битумная в 2 слоя по выровненной поверхности бутовой кладки, кирпичу, бетону | м2 поверхности | 3.9 | 0.16 | 1.12 | 0.7
Лестницы
41 | 1109-0304-0101 РСНБ РК 2022 Кзтр и Кэм=1,12 Изм. и доп. вып. 32 | Лестницы прямолинейные и криволинейные, пожарные с ограждением. Монтаж | т конструкций | 10.11 | 28.9 | 1.12 | 327.24
Общая стоимость работ: | [6 empty] | 340.92
|  | Стоимость 1 чел/час на 2026 год (Производство работ ТОО ERG SERVICE) | тенге |  |  | 6701
|  | Общая стоимость работ: | тенге |  |  |  | 2284505
Общая стоимость по смете в тенге в ценах 2026 года:
| № | Наименование разделов сметы |  |  | Стоимость
п/п
| 1 | Стоимость работ |  |  |  | 2284505
| 2 | Стоимость машин и механизмов |  |  |  | 560427
| 3 | Стоимость нестандартного оборудования |  |  |  | 0
| 4 | Стоимость оборудования |  |  |  | 0
| 5 | Стоимость материалов Подрядчика
| 6 | Транспортные затраты
| 7 | Командировочные расходы |  |  |  | 1284763
| 8 | Услуги полигона |  |  |  | 0
| 9 | ИТОГО сумма к закупу: |  |  |  | 4129695
| 10 | Стоимость материалов Заказчика |  |  |  | 8964663
| 11 | Стоимость оборудования Заказчика
|  | Итого: |  |  |  | 13094358
Составлено
|  | Инженер по сметной работе |  |  | К.В.Ахметова
Согласовано
|  | Главный архитектор проекта |  |  | А.В. Матвиенко
|  | Начальник УПКР |  |  | Ж.М. Жагипаров