## ЦСЦЭ-0
Наименование стройки | Наименование стройки | АО "Алюминий Казахстана" | Строительство участка по производству галлия | Строительство участка по производству галлия | Строительство участка по производству галлия | Строительство участка по производству галлия | Строительство участка по производству галлия
Наименование объекта | Наименование объекта | Строительство участка по производству галлия | Строительство участка по производству галлия | Строительство участка по производству галлия | Строительство участка по производству галлия | Строительство участка по производству галлия | Строительство участка по производству галлия
| Локальная ресурсная смета № АОК-PAZ-2026-Е-88-191 (Локальный сметный ресурсный расчет) | Локальная ресурсная смета № АОК-PAZ-2026-Е-88-191 (Локальный сметный ресурсный расчет) | Локальная ресурсная смета № АОК-PAZ-2026-Е-88-191 (Локальный сметный ресурсный расчет) | Локальная ресурсная смета № АОК-PAZ-2026-Е-88-191 (Локальный сметный ресурсный расчет) | Локальная ресурсная смета № АОК-PAZ-2026-Е-88-191 (Локальный сметный ресурсный расчет) | Локальная ресурсная смета № АОК-PAZ-2026-Е-88-191 (Локальный сметный ресурсный расчет) | Локальная ресурсная смета № АОК-PAZ-2026-Е-88-191 (Локальный сметный ресурсный расчет)
на | Общестроительные работы | Общестроительные работы | Общестроительные работы | Общестроительные работы | Общестроительные работы | Общестроительные работы | Общестроительные работы
на | (наименование вида работ по объекту) | (наименование вида работ по объекту) | (наименование вида работ по объекту) | (наименование вида работ по объекту) | (наименование вида работ по объекту) | (наименование вида работ по объекту) | (наименование вида работ по объекту)
Основание: | Основание: | Запрос 266340755, Чертеж 25-ПАЗ-03.00 АС2 | Запрос 266340755, Чертеж 25-ПАЗ-03.00 АС2 | Запрос 266340755, Чертеж 25-ПАЗ-03.00 АС2 | Запрос 266340755, Чертеж 25-ПАЗ-03.00 АС2 | Запрос 266340755, Чертеж 25-ПАЗ-03.00 АС2 | Запрос 266340755, Чертеж 25-ПАЗ-03.00 АС2
Раздел «Работы» | Раздел «Работы» | Раздел «Работы» | Раздел «Работы» | Раздел «Работы» | Раздел «Работы» | Раздел «Работы» | Раздел «Работы»
Составлен в текущих ценах по состоянию на 2025г. | Составлен в текущих ценах по состоянию на 2025г. | Составлен в текущих ценах по состоянию на 2025г. | Составлен в текущих ценах по состоянию на 2025г. | Составлен в текущих ценах по состоянию на 2025г. | Составлен в текущих ценах по состоянию на 2025г. | Составлен в текущих ценах по состоянию на 2025г. | Составлен в текущих ценах по состоянию на 2025г.
№ п.п. | Шифр № позиции | Наименование работ | Единица измерения | Количество | Трудоёмкость, чел-час | Трудоёмкость, чел-час | Трудоёмкость, чел-час
№ п.п. | Шифр № позиции | Наименование работ | Единица измерения | Количество | нормативная на единицу измерения | поправочные коэффици- енты | расчётная на кол-во (гр5 х гр6 х гр7)
1 | 2 | 3 | 4 | 5 | 6 | 7 | 8
1 | 1109-0701-0106 Kкл=1,12 | Кронштейны, рама, подвески (технологические конструкции). Сборка с помощью крана на автомобильном ходу на производственных базах | т конструкций | 1.98
2 | 1109-0305-0301 Kкл=1,12 | Конструкции опорные для крепления трубопроводов внутри зданий и сооружений массой до 0,1 т. Монтаж | т конструкций | 1.98
3 | 1109-0701-0106 Kкл=1,12 | Стойки, опоры (технологические конструкции). Сборка с помощью крана на автомобильном ходу на производственных базах | т конструкций | 2.36
4 | 1109-0301-0210 Kкл=1,12 | Колонны многоэтажных зданий различного назначения высотой до 25 м. Монтаж | т конструкций | 2.36
5 | 1109-0501-0202 Kкл=1,12 | Части опорные каркасов (колонны, подкрановые балки) одноэтажных производственных зданий. Электродуговая сварка при монтаже | т | 2.36
6 | 1109-0701-0108 Kкл=1,12 | Стремянки, связи, кронштейны, тормозные и прочие технологические конструкции. Сборка с помощью крана на автомобильном ходу на производственных базах | т конструкций | 0.23
7 | 1109-0302-0301 Kкл=1,12 | Связи и распорки из одиночных и парных уголков, гнутосварные профили для пролетов до 24 м при высоте здания до 25 м. Монтаж | т конструкций | 0.23
8 | 1109-0401-0103 Kкл=1,12 | Электродуговая сварка при монтаже покрытий (фермы, балки) | т | 0.23
9 | 1109-0601-0501 Kкл=1,12 | Сборка площадок для обслуживания технологического оборудования и трубопроводов с помощью крана на автомобильном ходу | т конструкций | 0.57
10 | 1109-0103-0201 Kкл=1,12 | Монтаж площадок с настилом и ограждением из листовой, рифленой, просечной и круглой стали | т конструкций | 0.57
11 | 1109-0601-0301 Kкл=1,12 | Сборка лестниц прямолинейных и криволинейных с ограждением (технологических конструкций) с помощью крана на автомобильном ходу | т конструкций | 0.13
12 | 1109-0103-0101 Kкл=1,12 | Монтаж лестниц прямолинейных и криволинейных, пожарных с ограждением | т конструкций | 0.13
13 | 1113-0203-0205 Kкл=1,06 | Огрунтовка поверхностей металлических грунтовкой глифталевой ГФ-021 за один раз | м2 | 131.75
14 | 1113-0203-0528 Kкл=1,06 | Окраска поверхности металлической огрунтованной эмалью пентафталевой ПФ-115 | м2 | 263.5
Общая стоимость работ: | Общая стоимость работ: | Общая стоимость работ: | Общая стоимость работ: | Общая стоимость работ: | Общая стоимость работ: | Общая стоимость работ:

## ЦСЦЭ
Наименование стройки | Наименование стройки | АО "Алюминий Казахстана" | Строительство участка по производству галлия | Строительство участка по производству галлия | Строительство участка по производству галлия | Строительство участка по производству галлия | Строительство участка по производству галлия
Наименование объекта | Наименование объекта | Строительство участка по производству галлия | Строительство участка по производству галлия | Строительство участка по производству галлия | Строительство участка по производству галлия | Строительство участка по производству галлия | Строительство участка по производству галлия
| Локальная ресурсная смета № АОК-PAZ-2026-Е-88-191 (Локальный сметный ресурсный расчет) | Локальная ресурсная смета № АОК-PAZ-2026-Е-88-191 (Локальный сметный ресурсный расчет) | Локальная ресурсная смета № АОК-PAZ-2026-Е-88-191 (Локальный сметный ресурсный расчет) | Локальная ресурсная смета № АОК-PAZ-2026-Е-88-191 (Локальный сметный ресурсный расчет) | Локальная ресурсная смета № АОК-PAZ-2026-Е-88-191 (Локальный сметный ресурсный расчет) | Локальная ресурсная смета № АОК-PAZ-2026-Е-88-191 (Локальный сметный ресурсный расчет) | Локальная ресурсная смета № АОК-PAZ-2026-Е-88-191 (Локальный сметный ресурсный расчет)
на | Общестроительные работы | Общестроительные работы | Общестроительные работы | Общестроительные работы | Общестроительные работы | Общестроительные работы | Общестроительные работы
на | (наименование вида работ по объекту) | (наименование вида работ по объекту) | (наименование вида работ по объекту) | (наименование вида работ по объекту) | (наименование вида работ по объекту) | (наименование вида работ по объекту) | (наименование вида работ по объекту)
Основание: | Основание: | Запрос 266340755, Чертеж 25-ПАЗ-03.00 АС2 | Запрос 266340755, Чертеж 25-ПАЗ-03.00 АС2 | Запрос 266340755, Чертеж 25-ПАЗ-03.00 АС2 | Запрос 266340755, Чертеж 25-ПАЗ-03.00 АС2 | Запрос 266340755, Чертеж 25-ПАЗ-03.00 АС2 | Запрос 266340755, Чертеж 25-ПАЗ-03.00 АС2
Раздел «Работы» | Раздел «Работы» | Раздел «Работы» | Раздел «Работы» | Раздел «Работы» | Раздел «Работы» | Раздел «Работы» | Раздел «Работы»
Составлен в текущих ценах по состоянию на 2025г. | Составлен в текущих ценах по состоянию на 2025г. | Составлен в текущих ценах по состоянию на 2025г. | Составлен в текущих ценах по состоянию на 2025г. | Составлен в текущих ценах по состоянию на 2025г. | Составлен в текущих ценах по состоянию на 2025г. | Составлен в текущих ценах по состоянию на 2025г. | Составлен в текущих ценах по состоянию на 2025г.
№ п.п. | Шифр № позиции | Наименование работ | Единица измерения | Количество | Трудоёмкость, чел-час | Трудоёмкость, чел-час | Трудоёмкость, чел-час
№ п.п. | Шифр № позиции | Наименование работ | Единица измерения | Количество | нормативная на единицу измерения | поправочные коэффици- енты | расчётная на кол-во (гр5 х гр6 х гр7)
1 | 2 | 3 | 4 | 5 | 6 | 7 | 8
1 | 1109-0701-0106 Kкл=1,12 | Кронштейны, рама, подвески (технологические конструкции). Сборка с помощью крана на автомобильном ходу на производственных базах | т конструкций | 1.98 | 54.9 | 1.12 | 121.75
2 | 1109-0305-0301 Kкл=1,12 | Конструкции опорные для крепления трубопроводов внутри зданий и сооружений массой до 0,1 т. Монтаж | т конструкций | 1.98 | 73.6 | 1.12 | 163.22
3 | 1109-0701-0106 Kкл=1,12 | Стойки, опоры (технологические конструкции). Сборка с помощью крана на автомобильном ходу на производственных базах | т конструкций | 2.36 | 54.9 | 1.12 | 145.11
4 | 1109-0301-0210 Kкл=1,12 | Колонны многоэтажных зданий различного назначения высотой до 25 м. Монтаж | т конструкций | 2.36 | 5.42 | 1.12 | 14.33
5 | 1109-0501-0202 Kкл=1,12 | Части опорные каркасов (колонны, подкрановые балки) одноэтажных производственных зданий. Электродуговая сварка при монтаже | т | 2.36 | 1.34 | 1.12 | 3.54
6 | 1109-0701-0108 Kкл=1,12 | Стремянки, связи, кронштейны, тормозные и прочие технологические конструкции. Сборка с помощью крана на автомобильном ходу на производственных базах | т конструкций | 0.23 | 110 | 1.12 | 28.34
7 | 1109-0302-0301 Kкл=1,12 | Связи и распорки из одиночных и парных уголков, гнутосварные профили для пролетов до 24 м при высоте здания до 25 м. Монтаж | т конструкций | 0.23 | 56.5 | 1.12 | 14.55
8 | 1109-0401-0103 Kкл=1,12 | Электродуговая сварка при монтаже покрытий (фермы, балки) | т | 0.23 | 5.25 | 1.12 | 1.35
9 | 1109-0601-0501 Kкл=1,12 | Сборка площадок для обслуживания технологического оборудования и трубопроводов с помощью крана на автомобильном ходу | т конструкций | 0.57 | 95 | 1.12 | 60.65
10 | 1109-0103-0201 Kкл=1,12 | Монтаж площадок с настилом и ограждением из листовой, рифленой, просечной и круглой стали | т конструкций | 0.57 | 35.9 | 1.12 | 22.92
11 | 1109-0601-0301 Kкл=1,12 | Сборка лестниц прямолинейных и криволинейных с ограждением (технологических конструкций) с помощью крана на автомобильном ходу | т конструкций | 0.13 | 120 | 1.12 | 17.47
12 | 1109-0103-0101 Kкл=1,12 | Монтаж лестниц прямолинейных и криволинейных, пожарных с ограждением | т конструкций | 0.13 | 28.9 | 1.12 | 4.21
13 | 1113-0203-0205 Kкл=1,06 | Огрунтовка поверхностей металлических грунтовкой глифталевой ГФ-021 за один раз | м2 | 131.75 | 0.0295 | 1.06 | 4.12
14 | 1113-0203-0528 Kкл=1,06 | Окраска поверхности металлической огрунтованной эмалью пентафталевой ПФ-115 | м2 | 263.5 | 0.0213 | 1.06 | 5.95
Общая стоимость работ: | Общая стоимость работ: | Общая стоимость работ: | Общая стоимость работ: | Общая стоимость работ: | Общая стоимость работ: | Общая стоимость работ: | 607.51
|  | Итого ч/час |  |  |  |  | 607.51
|  | Зарплата рабочих строителей |  |  |  |  | 6701
|  | Итого СМР |  |  |  |  | 4070925
|  | Эксплуатация машин |  |  |  |  | 478368
|  | Перевозка материалов |  |  |  |  | 0
|  | Материалы подрядчика |  |  |  |  | 0
|  | Оборудование Подрядчика |  |  |  |  | 0
|  | Итого: |  |  |  |  | 4549293
|  | Общеплощадочные расходы | 2% |  |  |  | 9567
|  | Прибыль | 5% |  |  |  | 24397
|  | Итого: |  |  |  |  | 4583257
|  | Непредвиденные расходы (остаются в распоряжении Заказчика) | 3% |  |  |  | 136766
|  | ИТОГО в ценах 2025 года |  |  |  |  | 4720023
|  | ИТОГО в ценах 2026 года с коэффициентом инфляции (среднегодовой) | 1.048 |  |  |  | 4751180
|  | Командировочные расходы в ценах 2026 года |  |  |  |  | 2236106
Перевозка рабочих
|  | Утилизация мусора в ценах 2026 года |  |  |  |  | 0
|  | ИТОГО по смете СТОИМОСТЬ НА ПОДРЯД без НДС, в ценах 2026 года |  |  |  |  | 6987286
|  | Доля ТМЦ Подрядчика, % |  |  |  |  | 0%
|  | Материалы, изделия и конструкции Заказчика | 1.048 |  |  |  | 2557527
|  | Оборудование Заказчика |  |  |  |  | 0
|  | ИТОГО по смете ОБЩАЯ СТОИМОСТЬ в ценах 2026 года, без НДС |  |  |  |  | 9544813
Составил:
|  | Инженер-сметчик ЦСЦЭ |  | Максимова И.А. |  | 24.03.2026г.
Проверил:
|  | Координатор по сметной экспертизе ЦСЦЭ |  | Баерова Т.Я. |  | 24.03.2026г.
|  | Руководитель ЦСЦЭ ТОО "Сервисный центр ERG" : |  | Неверова И.А. |  | 24.03.2026г.

## ЛС+РС
ЕСЦ РК 2024 пр. 116-нк, Павлодарская область введен с 01.10.2024 ЭСН РК 2024 И41 введен с 01.10.2024 ССЦ 2024 пр. 116-нк, Павлодарская область, г. Павлодар, г. Аксу введен с 01.10.2024 ССЦ Декабрь 2024, Павлодарская область, г. Павлодар, г. Аксу введен с 01.12.2024 | ЕСЦ РК 2024 пр. 116-нк, Павлодарская область введен с 01.10.2024 ЭСН РК 2024 И41 введен с 01.10.2024 ССЦ 2024 пр. 116-нк, Павлодарская область, г. Павлодар, г. Аксу введен с 01.10.2024 ССЦ Декабрь 2024, Павлодарская область, г. Павлодар, г. Аксу введен с 01.12.2024 | ЕСЦ РК 2024 пр. 116-нк, Павлодарская область введен с 01.10.2024 ЭСН РК 2024 И41 введен с 01.10.2024 ССЦ 2024 пр. 116-нк, Павлодарская область, г. Павлодар, г. Аксу введен с 01.10.2024 ССЦ Декабрь 2024, Павлодарская область, г. Павлодар, г. Аксу введен с 01.12.2024 | ЕСЦ РК 2024 пр. 116-нк, Павлодарская область введен с 01.10.2024 ЭСН РК 2024 И41 введен с 01.10.2024 ССЦ 2024 пр. 116-нк, Павлодарская область, г. Павлодар, г. Аксу введен с 01.10.2024 ССЦ Декабрь 2024, Павлодарская область, г. Павлодар, г. Аксу введен с 01.12.2024 | Приложение Г НДЦС РК 8.01-08-2022 Форма 4 | Приложение Г НДЦС РК 8.01-08-2022 Форма 4 | Приложение Г НДЦС РК 8.01-08-2022 Форма 4
ЕСЦ РК 2024 пр. 116-нк, Павлодарская область введен с 01.10.2024 ЭСН РК 2024 И41 введен с 01.10.2024 ССЦ 2024 пр. 116-нк, Павлодарская область, г. Павлодар, г. Аксу введен с 01.10.2024 ССЦ Декабрь 2024, Павлодарская область, г. Павлодар, г. Аксу введен с 01.12.2024 | ЕСЦ РК 2024 пр. 116-нк, Павлодарская область введен с 01.10.2024 ЭСН РК 2024 И41 введен с 01.10.2024 ССЦ 2024 пр. 116-нк, Павлодарская область, г. Павлодар, г. Аксу введен с 01.10.2024 ССЦ Декабрь 2024, Павлодарская область, г. Павлодар, г. Аксу введен с 01.12.2024 | ЕСЦ РК 2024 пр. 116-нк, Павлодарская область введен с 01.10.2024 ЭСН РК 2024 И41 введен с 01.10.2024 ССЦ 2024 пр. 116-нк, Павлодарская область, г. Павлодар, г. Аксу введен с 01.10.2024 ССЦ Декабрь 2024, Павлодарская область, г. Павлодар, г. Аксу введен с 01.12.2024 | ЕСЦ РК 2024 пр. 116-нк, Павлодарская область введен с 01.10.2024 ЭСН РК 2024 И41 введен с 01.10.2024 ССЦ 2024 пр. 116-нк, Павлодарская область, г. Павлодар, г. Аксу введен с 01.10.2024 ССЦ Декабрь 2024, Павлодарская область, г. Павлодар, г. Аксу введен с 01.12.2024
Наименование стройки | Наименование стройки | АО "Алюминий Казахстана" | Строительство участка по производству галлия | Строительство участка по производству галлия | Строительство участка по производству галлия | Строительство участка по производству галлия
Наименование объекта | Наименование объекта | Строительство участка по производству галлия | Строительство участка по производству галлия | Строительство участка по производству галлия | Строительство участка по производству галлия | Строительство участка по производству галлия
Локальная смета № АОК-PAZ-2026-Е-88-191 (Локальный сметный расчет) | Локальная смета № АОК-PAZ-2026-Е-88-191 (Локальный сметный расчет) | Локальная смета № АОК-PAZ-2026-Е-88-191 (Локальный сметный расчет) | Локальная смета № АОК-PAZ-2026-Е-88-191 (Локальный сметный расчет) | Локальная смета № АОК-PAZ-2026-Е-88-191 (Локальный сметный расчет) | Локальная смета № АОК-PAZ-2026-Е-88-191 (Локальный сметный расчет) | Локальная смета № АОК-PAZ-2026-Е-88-191 (Локальный сметный расчет)
на | Общестроительные работы | Общестроительные работы | Общестроительные работы | Общестроительные работы | Общестроительные работы | Общестроительные работы
| Общестроительные работы | Общестроительные работы | Общестроительные работы | Общестроительные работы | Общестроительные работы | Общестроительные работы
| (наименование работ и затрат) | (наименование работ и затрат) | (наименование работ и затрат) | (наименование работ и затрат) | (наименование работ и затрат) | (наименование работ и затрат)
Основание: | Основание: | Запрос 266340755, Чертеж 25-ПАЗ-03.00 АС2 | Запрос 266340755, Чертеж 25-ПАЗ-03.00 АС2 | Запрос 266340755, Чертеж 25-ПАЗ-03.00 АС2 | Запрос 266340755, Чертеж 25-ПАЗ-03.00 АС2 | Запрос 266340755, Чертеж 25-ПАЗ-03.00 АС2
Сметная стоимость | Сметная стоимость | Сметная стоимость | Сметная стоимость | 5874.678 |  | тыс. тенге
Средства на оплату труда | Средства на оплату труда | Средства на оплату труда | Средства на оплату труда | 3078.787 |  | тыс. тенге
Нормативная трудоемкость | Нормативная трудоемкость | Нормативная трудоемкость | Нормативная трудоемкость | 0.6424 |  | тыс. чел.-ч
Составлен(а) в текущих ценах по состоянию на 2025г. | Составлен(а) в текущих ценах по состоянию на 2025г. | Составлен(а) в текущих ценах по состоянию на 2025г. | Составлен(а) в текущих ценах по состоянию на 2025г. | Составлен(а) в текущих ценах по состоянию на 2025г. | Составлен(а) в текущих ценах по состоянию на 2025г. | Составлен(а) в текущих ценах по состоянию на 2025г.
Номер по порядку | Обоснование | Наименование работ и затрат | Единица измерения | Количество | Стоимость единицы измерения, тенге | Общая стоимость, тенге
1 | 2 | 3 | 4 | 5 | 6 | 7
|  | ВСЕГО ПО СМЕТЕ |  |  |  | 5874678
из них
|  | затраты на труд рабочих | тенге |  |  | 2956024
|  | в том числе оплата труда рабочих | тенге |  |  | 1315577
|  | машины и механизмы | тенге |  |  | 478527
|  | в том числе оплата труда машинистов | тенге |  |  | 122763
|  | материалы, изделия и конструкции | тенге |  |  | 2440127
|  | оборудование | тенге |  |  | -
|  | перевозки | тенге |  |  | -
|  | Нормативная трудоемкость | чел.-ч. | 642.4
1 | 1109-0701-0106 Kкл=1,12 | Кронштейны, рама, подвески (технологические конструкции). Сборка с помощью крана на автомобильном ходу на производственных базах | т конструкций | 1.98 | 399199 | 790414
| 002-0140 | Затраты труда рабочих (средний разряд работы 4) | чел.-ч | 121.7462 | 5534 | 673744
| 099-0100 | Затраты труда машинистов | чел.-ч | 8.4934 | - | -
| 314-102-0302 | Краны на автомобильном ходу при работе на монтаже технологического оборудования максимальной грузоподъёмностью 10 т | маш.-ч | 5.544 | 13527 | 74994
| 315-103-0501 | Установки постоянного тока для ручной дуговой сварки | маш.-ч | 34.3728 | 273 | 9384
| 315-202-0501 | Аппарат для газовой сварки и резки | маш.-ч | 1.9958 | 103 | 206
| 331-101-0102 | Автомобили бортовые грузоподъёмностью до 8 т | маш.-ч | 1.1088 | 9401 | 10424
| 341-102-0101 | Станки сверлильные | маш.-ч | 7.3181 | 59 | 432
| 341-304-0101 | Пресс-ножницы комбинированные | маш.-ч | 1.8406 | 6100 | 11228
| 343-202-0101 | Машины шлифовальные электрические | маш.-ч | 2.2176 | 54 | 120
| 343-302-0201 | Дрели электрические | маш.-ч | 0.44352 | 17 | 8
| 217-605-0101 | Кислород технический газообразный ГОСТ 5583-78 | м3 | 6.93 | 390 | 2703
| 217-605-0104 | Пропан-бутан, смесь техническая ГОСТ 34858-2022 | кг | 1.188 | 229 | 272
| 261-107-0571 | Электроды, d=5 мм, Э42 СТ РК ISO 2560-2012 | т | 0.025344 | 272284 | 6901
2 | 1109-0305-0301 Kкл=1,12 | Конструкции опорные для крепления трубопроводов внутри зданий и сооружений массой до 0,1 т. Монтаж | т конструкций | 1.98 | 436968 | 865197
| 002-0135 | Затраты труда рабочих (средний разряд работы 3,5) | чел.-ч | 163.2154 | 5086 | 830113
| 099-0100 | Затраты труда машинистов | чел.-ч | 0.59875 | - | -
| 314-102-0101 | Краны на автомобильном ходу максимальной грузоподъёмностью 10 т | маш.-ч | 0.24394 | 13011 | 3174
| 314-502-0304 | Лебедки электрические тяговым усилием свыше 19,62 до 31,39 кН (3,2 т) | маш.-ч | 8.2051 | 131 | 1075
| 315-103-0101 | Выпрямители сварочные однопостовые с номинальным сварочным током 315-500 А | маш.-ч | 36.1469 | 466 | 16844
| 315-103-0701 | Электрические печи для сушки сварочных материалов с регулированием температуры в пределах 80-500°С | маш.-ч | 2.6389 | 256 | 676
| 315-202-0501 | Аппарат для газовой сварки и резки | маш.-ч | 5.1448 | 103 | 530
| 331-101-0101 | Автомобили бортовые грузоподъёмностью до 5 т | маш.-ч | 0.35482 | 8380 | 2973
| 217-605-0101 | Кислород технический газообразный ГОСТ 5583-78 | м3 | 3.861 | 390 | 1506
| 217-605-0104 | Пропан-бутан, смесь техническая ГОСТ 34858-2022 | кг | 1.1682 | 229 | 268
| 261-107-0576 | Электроды, d=4 мм, Э46 СТ РК ISO 2560-2012 | т | 0.02772 | 289955 | 8038
3 | 1109-0701-0106 Kкл=1,12 | Стойки, опоры (технологические конструкции). Сборка с помощью крана на автомобильном ходу на производственных базах | т конструкций | 2.36 | 399199 | 942110
| 002-0140 | Затраты труда рабочих (средний разряд работы 4) | чел.-ч | 145.1117 | 5534 | 803048
| 099-0100 | Затраты труда машинистов | чел.-ч | 10.1235 | - | -
| 314-102-0302 | Краны на автомобильном ходу при работе на монтаже технологического оборудования максимальной грузоподъёмностью 10 т | маш.-ч | 6.608 | 13527 | 89386
| 315-103-0501 | Установки постоянного тока для ручной дуговой сварки | маш.-ч | 40.9696 | 273 | 11185
| 315-202-0501 | Аппарат для газовой сварки и резки | маш.-ч | 2.3789 | 103 | 245
| 331-101-0102 | Автомобили бортовые грузоподъёмностью до 8 т | маш.-ч | 1.3216 | 9401 | 12424
| 341-102-0101 | Станки сверлильные | маш.-ч | 8.7226 | 59 | 515
| 341-304-0101 | Пресс-ножницы комбинированные | маш.-ч | 2.1939 | 6100 | 13383
| 343-202-0101 | Машины шлифовальные электрические | маш.-ч | 2.6432 | 54 | 143
| 343-302-0201 | Дрели электрические | маш.-ч | 0.52864 | 17 | 9
| 217-605-0101 | Кислород технический газообразный ГОСТ 5583-78 | м3 | 8.26 | 390 | 3221
| 217-605-0104 | Пропан-бутан, смесь техническая ГОСТ 34858-2022 | кг | 1.416 | 229 | 324
| 261-107-0571 | Электроды, d=5 мм, Э42 СТ РК ISO 2560-2012 | т | 0.030208 | 272284 | 8225
4 | 1109-0301-0210 Kкл=1,12 | Колонны многоэтажных зданий различного назначения высотой до 25 м. Монтаж | т конструкций | 2.36 | 87843 | 207309
| 002-0146 | Затраты труда рабочих (средний разряд работы 4,6) | чел.-ч | 14.3261 | 6178 | 88507
| 099-0100 | Затраты труда машинистов | чел.-ч | 5.7357 | - | -
| 314-101-0205 | Краны башенные при работе на монтаже технологического оборудования максимальной грузоподъёмностью 25 т, высота подъема до 120 м, максимальный вылет стрелы до 80 м | маш.-ч | 2.6168 | 22716 | 59443
| 314-102-0101 | Краны на автомобильном ходу максимальной грузоподъёмностью 10 т | маш.-ч | 0.76653 | 13011 | 9973
| 314-102-0104 | Краны на автомобильном ходу максимальной грузоподъёмностью 25 т | маш.-ч | 1.163 | 23172 | 26949
| 315-103-0101 | Выпрямители сварочные однопостовые с номинальным сварочным током 315-500 А | маш.-ч | 1.2687 | 466 | 591
| 315-202-0501 | Аппарат для газовой сварки и резки | маш.-ч | 6.2908 | 103 | 648
| 331-101-0101 | Автомобили бортовые грузоподъёмностью до 5 т | маш.-ч | 1.1894 | 8380 | 9968
| 343-202-0101 | Машины шлифовальные электрические | маш.-ч | 0.13216 | 54 | 7
| 217-301-0105 | Электрод типа Э38, Э42, Э46, Э50 ГОСТ 9467-75, марки АНО-4 диаметром 4 мм | кг | 3.776 | 2280 | 8609
| 217-605-0101 | Кислород технический газообразный ГОСТ 5583-78 | м3 | 4.602 | 390 | 1795
| 217-605-0104 | Пропан-бутан, смесь техническая ГОСТ 34858-2022 | кг | 1.3924 | 229 | 319
| 236-101-0107 | Грунтовка глифталевая ГФ-021 СТ РК ГОСТ Р 51693-2003 | т | 0.000732 | 680949 | 498
5 | 1109-0501-0202 Kкл=1,12 | Части опорные каркасов (колонны, подкрановые балки) одноэтажных производственных зданий. Электродуговая сварка при монтаже | т | 2.36 | 11841 | 27945
| 002-0154 | Затраты труда рабочих (средний разряд работы 5,4) | чел.-ч | 3.5419 | 7135 | 25271
| 099-0100 | Затраты труда машинистов | чел.-ч | 0.002643 | - | -
| 315-103-0101 | Выпрямители сварочные однопостовые с номинальным сварочным током 315-500 А | маш.-ч | 3.5419 | 466 | 1651
| 315-103-0701 | Электрические печи для сушки сварочных материалов с регулированием температуры в пределах 80-500°С | маш.-ч | 0.42291 | 256 | 108
| 331-101-0101 | Автомобили бортовые грузоподъёмностью до 5 т | маш.-ч | 0.002643 | 8380 | 22
| 343-202-0101 | Машины шлифовальные электрические | маш.-ч | 0.10573 | 54 | 6
| 261-107-0576 | Электроды, d=4 мм, Э46 СТ РК ISO 2560-2012 | т | 0.003068 | 289955 | 890
6 | 1109-0701-0108 Kкл=1,12 | Стремянки, связи, кронштейны, тормозные и прочие технологические конструкции. Сборка с помощью крана на автомобильном ходу на производственных базах | т конструкций | 0.23 | 780877 | 179602
| 002-0138 | Затраты труда рабочих (средний разряд работы 3,8) | чел.-ч | 28.336 | 5359 | 151853
| 099-0100 | Затраты труда машинистов | чел.-ч | 0.61824 | - | -
| 314-102-0302 | Краны на автомобильном ходу при работе на монтаже технологического оборудования максимальной грузоподъёмностью 10 т | маш.-ч | 0.28336 | 13527 | 3833
| 315-201-0701 | Автоматы сварочные номинальным сварочным током 450-1250 А | маш.-ч | 11.0768 | 1810 | 20049
| 315-202-0501 | Аппарат для газовой сварки и резки | маш.-ч | 0.23184 | 103 | 24
| 331-101-0102 | Автомобили бортовые грузоподъёмностью до 8 т | маш.-ч | 0.1288 | 9401 | 1211
| 341-102-0101 | Станки сверлильные | маш.-ч | 0.61824 | 59 | 36
| 341-304-0101 | Пресс-ножницы комбинированные | маш.-ч | 0.20608 | 6100 | 1257
| 343-202-0101 | Машины шлифовальные электрические | маш.-ч | 0.10304 | 54 | 6
| 343-302-0201 | Дрели электрические | маш.-ч | 0.07728 | 17 | 1
| 217-605-0101 | Кислород технический газообразный ГОСТ 5583-78 | м3 | 0.138 | 390 | 54
| 217-605-0104 | Пропан-бутан, смесь техническая ГОСТ 34858-2022 | кг | 0.046 | 229 | 11
| 261-107-0576 | Электроды, d=4 мм, Э46 СТ РК ISO 2560-2012 | т | 0.00437 | 289955 | 1267
7 | 1109-0302-0301 Kкл=1,12 | Связи и распорки из одиночных и парных уголков, гнутосварные профили для пролетов до 24 м при высоте здания до 25 м. Монтаж | т конструкций | 0.23 | 359826 | 82760
| 002-0132 | Затраты труда рабочих (средний разряд работы 3,2) | чел.-ч | 14.5544 | 4815 | 70079
| 099-0100 | Затраты труда машинистов | чел.-ч | 0.92942 | - | -
| 314-102-0101 | Краны на автомобильном ходу максимальной грузоподъёмностью 10 т | маш.-ч | 0.030912 | 13011 | 402
| 314-102-0104 | Краны на автомобильном ходу максимальной грузоподъёмностью 25 т | маш.-ч | 0.022669 | 23172 | 525
| 314-104-0102 | Краны на гусеничном ходу максимальной грузоподъёмностью 25 т | маш.-ч | 0.8269 | 13224 | 10935
| 315-103-0101 | Выпрямители сварочные однопостовые с номинальным сварочным током 315-500 А | маш.-ч | 0.02576 | 466 | 12
| 315-202-0501 | Аппарат для газовой сварки и резки | маш.-ч | 0.3761 | 103 | 39
| 331-101-0101 | Автомобили бортовые грузоподъёмностью до 5 т | маш.-ч | 0.048944 | 8380 | 410
| 217-301-0105 | Электрод типа Э38, Э42, Э46, Э50 ГОСТ 9467-75, марки АНО-4 диаметром 4 мм | кг | 0.1012 | 2280 | 231
| 217-605-0101 | Кислород технический газообразный ГОСТ 5583-78 | м3 | 0.276 | 390 | 108
| 217-605-0104 | Пропан-бутан, смесь техническая ГОСТ 34858-2022 | кг | 0.0828 | 229 | 19
8 | 1109-0401-0103 Kкл=1,12 | Электродуговая сварка при монтаже покрытий (фермы, балки) | т | 0.23 | 27984 | 6436
| 002-0159 | Затраты труда рабочих (средний разряд работы 5,9) | чел.-ч | 1.3524 | 3875 | 5241
| 099-0100 | Затраты труда машинистов | чел.-ч | 0.000773 | - | -
| 315-103-0101 | Выпрямители сварочные однопостовые с номинальным сварочным током 315-500 А | маш.-ч | 1.3009 | 459 | 597
| 315-103-0701 | Электрические печи для сушки сварочных материалов с регулированием температуры в пределах 80-500°С | маш.-ч | 0.15456 | 255 | 39
| 331-101-0101 | Автомобили бортовые грузоподъёмностью до 5 т | маш.-ч | 0.000773 | 5157 | 4
| 343-202-0101 | Машины шлифовальные электрические | маш.-ч | 0.03864 | 48 | 2
| 261-107-0576 | Электроды, d=4 мм, Э46 СТ РК ISO 2560-2012 | т | 0.001909 | 289955 | 554
9 | 1109-0601-0501 Kкл=1,12 | Сборка площадок для обслуживания технологического оборудования и трубопроводов с помощью крана на автомобильном ходу | т конструкций | 0.57 | 345757 | 197081
| 002-0138 | Затраты труда рабочих (средний разряд работы 3,8) | чел.-ч | 60.648 | 2668 | 161809
| 099-0100 | Затраты труда машинистов | чел.-ч | 4.0858 | - | -
| 314-102-0302 | Краны на автомобильном ходу при работе на монтаже технологического оборудования максимальной грузоподъёмностью 10 т | маш.-ч | 2.4898 | 8886 | 22124
| 315-103-0501 | Установки постоянного тока для ручной дуговой сварки | маш.-ч | 13.5979 | 266 | 3617
| 315-202-0501 | Аппарат для газовой сварки и резки | маш.-ч | 0.9576 | 88 | 84
| 331-101-0102 | Автомобили бортовые грузоподъёмностью до 8 т | маш.-ч | 0.3192 | 6133 | 1958
| 341-106-0101 | Ножницы листовые кривошипные (гильотинные) | маш.-ч | 1.5322 | 325 | 498
| 341-304-0101 | Пресс-ножницы комбинированные | маш.-ч | 1.2768 | 2974 | 3797
| 343-202-0101 | Машины шлифовальные электрические | маш.-ч | 0.1596 | 48 | 8
| 343-302-0201 | Дрели электрические | маш.-ч | 0.12768 | 16 | 2
| 217-605-0101 | Кислород технический газообразный ГОСТ 5583-78 | м3 | 0.513 | 390 | 200
| 217-605-0104 | Пропан-бутан, смесь техническая ГОСТ 34858-2022 | кг | 0.114 | 229 | 26
| 261-107-0576 | Электроды, d=4 мм, Э46 СТ РК ISO 2560-2012 | т | 0.010203 | 289955 | 2958
10 | 1109-0103-0201 Kкл=1,12 | Монтаж площадок с настилом и ограждением из листовой, рифленой, просечной и круглой стали | т конструкций | 0.57 | 158576 | 90388
| 002-0136 | Затраты труда рабочих (средний разряд работы 3,6) | чел.-ч | 22.9186 | 2577 | 59061
| 099-0100 | Затраты труда машинистов | чел.-ч | 2.8141 | - | -
| 314-102-0101 | Краны на автомобильном ходу максимальной грузоподъёмностью 10 т | маш.-ч | 2.6366 | 8401 | 22150
| 314-102-0104 | Краны на автомобильном ходу максимальной грузоподъёмностью 25 т | маш.-ч | 0.056179 | 17245 | 969
| 314-501-0105 | Домкраты гидравлические грузоподъёмностью свыше 63 до 100 т | маш.-ч | 2.0237 | 32 | 65
| 315-103-0101 | Выпрямители сварочные однопостовые с номинальным сварочным током 315-500 А | маш.-ч | 3.9325 | 459 | 1805
| 315-103-0701 | Электрические печи для сушки сварочных материалов с регулированием температуры в пределах 80-500°С | маш.-ч | 0.21706 | 255 | 55
| 315-202-0501 | Аппарат для газовой сварки и резки | маш.-ч | 1.0406 | 88 | 92
| 331-101-0101 | Автомобили бортовые грузоподъёмностью до 5 т | маш.-ч | 0.1213 | 5157 | 626
| 343-202-0101 | Машины шлифовальные электрические | маш.-ч | 0.18514 | 48 | 9
| 217-301-0105 | Электрод типа Э38, Э42, Э46, Э50 ГОСТ 9467-75, марки АНО-4 диаметром 4 мм | кг | 2.28 | 2280 | 5198
| 217-605-0101 | Кислород технический газообразный ГОСТ 5583-78 | м3 | 0.7809 | 390 | 305
| 217-605-0104 | Пропан-бутан, смесь техническая ГОСТ 34858-2022 | кг | 0.2337 | 229 | 54
11 | 1109-0601-0301 Kкл=1,12 | Сборка лестниц прямолинейных и криволинейных с ограждением (технологических конструкций) с помощью крана на автомобильном ходу | т конструкций | 0.13 | 414610 | 53899
| 002-0140 | Затраты труда рабочих (средний разряд работы 4) | чел.-ч | 17.472 | 2755 | 48135
| 099-0100 | Затраты труда машинистов | чел.-ч | 0.64064 | - | -
| 314-102-0302 | Краны на автомобильном ходу при работе на монтаже технологического оборудования максимальной грузоподъёмностью 10 т | маш.-ч | 0.17472 | 8886 | 1553
| 315-103-0501 | Установки постоянного тока для ручной дуговой сварки | маш.-ч | 6.8869 | 266 | 1832
| 315-202-0501 | Аппарат для газовой сварки и резки | маш.-ч | 0.1456 | 88 | 13
| 331-101-0102 | Автомобили бортовые грузоподъёмностью до 8 т | маш.-ч | 0.08736 | 6133 | 536
| 341-106-0101 | Ножницы листовые кривошипные (гильотинные) | маш.-ч | 0.18928 | 325 | 62
| 341-304-0101 | Пресс-ножницы комбинированные | маш.-ч | 0.37856 | 2974 | 1126
| 343-202-0101 | Машины шлифовальные электрические | маш.-ч | 0.0728 | 48 | 3
| 343-302-0201 | Дрели электрические | маш.-ч | 0.02912 | 16 | -
| 217-605-0101 | Кислород технический газообразный ГОСТ 5583-78 | м3 | 0.078 | 390 | 30
| 217-605-0104 | Пропан-бутан, смесь техническая ГОСТ 34858-2022 | кг | 0.026 | 229 | 6
| 261-107-0576 | Электроды, d=4 мм, Э46 СТ РК ISO 2560-2012 | т | 0.00208 | 289955 | 603
12 | 1109-0103-0101 Kкл=1,12 | Монтаж лестниц прямолинейных и криволинейных, пожарных с ограждением | т конструкций | 0.13 | 143166 | 18612
| 002-0138 | Затраты труда рабочих (средний разряд работы 3,8) | чел.-ч | 4.2078 | 2668 | 11227
| 099-0100 | Затраты труда машинистов | чел.-ч | 0.76382 | - | -
| 314-102-0101 | Краны на автомобильном ходу максимальной грузоподъёмностью 10 т | маш.-ч | 0.017472 | 8401 | 147
| 314-102-0104 | Краны на автомобильном ходу максимальной грузоподъёмностью 25 т | маш.-ч | 0.00961 | 17245 | 166
| 314-104-0101 | Краны на гусеничном ходу максимальной грузоподъёмностью до 16 т | маш.-ч | 0.70907 | 7117 | 5046
| 314-501-0105 | Домкраты гидравлические грузоподъёмностью свыше 63 до 100 т | маш.-ч | 0.12522 | 32 | 4
| 315-103-0101 | Выпрямители сварочные однопостовые с номинальным сварочным током 315-500 А | маш.-ч | 1.2507 | 459 | 574
| 315-103-0701 | Электрические печи для сушки сварочных материалов с регулированием температуры в пределах 80-500°С | маш.-ч | 0.056784 | 255 | 14
| 315-202-0501 | Аппарат для газовой сварки и резки | маш.-ч | 0.24461 | 88 | 22
| 331-101-0101 | Автомобили бортовые грузоподъёмностью до 5 т | маш.-ч | 0.027664 | 5157 | 143
| 343-202-0101 | Машины шлифовальные электрические | маш.-ч | 0.042224 | 48 | 2
| 217-301-0105 | Электрод типа Э38, Э42, Э46, Э50 ГОСТ 9467-75, марки АНО-4 диаметром 4 мм | кг | 0.52 | 2280 | 1186
| 217-605-0101 | Кислород технический газообразный ГОСТ 5583-78 | м3 | 0.1781 | 390 | 69
| 217-605-0104 | Пропан-бутан, смесь техническая ГОСТ 34858-2022 | кг | 0.0533 | 229 | 12
13 | 1113-0203-0205 Kкл=1,06 | Огрунтовка поверхностей металлических грунтовкой глифталевой ГФ-021 за один раз | м2 | 131.75 | 163 | 21475
| 003-0147 | Затраты труда рабочих (средний разряд работы 4,7) | чел.-ч | 4.1198 | 3128 | 12887
| 099-0100 | Затраты труда машинистов | чел.-ч | 0.027931 | - | -
| 313-402-0101 | Агрегаты окрасочные высокого давления для окраски поверхностей конструкций, 1 кВт | маш.-ч | 1.5641 | 178 | 278
| 314-502-0301 | Лебедки электрические тяговым усилием до 5,79 кН (0,59 т) | маш.-ч | 0.013966 | 35 | -
| 314-503-0601 | Автопогрузчики, грузоподъёмность 5 т | маш.-ч | 0.013966 | 8259 | 115
| 331-101-0101 | Автомобили бортовые грузоподъёмностью до 5 т | маш.-ч | 0.013966 | 5157 | 72
| 236-101-0107 | Грунтовка глифталевая ГФ-021 СТ РК ГОСТ Р 51693-2003 | т | 0.011858 | 680949 | 8074
14 | 1113-0203-0528 Kкл=1,06 | Окраска поверхности металлической огрунтованной эмалью пентафталевой ПФ-115 | м2 | 263.5 | 145 | 38208
| 003-0135 | Затраты труда рабочих (средний разряд работы 3,5) | чел.-ч | 5.9493 | 2532 | 15064
| 099-0100 | Затраты труда машинистов | чел.-ч | 0.055862 | - | -
| 313-402-0101 | Агрегаты окрасочные высокого давления для окраски поверхностей конструкций, 1 кВт | маш.-ч | 1.8155 | 178 | 323
| 314-502-0301 | Лебедки электрические тяговым усилием до 5,79 кН (0,59 т) | маш.-ч | 0.027931 | 35 | 1
| 314-503-0601 | Автопогрузчики, грузоподъёмность 5 т | маш.-ч | 0.027931 | 8259 | 231
| 331-101-0101 | Автомобили бортовые грузоподъёмностью до 5 т | маш.-ч | 0.027931 | 5157 | 144
| 236-104-0102 | Уайт-спирит ГОСТ 3134-78 | т | 0.003689 | 602024 | 2221
| 236-203-0109 | Эмаль атмосферостойкая СТ РК 3262-2018 ПФ-115 | т | 0.023715 | 859926 | 20393
15 | SAP936625 | Швеллер №8П стальной горячекатанный ГОСТ8240-97 | т | 0.3224 | 595803 | 192087
16 | SAP909365 | Швеллер №10П стальной горячекатанный ГОСТ8240-97 | т | 0.0936 | 370273 | 34658
17 | SAP909366 | Швеллер №12П стальной горячекатанный ГОСТ8240-97 | т | 0.6136 | 376866 | 231245
18 | SAP909368 | Швеллер №14П стальной горячекатанный ГОСТ8240-97 | т | 0.2288 | 356518 | 81571
19 | SAP909369 | Швеллер №16П стальной горячекатанный ГОСТ8240-97 | т | 0.5096 | 359171 | 183034
20 | SAP30016204 | Швеллер №18П стальной горячекатанный ГОСТ8240-97 | т | 0.4056 | 451560 | 183153
21 | SAP30045346 | Швеллер №20П стальной горячекатанный ГОСТ8240-97 | т | 1.0296 | 546568 | 562746
22 | SAP30016148 | Уголок 25х4 стальной горячекатанный ГОСТ8509-93 | т | 0.0208 | 355308 | 7390
23 | SAP30016144 | Уголок 50х5 стальной горячекатанный ГОСТ8509-93 | т | 0.3328 | 385461 | 128281
24 | SAP30020707 | Уголок 75х6 стальной горячекатанный ГОСТ8509-93 | т | 0.2912 | 395722 | 115234
25 | SAP30015859 | Прокат листовой холоднокатанный ГОСТ19903-2015 толщиной 4мм | т | 0.1144 | 352039 | 40273
26 | SAP30015861 | Прокат листовой горячекатанный ГОСТ19903-2015 толщ6мм | т | 0.0104 | 352039 | 3661
27 | SAP909127 | Прокат листовой горячекатанный ГОСТ19903-2015 толщ8мм | т | 0.5512 | 352039 | 194044
28 | SAP30015862 | Прокат листовой горячекатанный ГОСТ19903-2015 толщ10мм | т | 0.78 | 352039 | 274590
29 | SAP927064 | Прокат листовой горячекатанный ГОСТ19903-2015 толщ16 | т | 0.1144 | 373336 | 42710
30 | SAP979072 | Прокат стальной горячекатанный круглый ф10 | т | 0.0104 | 631261 | 6565
31 | SAP909238 | Прокат стальной горячекатанный круглый ф16 | т | 0.0208 | 359340 | 7474
32 | SAP30045413 | Прокат стальной горячекатанный круглый ф18 | т | 0.0416 | 366451 | 15244
33 | SAP30020699 | Лист стальной с ромбич. риф. 4 | т | 0.1456 | 338477 | 49282
Составил
|  | должность, | подпись (инициалы, фамилия) | подпись (инициалы, фамилия) | подпись (инициалы, фамилия) | подпись (инициалы, фамилия)
Проверил
|  | должность, | подпись (инициалы, фамилия) | подпись (инициалы, фамилия) | подпись (инициалы, фамилия) | подпись (инициалы, фамилия)
Начальник отдела
|  | должность, | подпись (инициалы, фамилия) | подпись (инициалы, фамилия) | подпись (инициалы, фамилия) | подпись (инициалы, фамилия)
Заказчик
|  | должность, | подпись (инициалы, фамилия) | подпись (инициалы, фамилия) | подпись (инициалы, фамилия) | подпись (инициалы, фамилия)

## РС
ССЦ 2024 пр. 116-нк, Павлодарская область, г. Павлодар, г. Аксу введен с 01.10.2024 ССЦ Декабрь 2024, Павлодарская область, г. Павлодар, г. Аксу введен с 01.12.2024 | ССЦ 2024 пр. 116-нк, Павлодарская область, г. Павлодар, г. Аксу введен с 01.10.2024 ССЦ Декабрь 2024, Павлодарская область, г. Павлодар, г. Аксу введен с 01.12.2024 | ССЦ 2024 пр. 116-нк, Павлодарская область, г. Павлодар, г. Аксу введен с 01.10.2024 ССЦ Декабрь 2024, Павлодарская область, г. Павлодар, г. Аксу введен с 01.12.2024 |  |  |  | Форма 4рс | Форма 4рс | Форма 4рс
Наименование стройки | Наименование стройки | АО "Алюминий Казахстана" | Строительство участка по производству галлия | Строительство участка по производству галлия | Строительство участка по производству галлия | Строительство участка по производству галлия | Строительство участка по производству галлия | Строительство участка по производству галлия
Наименование объекта | Наименование объекта | Строительство участка по производству галлия | Строительство участка по производству галлия | Строительство участка по производству галлия | Строительство участка по производству галлия | Строительство участка по производству галлия | Строительство участка по производству галлия | Строительство участка по производству галлия
Объект номер - | Объект номер - | АОК-PAZ-2026-Е-88-191 | АОК-PAZ-2026-Е-88-191 | АОК-PAZ-2026-Е-88-191 | АОК-PAZ-2026-Е-88-191 | АОК-PAZ-2026-Е-88-191 | АОК-PAZ-2026-Е-88-191 | АОК-PAZ-2026-Е-88-191
РЕСУРСНАЯ СМЕТА Приложение к локальной смете № АОК-PAZ-2026-Е-88-191. Общестроительные работы | РЕСУРСНАЯ СМЕТА Приложение к локальной смете № АОК-PAZ-2026-Е-88-191. Общестроительные работы | РЕСУРСНАЯ СМЕТА Приложение к локальной смете № АОК-PAZ-2026-Е-88-191. Общестроительные работы | РЕСУРСНАЯ СМЕТА Приложение к локальной смете № АОК-PAZ-2026-Е-88-191. Общестроительные работы | РЕСУРСНАЯ СМЕТА Приложение к локальной смете № АОК-PAZ-2026-Е-88-191. Общестроительные работы | РЕСУРСНАЯ СМЕТА Приложение к локальной смете № АОК-PAZ-2026-Е-88-191. Общестроительные работы | РЕСУРСНАЯ СМЕТА Приложение к локальной смете № АОК-PAZ-2026-Е-88-191. Общестроительные работы | РЕСУРСНАЯ СМЕТА Приложение к локальной смете № АОК-PAZ-2026-Е-88-191. Общестроительные работы | РЕСУРСНАЯ СМЕТА Приложение к локальной смете № АОК-PAZ-2026-Е-88-191. Общестроительные работы
на | Общестроительные работы | Общестроительные работы | Общестроительные работы | Общестроительные работы | Общестроительные работы | Общестроительные работы | Общестроительные работы | Общестроительные работы
Основание: | Основание: | Запрос 266340755, Чертеж 25-ПАЗ-03.00 АС2 | Запрос 266340755, Чертеж 25-ПАЗ-03.00 АС2 | Запрос 266340755, Чертеж 25-ПАЗ-03.00 АС2 | Запрос 266340755, Чертеж 25-ПАЗ-03.00 АС2 | Запрос 266340755, Чертеж 25-ПАЗ-03.00 АС2 | Запрос 266340755, Чертеж 25-ПАЗ-03.00 АС2 | Запрос 266340755, Чертеж 25-ПАЗ-03.00 АС2
Составлен в текущих ценах по состоянию на 2025г. | Составлен в текущих ценах по состоянию на 2025г. | Составлен в текущих ценах по состоянию на 2025г. | Составлен в текущих ценах по состоянию на 2025г. | Составлен в текущих ценах по состоянию на 2025г. | Составлен в текущих ценах по состоянию на 2025г. | Составлен в текущих ценах по состоянию на 2025г. | Составлен в текущих ценах по состоянию на 2025г. | тенге
Номер п/п | Шифр ресурса | Наименование ресурсов, оборудования, конструкций, изделий и деталей | Единица измерения | Количество единиц | Сметная цена на единицу | Отпускная цена на единицу | Транспортные расходы на единицу | Стоимость (Всего)
Номер п/п | Шифр ресурса | Наименование ресурсов, оборудования, конструкций, изделий и деталей | Единица измерения | Количество единиц | обоснование | обоснование | всего | Стоимость (Всего)
1 | 2 | 3 | 4 | 5 | 6 | 7 | 8 | 9
Затраты труда по специальностям | Затраты труда по специальностям | Затраты труда по специальностям | Затраты труда по специальностям | Затраты труда по специальностям | Затраты труда по специальностям | Затраты труда по специальностям | Затраты труда по специальностям | Затраты труда по специальностям
1 | 002-0132 | Затраты труда рабочих (средний разряд работы 3,2) | чел.-ч | 14.5544 | 4815 | - | - | 70079
1 | 002-0132 | Затраты труда рабочих (средний разряд работы 3,2) | чел.-ч |  | - | - | -
2 | 002-0135 | Затраты труда рабочих (средний разряд работы 3,5) | чел.-ч | 163.2154 | 5086 | - | - | 830113
2 | 002-0135 | Затраты труда рабочих (средний разряд работы 3,5) | чел.-ч |  | - | - | -
3 | 003-0135 | Затраты труда рабочих (средний разряд работы 3,5) | чел.-ч | 5.9493 | 2532 | - | - | 15064
3 | 003-0135 | Затраты труда рабочих (средний разряд работы 3,5) | чел.-ч |  | - | - | -
4 | 002-0136 | Затраты труда рабочих (средний разряд работы 3,6) | чел.-ч | 22.9186 | 2577 | - | - | 59061
4 | 002-0136 | Затраты труда рабочих (средний разряд работы 3,6) | чел.-ч |  | - | - | -
5 | 002-0138 | Затраты труда рабочих (средний разряд работы 3,8) | чел.-ч | 64.8558 | 2668 | - | - | 173035
5 | 002-0138 | Затраты труда рабочих (средний разряд работы 3,8) | чел.-ч |  | - | - | -
6 | 002-0138 | Затраты труда рабочих (средний разряд работы 3,8) | чел.-ч | 28.336 | 5359 | - | - | 151853
6 | 002-0138 | Затраты труда рабочих (средний разряд работы 3,8) | чел.-ч |  | - | - | -
7 | 002-0140 | Затраты труда рабочих (средний разряд работы 4) | чел.-ч | 266.8579 | 5534 | - | - | 1476792
7 | 002-0140 | Затраты труда рабочих (средний разряд работы 4) | чел.-ч |  | - | - | -
8 | 002-0140 | Затраты труда рабочих (средний разряд работы 4) | чел.-ч | 17.472 | 2755 | - | - | 48135
8 | 002-0140 | Затраты труда рабочих (средний разряд работы 4) | чел.-ч |  | - | - | -
9 | 002-0146 | Затраты труда рабочих (средний разряд работы 4,6) | чел.-ч | 14.3261 | 6178 | - | - | 88507
9 | 002-0146 | Затраты труда рабочих (средний разряд работы 4,6) | чел.-ч |  | - | - | -
10 | 003-0147 | Затраты труда рабочих (средний разряд работы 4,7) | чел.-ч | 4.1198 | 3128 | - | - | 12887
10 | 003-0147 | Затраты труда рабочих (средний разряд работы 4,7) | чел.-ч |  | - | - | -
11 | 002-0154 | Затраты труда рабочих (средний разряд работы 5,4) | чел.-ч | 3.5419 | 7135 | - | - | 25271
11 | 002-0154 | Затраты труда рабочих (средний разряд работы 5,4) | чел.-ч |  | - | - | -
12 | 002-0159 | Затраты труда рабочих (средний разряд работы 5,9) | чел.-ч | 1.3524 | 3875 | - | - | 5241
12 | 002-0159 | Затраты труда рабочих (средний разряд работы 5,9) | чел.-ч |  | - | - | -
|  | Итого по специальностям: | тенге | 607.4996 |  |  |  | 2956038
|  | Итого по специальностям: | тенге
Трудовые ресурсы | Трудовые ресурсы | Трудовые ресурсы | Трудовые ресурсы | Трудовые ресурсы | Трудовые ресурсы | Трудовые ресурсы | Трудовые ресурсы | Трудовые ресурсы
1 | 099-0100 | Затраты труда машинистов | чел.-ч | 34.8905 | 3525 | - | - | (122993)
1 | 099-0100 | Затраты труда машинистов | чел.-ч |  | - | - | - | (122993)
|  | Всего трудовые ресурсы: | тенге |  |  |  |  | 2956038
|  | Всего трудовые ресурсы: | тенге
Строительные машины и механизмы подрядчика | Строительные машины и механизмы подрядчика | Строительные машины и механизмы подрядчика | Строительные машины и механизмы подрядчика | Строительные машины и механизмы подрядчика | Строительные машины и механизмы подрядчика | Строительные машины и механизмы подрядчика | Строительные машины и механизмы подрядчика | Строительные машины и механизмы подрядчика
[5 empty] | Эксплуатация машин |  | Зарплата машинистов
1 | 315-201-0701 | Автоматы сварочные номинальным сварочным током 450-1250 А | маш.-ч | 11.0768 | 1810 | - | - | 20049
1 | 315-201-0701 | Автоматы сварочные номинальным сварочным током 450-1250 А | маш.-ч |  | - | - | -
2 | 331-101-0101 | Автомобили бортовые грузоподъёмностью до 5 т | маш.-ч | 1.5958 | 8380 | - | 2755 | 13373
2 | 331-101-0101 | Автомобили бортовые грузоподъёмностью до 5 т | маш.-ч |  | - | - | 4397
3 | 331-101-0101 | Автомобили бортовые грузоподъёмностью до 5 т | маш.-ч | 0.19163 | 5157 | - | 2755 | 988
3 | 331-101-0101 | Автомобили бортовые грузоподъёмностью до 5 т | маш.-ч |  | - | - | 528
4 | 331-101-0102 | Автомобили бортовые грузоподъёмностью до 8 т | маш.-ч | 2.5592 | 9401 | - | 2755 | 24059
4 | 331-101-0102 | Автомобили бортовые грузоподъёмностью до 8 т | маш.-ч |  | - | - | 7051
5 | 331-101-0102 | Автомобили бортовые грузоподъёмностью до 8 т | маш.-ч | 0.40656 | 6133 | - | 2755 | 2493
5 | 331-101-0102 | Автомобили бортовые грузоподъёмностью до 8 т | маш.-ч |  | - | - | 1120
6 | 314-503-0601 | Автопогрузчики, грузоподъёмность 5 т | маш.-ч | 0.041897 | 8259 | - | 2755 | 346
6 | 314-503-0601 | Автопогрузчики, грузоподъёмность 5 т | маш.-ч |  | - | - | 115
7 | 313-402-0101 | Агрегаты окрасочные высокого давления для окраски поверхностей конструкций, 1 кВт | маш.-ч | 3.3797 | 178 | - | - | 602
7 | 313-402-0101 | Агрегаты окрасочные высокого давления для окраски поверхностей конструкций, 1 кВт | маш.-ч |  | - | - | -
8 | 315-202-0501 | Аппарат для газовой сварки и резки | маш.-ч | 16.4183 | 103 | - | - | 1691
8 | 315-202-0501 | Аппарат для газовой сварки и резки | маш.-ч |  | - | - | -
9 | 315-202-0501 | Аппарат для газовой сварки и резки | маш.-ч | 2.3884 | 88 | - | - | 210
9 | 315-202-0501 | Аппарат для газовой сварки и резки | маш.-ч |  | - | - | -
10 | 315-103-0101 | Выпрямители сварочные однопостовые с номинальным сварочным током 315-500 А | маш.-ч | 40.9833 | 466 | - | - | 19098
10 | 315-103-0101 | Выпрямители сварочные однопостовые с номинальным сварочным током 315-500 А | маш.-ч |  | - | - | -
11 | 315-103-0101 | Выпрямители сварочные однопостовые с номинальным сварочным током 315-500 А | маш.-ч | 6.4841 | 459 | - | - | 2976
11 | 315-103-0101 | Выпрямители сварочные однопостовые с номинальным сварочным током 315-500 А | маш.-ч |  | - | - | -
12 | 314-501-0105 | Домкраты гидравлические грузоподъёмностью свыше 63 до 100 т | маш.-ч | 2.1489 | 32 | - | - | 69
12 | 314-501-0105 | Домкраты гидравлические грузоподъёмностью свыше 63 до 100 т | маш.-ч |  | - | - | -
13 | 343-302-0201 | Дрели электрические | маш.-ч | 1.0494 | 17 | - | - | 18
13 | 343-302-0201 | Дрели электрические | маш.-ч |  | - | - | -
14 | 343-302-0201 | Дрели электрические | маш.-ч | 0.1568 | 16 | - | - | 3
14 | 343-302-0201 | Дрели электрические | маш.-ч |  | - | - | -
15 | 314-101-0205 | Краны башенные при работе на монтаже технологического оборудования максимальной грузоподъёмностью 25 т, высота подъема до 120 м, максимальный вылет стрелы до 80 м | маш.-ч | 2.6168 | 22716 | - | 3293 | 59443
15 | 314-101-0205 | Краны башенные при работе на монтаже технологического оборудования максимальной грузоподъёмностью 25 т, высота подъема до 120 м, максимальный вылет стрелы до 80 м | маш.-ч |  | - | - | 8617
16 | 314-102-0101 | Краны на автомобильном ходу максимальной грузоподъёмностью 10 т | маш.-ч | 2.6541 | 8401 | - | 3936 | 22297
16 | 314-102-0101 | Краны на автомобильном ходу максимальной грузоподъёмностью 10 т | маш.-ч |  | - | - | 10446
17 | 314-102-0101 | Краны на автомобильном ходу максимальной грузоподъёмностью 10 т | маш.-ч | 1.0414 | 13011 | - | 3936 | 13549
17 | 314-102-0101 | Краны на автомобильном ходу максимальной грузоподъёмностью 10 т | маш.-ч |  | - | - | 4099
18 | 314-102-0104 | Краны на автомобильном ходу максимальной грузоподъёмностью 25 т | маш.-ч | 1.1857 | 23172 | - | 4703 | 27475
18 | 314-102-0104 | Краны на автомобильном ходу максимальной грузоподъёмностью 25 т | маш.-ч |  | - | - | 5576
19 | 314-102-0104 | Краны на автомобильном ходу максимальной грузоподъёмностью 25 т | маш.-ч | 0.065789 | 17245 | - | 4703 | 1135
19 | 314-102-0104 | Краны на автомобильном ходу максимальной грузоподъёмностью 25 т | маш.-ч |  | - | - | 309
20 | 314-102-0302 | Краны на автомобильном ходу при работе на монтаже технологического оборудования максимальной грузоподъёмностью 10 т | маш.-ч | 12.4354 | 13527 | - | 3936 | 168213
20 | 314-102-0302 | Краны на автомобильном ходу при работе на монтаже технологического оборудования максимальной грузоподъёмностью 10 т | маш.-ч |  | - | - | 48946
21 | 314-102-0302 | Краны на автомобильном ходу при работе на монтаже технологического оборудования максимальной грузоподъёмностью 10 т | маш.-ч | 2.6645 | 8886 | - | 3936 | 23677
21 | 314-102-0302 | Краны на автомобильном ходу при работе на монтаже технологического оборудования максимальной грузоподъёмностью 10 т | маш.-ч |  | - | - | 10487
22 | 314-104-0102 | Краны на гусеничном ходу максимальной грузоподъёмностью 25 т | маш.-ч | 0.8269 | 13224 | - | 3293 | 10935
22 | 314-104-0102 | Краны на гусеничном ходу максимальной грузоподъёмностью 25 т | маш.-ч |  | - | - | 2723
23 | 314-104-0101 | Краны на гусеничном ходу максимальной грузоподъёмностью до 16 т | маш.-ч | 0.70907 | 7117 | - | 3293 | 5046
23 | 314-104-0101 | Краны на гусеничном ходу максимальной грузоподъёмностью до 16 т | маш.-ч |  | - | - | 2335
24 | 314-502-0301 | Лебедки электрические тяговым усилием до 5,79 кН (0,59 т) | маш.-ч | 0.041897 | 35 | - | - | 1
24 | 314-502-0301 | Лебедки электрические тяговым усилием до 5,79 кН (0,59 т) | маш.-ч |  | - | - | -
25 | 314-502-0304 | Лебедки электрические тяговым усилием свыше 19,62 до 31,39 кН (3,2 т) | маш.-ч | 8.2051 | 131 | - | - | 1075
25 | 314-502-0304 | Лебедки электрические тяговым усилием свыше 19,62 до 31,39 кН (3,2 т) | маш.-ч |  | - | - | -
26 | 343-202-0101 | Машины шлифовальные электрические | маш.-ч | 5.2017 | 54 | - | - | 281
26 | 343-202-0101 | Машины шлифовальные электрические | маш.-ч |  | - | - | -
27 | 343-202-0101 | Машины шлифовальные электрические | маш.-ч | 0.4984 | 48 | - | - | 24
27 | 343-202-0101 | Машины шлифовальные электрические | маш.-ч |  | - | - | -
28 | 341-106-0101 | Ножницы листовые кривошипные (гильотинные) | маш.-ч | 1.7214 | 325 | - | - | 559
28 | 341-106-0101 | Ножницы листовые кривошипные (гильотинные) | маш.-ч |  | - | - | -
29 | 341-304-0101 | Пресс-ножницы комбинированные | маш.-ч | 4.2405 | 6100 | - | 2755 | 25867
29 | 341-304-0101 | Пресс-ножницы комбинированные | маш.-ч |  | - | - | 11683
30 | 341-304-0101 | Пресс-ножницы комбинированные | маш.-ч | 1.6554 | 2974 | - | 2755 | 4923
30 | 341-304-0101 | Пресс-ножницы комбинированные | маш.-ч |  | - | - | 4561
31 | 341-102-0101 | Станки сверлильные | маш.-ч | 16.6589 | 59 | - | - | 983
31 | 341-102-0101 | Станки сверлильные | маш.-ч |  | - | - | -
32 | 315-103-0501 | Установки постоянного тока для ручной дуговой сварки | маш.-ч | 75.3424 | 273 | - | - | 20568
32 | 315-103-0501 | Установки постоянного тока для ручной дуговой сварки | маш.-ч |  | - | - | -
33 | 315-103-0501 | Установки постоянного тока для ручной дуговой сварки | маш.-ч | 20.4848 | 266 | - | - | 5449
33 | 315-103-0501 | Установки постоянного тока для ручной дуговой сварки | маш.-ч |  | - | - | -
34 | 315-103-0701 | Электрические печи для сушки сварочных материалов с регулированием температуры в пределах 80-500°С | маш.-ч | 3.0619 | 256 | - | - | 784
34 | 315-103-0701 | Электрические печи для сушки сварочных материалов с регулированием температуры в пределах 80-500°С | маш.-ч |  | - | - | -
35 | 315-103-0701 | Электрические печи для сушки сварочных материалов с регулированием температуры в пределах 80-500°С | маш.-ч | 0.4284 | 255 | - | - | 109
35 | 315-103-0701 | Электрические печи для сушки сварочных материалов с регулированием температуры в пределах 80-500°С | маш.-ч |  | - | - | -
|  | Всего строительные машины и механизмы подрядчика: | тенге |  |  |  | 122993 | 478368
|  | Всего строительные машины и механизмы подрядчика: | тенге
Материалы поставки заказчика | Материалы поставки подрядчика | Материалы поставки подрядчика | Материалы поставки подрядчика | Материалы поставки подрядчика | Материалы поставки подрядчика | Материалы поставки подрядчика | Материалы поставки подрядчика | Материалы поставки подрядчика
1 | 236-101-0107 | Грунтовка глифталевая ГФ-021 СТ РК ГОСТ Р 51693-2003 | т | 0.012589 | 680949 | - | - | 8573
1 | 236-101-0107 | Грунтовка глифталевая ГФ-021 СТ РК ГОСТ Р 51693-2003 | т |  | - | - | -
2 | 217-605-0101 | Кислород технический газообразный ГОСТ 5583-78 | м3 | 25.617 | 390 | - | - | 9991
2 | 217-605-0101 | Кислород технический газообразный ГОСТ 5583-78 | м3 |  | - | - | -
3 | SAP30020699 | Лист стальной с ромбич. риф. 4 | т | 0.1456 | 338477 | - | - | 49282
3 | SAP30020699 | Лист стальной с ромбич. риф. 4 | т |  | - | - | -
4 | SAP30015862 | Прокат листовой горячекатанный ГОСТ19903-2015 толщ10мм | т | 0.78 | 352039 | - | - | 274590
4 | SAP30015862 | Прокат листовой горячекатанный ГОСТ19903-2015 толщ10мм | т |  | - | - | -
5 | SAP927064 | Прокат листовой горячекатанный ГОСТ19903-2015 толщ16 | т | 0.1144 | 373336 | - | - | 42710
5 | SAP927064 | Прокат листовой горячекатанный ГОСТ19903-2015 толщ16 | т |  | - | - | -
6 | SAP30015861 | Прокат листовой горячекатанный ГОСТ19903-2015 толщ6мм | т | 0.0104 | 352039 | - | - | 3661
6 | SAP30015861 | Прокат листовой горячекатанный ГОСТ19903-2015 толщ6мм | т |  | - | - | -
7 | SAP909127 | Прокат листовой горячекатанный ГОСТ19903-2015 толщ8мм | т | 0.5512 | 352039 | - | - | 194044
7 | SAP909127 | Прокат листовой горячекатанный ГОСТ19903-2015 толщ8мм | т |  | - | - | -
8 | SAP30015859 | Прокат листовой холоднокатанный ГОСТ19903-2015 толщиной 4мм | т | 0.1144 | 352039 | - | - | 40273
8 | SAP30015859 | Прокат листовой холоднокатанный ГОСТ19903-2015 толщиной 4мм | т |  | - | - | -
9 | SAP979072 | Прокат стальной горячекатанный круглый ф10 | т | 0.0104 | 631261 | - | - | 6565
9 | SAP979072 | Прокат стальной горячекатанный круглый ф10 | т |  | - | - | -
10 | SAP909238 | Прокат стальной горячекатанный круглый ф16 | т | 0.0208 | 359340 | - | - | 7474
10 | SAP909238 | Прокат стальной горячекатанный круглый ф16 | т |  | - | - | -
11 | SAP30045413 | Прокат стальной горячекатанный круглый ф18 | т | 0.0416 | 366451 | - | - | 15244
11 | SAP30045413 | Прокат стальной горячекатанный круглый ф18 | т |  | - | - | -
12 | 217-605-0104 | Пропан-бутан, смесь техническая ГОСТ 34858-2022 | кг | 5.7204 | 229 | - | - | 1310
12 | 217-605-0104 | Пропан-бутан, смесь техническая ГОСТ 34858-2022 | кг |  | - | - | -
13 | 236-104-0102 | Уайт-спирит ГОСТ 3134-78 | т | 0.003689 | 602024 | - | - | 2221
13 | 236-104-0102 | Уайт-спирит ГОСТ 3134-78 | т |  | - | - | -
14 | SAP30016148 | Уголок 25х4 стальной горячекатанный ГОСТ8509-93 | т | 0.0208 | 355308 | - | - | 7390
14 | SAP30016148 | Уголок 25х4 стальной горячекатанный ГОСТ8509-93 | т |  | - | - | -
15 | SAP30016144 | Уголок 50х5 стальной горячекатанный ГОСТ8509-93 | т | 0.3328 | 385461 | - | - | 128281
15 | SAP30016144 | Уголок 50х5 стальной горячекатанный ГОСТ8509-93 | т |  | - | - | -
16 | SAP30020707 | Уголок 75х6 стальной горячекатанный ГОСТ8509-93 | т | 0.2912 | 395722 | - | - | 115234
16 | SAP30020707 | Уголок 75х6 стальной горячекатанный ГОСТ8509-93 | т |  | - | - | -
17 | SAP909365 | Швеллер №10П стальной горячекатанный ГОСТ8240-97 | т | 0.0936 | 370273 | - | - | 34658
17 | SAP909365 | Швеллер №10П стальной горячекатанный ГОСТ8240-97 | т |  | - | - | -
18 | SAP909366 | Швеллер №12П стальной горячекатанный ГОСТ8240-97 | т | 0.6136 | 376866 | - | - | 231245
18 | SAP909366 | Швеллер №12П стальной горячекатанный ГОСТ8240-97 | т |  | - | - | -
19 | SAP909368 | Швеллер №14П стальной горячекатанный ГОСТ8240-97 | т | 0.2288 | 356518 | - | - | 81571
19 | SAP909368 | Швеллер №14П стальной горячекатанный ГОСТ8240-97 | т |  | - | - | -
20 | SAP909369 | Швеллер №16П стальной горячекатанный ГОСТ8240-97 | т | 0.5096 | 359171 | - | - | 183033
20 | SAP909369 | Швеллер №16П стальной горячекатанный ГОСТ8240-97 | т |  | - | - | -
21 | SAP30016204 | Швеллер №18П стальной горячекатанный ГОСТ8240-97 | т | 0.4056 | 451560 | - | - | 183153
21 | SAP30016204 | Швеллер №18П стальной горячекатанный ГОСТ8240-97 | т |  | - | - | -
22 | SAP30045346 | Швеллер №20П стальной горячекатанный ГОСТ8240-97 | т | 1.0296 | 546568 | - | - | 562746
22 | SAP30045346 | Швеллер №20П стальной горячекатанный ГОСТ8240-97 | т |  | - | - | -
23 | SAP936625 | Швеллер №8П стальной горячекатанный ГОСТ8240-97 | т | 0.3224 | 595803 | - | - | 192087
23 | SAP936625 | Швеллер №8П стальной горячекатанный ГОСТ8240-97 | т |  | - | - | -
24 | 217-301-0105 | Электрод типа Э38, Э42, Э46, Э50 ГОСТ 9467-75, марки АНО-4 диаметром 4 мм | кг | 6.6772 | 2280 | - | - | 15224
24 | 217-301-0105 | Электрод типа Э38, Э42, Э46, Э50 ГОСТ 9467-75, марки АНО-4 диаметром 4 мм | кг |  | - | - | -
25 | 261-107-0576 | Электроды, d=4 мм, Э46 СТ РК ISO 2560-2012 | т | 0.04935 | 289955 | - | - | 14309
25 | 261-107-0576 | Электроды, d=4 мм, Э46 СТ РК ISO 2560-2012 | т |  | - | - | -
26 | 261-107-0571 | Электроды, d=5 мм, Э42 СТ РК ISO 2560-2012 | т | 0.055552 | 272284 | - | - | 15126
26 | 261-107-0571 | Электроды, d=5 мм, Э42 СТ РК ISO 2560-2012 | т |  | - | - | -
27 | 236-203-0109 | Эмаль атмосферостойкая СТ РК 3262-2018 ПФ-115 | т | 0.023715 | 859926 | - | - | 20393
27 | 236-203-0109 | Эмаль атмосферостойкая СТ РК 3262-2018 ПФ-115 | т |  | - | - | -
|  | Всего по материалам поставки заказчика: | тенге |  |  |  |  | 2440388
|  | Всего по материалам поставки подрядчика: | тенге
|  | Всего по ведомости: | тенге |  |  |  |  | 5874794
|  | Всего по ведомости: | тенге
Составил
|  | должность, подпись | (инициалы, фамилия) | (инициалы, фамилия) | (инициалы, фамилия)
Проверил
|  | должность, подпись | (инициалы, фамилия) | (инициалы, фамилия) | (инициалы, фамилия)
Начальник отдела
|  | должность, подпись | (инициалы, фамилия) | (инициалы, фамилия) | (инициалы, фамилия)
Заказчик
|  | должность, подпись | (инициалы, фамилия) | (инициалы, фамилия) | (инициалы, фамилия)

## КР
Расчёт №1 КОМАНДИРОВОЧНЫЕ РАСХОДЫ
в ценах 2026 года
Наименование | Трудозатраты, | Кол-во раб. | Кол-во | Кол-во календарных суток (по расчету) | Суточные, тенге | Проезд без НДС, тенге (туда-обратно) | Проживание, тенге/сутки | Всего, тенге
| чел/час | по проекту или д/ведомости | ИТР
Работа | 607.51 | 4 | 0 | 19 | 12975 | 27501.62 | 15000 | 2236106
ИТОГО | 608 | 4 |  | 19 | 12975 | 27502 | 15000 | 2236106 | 0
МРП 2026г -4325,0

## См.№03-01-01-29
Шифр стройки: 25-ПАЗ
Департамент |  | АО "Алюминий Казахстана"
Шифр обьекта: 25-ПАЗ
Наименование объекта |  | Строительство участка по производству галлия
Локальная ресурсная смета № 03-01-01-29(2026-АС2)ERGS
(Локальный сметный ресурсный расчёт)
| на | Общестроительные работы
(наименование вида работ по объекту)
Основание: Чертеж 25-ПАЗ-03.00 АС2
№ п/п | Шифр № позиции | Наименование работ | Единица измерения | Количество | Трудоёмкость, чел-час
[5 empty] | норма-тивная на единицу измерения | поправочные коэффициенты | расчётная на кол-во (гр5 х гр6 х гр7)
1 | 2 | 3 | 4 | 5 | 6 | 7 | 8
1 | 1109-0701-0106 РСНБ РК 2022 Кзтр и Кэм=1,12 Изм. и доп. вып. 40 | Кронштейны, рама, подвески (технологические конструкции). Сборка с помощью крана на автомобильном ходу на производственных базах | т конструкций | 1.98 | 54.9 | 1.12 | 121.75
2 | 1109-0305-0301 РСНБ РК 2022 Кзтр и Кэм=1,12 Изм. и доп. вып. 32 | Конструкции опорные для крепления трубопроводов до 0,1 т. Монтаж | т конструкций | 1.98 | 73.6 | 1.12 | 163.22
3 | 1109-0701-0106 РСНБ РК 2022 Кзтр и Кэм=1,12 Изм. и доп. вып. 40 | Стойки, опоры (технологические конструкции). Сборка с помощью крана на автомобильном ходу на производственных базах | т конструкций | 2.36 | 54.9 | 1.12 | 145.11
4 | 1109-0301-0210 РСНБ РК 2022 Кзтр и Кэм=1,12 Изм. и доп. вып. 32 | Колонны многоэтажных зданий различного назначения высотой до 25 м. Монтаж | т конструкций | 2.36 | 5.42 | 1.12 | 14.33
5 | 1109-0501-0202 РСНБ РК 2022 Кзтр и Кэм=1,12 | Части опорные каркасов (колонны, подкрановые балки) одноэтажных производственных зданий. Электродуговая сварка при монтаже | т | 2.36 | 1.34 | 1.12 | 3.54
6 | 1109-0701-0108 РСНБ РК 2022 Кзтр и Кэм=1,12 Изм. и доп. вып. 40 | Стремянки, связи, кронштейны, тормозные и прочие технологические конструкции. Сборка с помощью крана на автомобильном ходу на производственных базах | т конструкций | 0.23 | 110 | 1.12 | 28.34
7 | 1109-0302-0301 РСНБ РК 2022 Кзтр и Кэм=1,12 Изм. и доп. вып. 32 | Связи и распорки из одиночных и парных уголков, гнутосварные профили для пролетов до 24 м при высоте здания до 25 м. Монтаж | т конструкций | 0.23 | 56.5 | 1.12 | 14.55
8 | 1109-0501-0204 РСНБ РК 2022 Кзтр и Кэм=1,12 | Покрытия (фермы, балки) одноэтажных производственных зданий. Электродуговая сварка при монтаже | т | 0.23 | 5.25 | 1.12 | 1.35
9 | 1109-0701-0104 РСНБ РК 2022 Кзтр и Кэм=1,12 Изм. и доп. вып. 40 | Площадки для обслуживания технологического оборудования и трубопроводов. Сборка с помощью крана на автомобильном ходу на производственных базах | т конструкций | 0.57 | 95 | 1.12 | 60.65
10 | 1109-0304-0201 РСНБ РК 2022 Кзтр и Кэм=1,12 Изм. и доп. вып. 32 | Площадки с настилом и ограждением из листовой, рифленой, просечной и круглой стали. Монтаж | т конструкций | 0.57 | 35.9 | 1.12 | 22.92
11 | 1109-0701-0105 РСНБ РК 2022 Кзтр и Кэм=1,12 Изм. и доп. вып. 40 | Лестницы прямолинейные и криволинейные с ограждением (технологические конструкции). Сборка с помощью крана на автомобильном ходу на производственных базах | т конструкций | 0.13 | 120 | 1.12 | 17.47
12 | 1109-0304-0101 РСНБ РК 2022 Кзтр и Кэм=1,12 Изм. и доп. вып. 32 | Лестницы прямолинейные и криволинейные, пожарные с ограждением. Монтаж | т конструкций | 0.13 | 28.9 | 1.12 | 4.21
13 | 1113-0301-0406 РСНБ РК 2022 Кзтр и Кэм=1,06 | Поверхности металлические. Огрунтовка грунтовкой ГФ-021 за один раз | м2 | 131.75 | 0.03 | 1.06 | 4.19
14 | 1113-0301-1406 РСНБ РК 2022 Кзтр и Кэм=1,06 | Поверхности металлические огрунтованные. Окраска эмалями ПФ-115 за 2р | м2 | 263.5 | 0.02 | 1.06 | 5.59
Общая стоимость работ: | [6 empty] | 607.22
|  | Итого ч/час |  |  |  |  | 607.22
|  | Зарплата рабочих строителей | стоимость ч/часа (по Предприятиям), тенге |  |  |  | 6701
|  | Итого по смете |  |  |  |  | 4068981
|  | Эксплуатация машин в ц.2026 г. со сметной прибылью 5% |  |  | 1.048 |  | 400140
|  | Перевозка материалов в ц.2026 г. со сметной прибылью 5% |  |  | 1.048
ТМЦ подрядчика в ценах 2026 года
|  | ТМЦ подрядчика со сметной прибылью 5 % |  |  |  |  | 0
|  | Оборудование Подрядчика |  |  |  |  | 0
|  | Командировочные расходы в ценах 2026 года |  |  |  |  | 857464
|  | Перевозка рабочих |  |  |  |  | 0
|  | ИТОГО СУММА К ЗАКУПУ: |  |  |  |  | 5326585
Доля ТМЦ Подрядчика, %
|  | Материалы, изделия и конструкции Заказчика в ценах 2026 года |  |  | 1.048 |  | 2547998
Оборудование Заказчика в ценах 2025 год
|  | Стоимость машин и механизмов |  |  |  |  | 0
|  | ИТОГО по смете без НДС в ценах 2026 года |  |  |  |  | 7874583
Составлено
|  |  | Инженер по сметной работе |  |  | К.В.Ахметова
Согласовано
|  |  | Главный архитектор проекта |  |  | А.В. Матвиенко
|  |  | Начальник УПКР |  |  | Ж.М. Жагипаров

## ЛП
Личные показатели
| Вид осмечивания | Проверка ПСД/ПО без ИД
| Коэффициент | 0.8
1 | Смета | 14 | (вкладка ЦСЦЭ)
2 | Хвост | 15 | (вкладка ЦСЦЭ)
3 | Материалы Заказчика (SAP) |  | (вкладка РС)
4 | Ф-8 | 19 | (вкладка Ф-8)
5 | ЦЭ/услуги |  | (вкладка ЦЭ1, ЦЭ2)
6 | Командировочные | 1 | (вкладка КР)
7 | Перебазировка |  | (вкладка ПТ)
8 | Перевозка рабочих |  | (вкладка ПР)
9 | Перевозка материалов |  | (вкладка ПМ)
10 | Корректировка позиций | 0
11 | Смета на гос языке |  | (вкладка KZ)
46
Другие неучтенные статьи затрат
| ИТОГО | 46
|  | Первичное осмечивание | 1
|  | Актуализация с ИД | 0.5
|  | Актуализация без ИД | 0.8
|  | Корректировка | 1
|  | Проверка ПСД/ПО с ИД | 0.6
|  | Проверка ПСД/ПО без ИД | 0.8
|  | Смета по аналогу | 0.8