## ЦСЦЭ
Департамент |  | АО "Алюминий казахстана"
Наименование объекта |  | Строительство участка по производству галлия
Локальная ресурсная смета № |  |  | АОК-PAZ-2026-Е-38-633,взамен 03-01-01-20(2026-КЖ)ERGS
(Локальный сметный ресурсный расчёт)
| на | Конструкции железобетонные
(наименование вида работ по объекту)
Основание: 239919006(241334964)SMAX,смета 03-01-01-20(2026-КЖ)ERGS, проект 25-ПАЗ-03.01 КЖ
Раздел «Работы»
№ п/п | Шифр № позиции | Наименование работ | Единица измерения | Количество | Трудоёмкость, чел-час
[5 empty] | норма-тивная на единицу измерения | поправочные коэффициенты | расчётная на кол-во (гр5 х гр6 х гр7)
1 | 2 | 3 | 4 | 5 | 6 | 7 | 8
Земляные работы
1 | 1101-0201-0126 РСНБ РК 2024 Кзтр и Кэм=1,12 | Разработка грунта в карьере в отвал экскаватором "Обратная лопата", вместимость ковша 0,65 м3, группа грунта 2 | м3 грунта | 115.43 | 0.01 | 1.12 | 0.8
2 | 1101-0203-0301 РСНБ РК 2024 Кзтр и Кэм=1,12 | Работа на отвале, группа грунта 1 | м3 грунта | 115.43 | 0 | 1.12 | 0.35
3 | 1101-0102-0301 РСНБ РК 2024 Кзтр и Кэм=1,12 | Разработка вручную грунта в траншее с откосами, глубина до 2 м, группа грунта 1 | м3 грунта | 5.3 | 1.18 | 1.344 | 8.41
4 | 1101-0201-0226 РСНБ РК 2024 Кзтр и Кэм=1,12 | Разработка грунта в карьере с погрузкой на автомобили-самосвалы экскаватором "Обратная лопата", вместимость ковша 0,65 м3, группа грунта 2 | м3 грунта | 187.33 | 0.01 | 1.12 | 1.63
7 | 1101-0102-0901 РСНБ РК 2024 Кзтр и Кэм=1,12 | Засыпка траншей, пазух, котлованов и ям, группа грунта 1 | м3 грунта | 2.11 | 0.89 | 1.12 | 2.09
Фундамент Ф1
8 | 1106-0301-0101 РСНБ РК 2024 Кзтр и Кэм=1,12 | Устройство бетонной подготовки | м3 | 3.6 | 1.35 | 1.12 | 5.44
9 | 1106-0101-0203 РСНБ РК 2024 Кзтр и Кэм=1,12 | Устройство фундаментов железобетонных под колонны, объем от 5 до 10 м3 | м3 | 22.83 | 3.35 | 1.12 | 85.66
10 | 1109-0601-0601 РСНБ РК 2024 Кзтр и Кэм=1,12 Изм. и доп. вып. 43 | Сборка эстакад под трубопроводы, галереи (технологические конструкции) с помощью крана на автомобильном ходу | т конструкций | 0.7719 | 54.9 | 1.12 | 47.46
13 | 1109-0601-0401 РСНБ РК 2024 Кзтр и Кэм=1,12 Изм. и доп. вып. 43 | Сборка монорельсов, балок и других аналогичных технологических конструкций с помощью крана на автомобильном ходу | т конструкций | 0.64802 | 23.3 | 1.12 | 16.91
17 | 1106-0301-0904 РСНБ РК 2024 Кзтр и Кэм=1,12 | Установка при бетонировании анкерных болтов на поддерживающие конструкции | т | 0.08916 | 33.1 | 1.12 | 3.31
19 | 1106-0301-0301 РСНБ РК 2024 Кзтр и Кэм=1,12 | Устройство подливки под оборудование, толщина 20 мм | м2 | 3 | 0.42 | 1.12 | 1.41
20 | 1106-0301-0302 РСНБ РК 2024 Кзтр и Кэм=1,12 К=3 | Добавлять или исключать к норме 1106-0301-0301 на каждые 10 мм изменения толщины | м2 | 3 | 0.12 | 3.36 | 1.21
21 | 1113-0101-0208 РСНБ РК 2024 Кзтр и Кэм=1,06 | Устройство гидроизоляции битумной поверхности вертикальной в 2 слоя по выровненной поверхности бутовой кладки, кирпичу, бетону | м2 поверхности | 69.48 | 0.16 | 1.06 | 11.86
Фундамент Ф2
23 | 1106-0301-0101 РСНБ РК 2024 Кзтр и Кэм=1,12 | Устройство бетонной подготовки | м3 | 2.6 | 1.35 | 1.12 | 3.93
24 | 1106-0101-0204 РСНБ РК 2024 Кзтр и Кэм=1,12 | Устройство фундаментов железобетонных под колонны, объем от 10 до 25 м3 | м3 | 17.65 | 2.35 | 1.12 | 46.45
25 | 1109-0601-0601 РСНБ РК 2024 Кзтр и Кэм=1,12 Изм. и доп. вып. 43 | Сборка эстакад под трубопроводы, галереи (технологические конструкции) с помощью крана на автомобильном ходу | т конструкций | 0.39257 | 54.9 | 1.12 | 24.14
28 | 1109-0601-0401 РСНБ РК 2024 Кзтр и Кэм=1,12 Изм. и доп. вып. 43 | Сборка монорельсов, балок и других аналогичных технологических конструкций с помощью крана на автомобильном ходу | т конструкций | 0.44346 | 23.3 | 1.12 | 11.57
32 | 1106-0301-0904 РСНБ РК 2024 Кзтр и Кэм=1,12 | Установка при бетонировании анкерных болтов на поддерживающие конструкции | т | 0.11888 | 33.1 | 1.12 | 4.41
34 | 1106-0301-0301 РСНБ РК 2024 Кзтр и Кэм=1,12 | Устройство подливки под оборудование, толщина 20 мм | м2 | 2.2 | 0.42 | 1.12 | 1.03
35 | 1106-0301-0302 РСНБ РК 2024 Кзтр и Кэм=1,12 К=3 | Добавлять или исключать к норме 1106-0301-0301 на каждые 10 мм изменения толщины | м2 | 2.2 | 0.12 | 3.36 | 0.89
36 | 1113-0101-0208 РСНБ РК 2024 Кзтр и Кэм=1,06 | Устройство гидроизоляции битумной поверхности вертикальной в 2 слоя по выровненной поверхности бутовой кладки, кирпичу, бетону | м2 поверхности | 42 | 0.16 | 1.06 | 7.17
Общая стоимость работ: | [6 empty] | 286.13
|  | Итого по смете: |  |  |  | 286.13
|  | Итого ч/час |  |  |  | 286.13
|  | Зарплата рабочих строителей в ценах 2026г. |  |  |  | 6701
|  | Итого СМР |  |  |  | 1917357.13
|  | Эксплуатация машин в ценах 2026 г,с к=1,048 |  |  |  | 292208.6
|  | Перевозка грузов в ценах 2026 г,с к=1,048 |  |  |  | 55657.184
Материалы подрядчика
Оборудование Подрядчика
Перевозка рабочих
|  | Итого: |  |  |  | 2265222.914
|  | Общеплощадочные расходы | 2%
|  | Прибыль | 5% |  |  | 17393
|  | Итого: |  |  |  | 2282615.914
|  | Непредвиденные расходы (остаются в распоряжении Заказчика) | 3% |  |  | 67957
|  | ИТОГО в ценах 2026 года |  |  |  | 2350572.914
|  | Командировочные расходы в ценах 2026 года |  |  |  | 1279162.0137
Перевозка рабочих
Утилизация мусора в ценах 2026 года
|  | ИТОГО по смете СТОИМОСТЬ НА ПОДРЯД без НДС, в ценах 2026года |  |  |  | 3629734.9277
|  | Доля ТМЦ Подрядчика, % |  |  |  | 0%
|  | Материалы, изделия и конструкции Заказчика в ценах 2026 г. | 1.048 |  |  | 2831771.3205
Оборудование Заказчика
|  | ИТОГО по смете ОБЩАЯ СТОИМОСТЬ в ценах 2026года, без НДС |  |  |  | 6461506.2481
Составил:
| инженер-сметчик |  |  |  |  | Полстянова И.П. |  | 2026-01-20
Проверил:
| Координатор по сметной экспертизе ЦСЦЭ |  |  |  |  | Баерова Т.Я. |  | 2026-01-20
| Руководитель ЦСЦЭ ТОО "Сервисный центр ERG" : |  |  |  |  | Неверова И.А. |  | 2026-01-20

## РС
Форма 4А АВС-4
Наименование стройки - |  | АО "Алюминий казахстана"
Объект номер -
|  | ЛОКАЛЬНЫЙ РЕСУРСНЫЙ СМЕТНЫЙ РАСЧЕТ | № АОК-PAZ-2026-E-38-633,взамен 03-01-01-20(2026-КЖ)ERGS
(локальная смета)
| на | Конструкции железобетонные
Наименование объекта - |  | Строительство участка по производству галлия
Основание: |  | Чертеж 25-ПАЗ-03.01 КЖ
Составлен в ценах июня 2025 г. | [5 empty] | тенге
№ п/п | Шифр ресурсов | Наименование ресурсов, оборудования, конструкций, изделий и деталей | Единица измерения | Количество единиц | Сметная стоимость
[5 empty] | на единицу | общая
1 | 2 | 3 | 4 | 5 | 6 | 7
ЗАТРАТЫ ТРУДА ПО СПЕЦИАЛЬНОСТЯМ
1 | 002-0130 | Затраты труда рабочих (средний разряд работы 3). Работы по устройству несущих и ограждающих конструкций | чел.-ч | 132.113 | 2494 | 329489.72
2 | 002-0140 | Затраты труда рабочих (средний разряд работы 4). Работы по устройству несущих и ограждающих конструкций | чел.-ч | 100.0842 | 2979 | 298150.81
3 | 002-0137 | Затраты труда рабочих (средний разряд работы 3,7). Работы по устройству несущих и ограждающих конструкций | чел.-ч | 19.0296 | 2836 | 53968.05
4 | 002-0135 | Затраты труда рабочих (средний разряд работы 3,5). Работы по устройству несущих и ограждающих конструкций | чел.-ч | 7.7125 | 2739 | 21124.42
5 | 001-0128 | Затраты труда рабочих (средний разряд работы 2,8). Работы по разработке грунта и устройству земляных конструкций | чел.-ч | 8.4053 | 2408 | 20239.89
6 | 002-0120 | Затраты труда рабочих (средний разряд работы 2). Работы по устройству несущих и ограждающих конструкций | чел.-ч | 9.3744 | 2088 | 19573.75
7 | 002-0134 | Затраты труда рабочих (средний разряд работы 3,4). Работы по устройству несущих и ограждающих конструкций | чел.-ч | 4.5427 | 2689 | 12215.37
8 | 001-0120 | Затраты труда рабочих (средний разряд работы 2). Работы по разработке грунта и устройству земляных конструкций | чел.-ч | 2.7725 | 2088 | 5789.04
9 | 001-0117 | Затраты труда рабочих (средний разряд работы 1,7). Работы по разработке грунта и устройству земляных конструкций | чел.-ч | 2.0914 | 1991 | 4164.04
|  | ИТОГО ЗАТРАТЫ ТРУДА ПО СПЕЦИАЛЬНОСТЯМ (ПО СМЕТЕ) | тенге |  |  | 764825
|  | Затраты труда рабочих | чел.-ч | 286.1256
ТРУДОВЫЕ РЕСУРСЫ
1 | АВС 000003 | Затраты труда машинистов | чел-ч | 25.8591 | 3551.84 | (91847,32)
|  | ИТОГО ТРУДОВЫЕ РЕСУРСЫ (ПО СМЕТЕ) | тенге |  |  | 764825
СТРОИТЕЛЬНЫЕ МАШИНЫ И МЕХАНИЗМЫ
СТРОИТЕЛЬНЫЕ МАШИНЫ И МЕХАНИЗМЫ (ЗАТРАТ 67,8078% ПРИ ПОРОГЕ 80%)
1 | 314-101-0103 | Краны башенные максимальной грузоподъёмностью 8 т, высота подъема до 41,5 м, максимальный вылет стрелы до 55 м | маш.-ч | 11.0895 | 10409 | 115430.75
|  | в т.ч. затраты труда машинистов, экипаж 1 чел. | чел.-ч | 11.0895 | 2979 | 33035.66
2 | 311-401-0105 | Экскаваторы одноковшовые дизельные на гусеничном ходу ковш свыше 0,5 до 0,65 м3, масса свыше 10 до 13 т | маш.-ч | 5.1892 | 14190 | 73634.25
|  | в т.ч. затраты труда машинистов, экипаж 1 чел. | чел.-ч | 5.1892 | 4256 | 22085.09
СТРОИТЕЛЬНЫЕ МАШИНЫ И МЕХАНИЗМЫ (ЗАТРАТ 14,8803% ПРИ ПОРОГЕ 15%)
3 | 314-102-0302 | Краны на автомобильном ходу при работе на монтаже технологического оборудования максимальной грузоподъёмностью 10 т | маш.-ч | 4.483 | 9255 | 41489.92
|  | в т.ч. затраты труда машинистов, экипаж 1 чел. | чел.-ч | 4.483 | 4256 | 19079.54
СТРОИТЕЛЬНЫЕ МАШИНЫ И МЕХАНИЗМЫ (ЗАТРАТ 17,3119% ПРИ ПОРОГЕ 5%)
4 | 311-101-0102 | Бульдозеры-рыхлители на гусеничном ходу, легкого класса мощностью свыше 66 до 96 кВт, массой свыше 8,5 до 14 т | маш.-ч | 1.4716 | 11276 | 16593.6
|  | в т.ч. затраты труда машинистов, экипаж 1 чел. | чел.-ч | 1.4716 | 4256 | 6263.07
5 | 331-101-0102 | Автомобили бортовые грузоподъёмностью до 8 т | маш.-ч | 1.2633 | 6390 | 8072.69
|  | в т.ч. затраты труда машинистов, экипаж 1 чел. | чел.-ч | 1.2633 | 2979 | 3763.47
6 | 315-103-0501 | Установки постоянного тока для ручной дуговой сварки | маш.-ч | 29.1499 | 276 | 8045.36
7 | 311-101-0201 | Бульдозеры-рыхлители на гусеничном ходу, среднего класса мощностью свыше 96 до 140 кВт, массой свыше 14,0 до 18,5 т | маш.-ч | 0.23914 | 16731 | 4001.02
|  | в т.ч. затраты труда машинистов, экипаж 1 чел. | чел.-ч | 0.23914 | 4256 | 1017.77
8 | 341-304-0101 | Пресс-ножницы комбинированные | маш.-ч | 1.0825 | 3200 | 3463.97
|  | в т.ч. затраты труда машинистов, экипаж 1 чел. | чел.-ч | 1.0825 | 2979 | 3224.74
9 | 331-101-0101 | Автомобили бортовые грузоподъёмностью до 5 т | маш.-ч | 0.55055 | 5432 | 2990.6
|  | в т.ч. затраты труда машинистов, экипаж 1 чел. | чел.-ч | 0.55055 | 2979 | 1640.1
10 | 314-102-0101 | Краны на автомобильном ходу максимальной грузоподъёмностью 10 т | маш.-ч | 0.29258 | 8772 | 2566.47
|  | в т.ч. затраты труда машинистов, экипаж 1 чел. | чел.-ч | 0.29258 | 4256 | 1245.2
11 | 314-503-0601 | Автопогрузчики, грузоподъёмность 5 т | маш.-ч | 0.12241 | 8549 | 1046.5
|  | в т.ч. затраты труда машинистов, экипаж 1 чел. | чел.-ч | 0.12241 | 2979 | 364.66
12 | 341-102-0101 | Станки сверлильные | маш.-ч | 10.0494 | 56 | 562.77
13 | 313-302-0201 | Вибратор глубинный | маш.-ч | 7.8596 | 58 | 455.86
14 | 315-202-0501 | Аппарат для газовой сварки и резки | маш.-ч | 2.6407 | 88 | 232.38
15 | 313-302-0202 | Вибратор поверхностный | маш.-ч | 3.5975 | 27 | 97.13
16 | 343-202-0101 | Машины шлифовальные электрические | маш.-ч | 1.6709 | 49 | 81.88
17 | 332-101-0101 | Автомобили-самосвалы общестроительные (дорожные) грузоподъёмностью 7 т | маш.-ч | 0.0090497 | 5636 | 51
|  | в т.ч. затраты труда машинистов, экипаж 1 чел. | чел.-ч | 0.0090497 | 2979 | 26.96
18 | 343-302-0201 | Дрели электрические | маш.-ч | 0.50533 | 17 | 8.59
|  | ИТОГО СТРОИТЕЛЬНЫЕ МАШИНЫ И МЕХАНИЗМЫ | тенге |  |  | 278825
|  | В Т.Ч. ЗАРАБОТНАЯ ПЛАТА МАШИНИСТОВ: | тенге |  |  | 91847
СТРОИТЕЛЬНЫЕ МАТЕРИАЛЫ И КОНСТРУКЦИИ ЗАКАЗЧИКА
СТРОИТЕЛЬНЫЕ МАТЕРИАЛЫ И КОНСТРУКЦИИ (ЗАТРАТ 77,5709% ПРИ ПОРОГЕ 80%)
2 | Т SAP30207560 | Битумная мастика | кг | 267.552 | 2145.45 | 574019.44
3 | Т SAP30021059 | Арматура ф14 А400 | т | 1.4778 | 384148.8 | 567698.48
СТРОИТЕЛЬНЫЕ МАТЕРИАЛЫ И КОНСТРУКЦИИ (ЗАТРАТ 15,1584% ПРИ ПОРОГЕ 15%)
4 | Т SAP30186803 | Арматура ф8 А240 | т | 0.43618 | 418595.5 | 182581.31
6 | Т SAP30021008 | Арматура ф12 А400 | т | 0.27986 | 351900.94 | 98484.4
СТРОИТЕЛЬНЫЕ МАТЕРИАЛЫ И КОНСТРУКЦИИ (ЗАТРАТ 7,2707% ПРИ ПОРОГЕ 5%)
8 | Т SAP30024797 | Арматура ф10 А400 | т | 0.10868 | 441505.6 | 47982.83
|  | ИТОГО СТРОИТЕЛЬНЫЕ МАТЕРИАЛЫ И КОНСТРУКЦИИ Заказчика | тенге |  |  | 1470766.46
СТРОИТЕЛЬНЫЕ МАТЕРИАЛЫ И КОНСТРУКЦИИ ЗАКАЗЧИКА
СТРОИТЕЛЬНЫЕ МАТЕРИАЛЫ И КОНСТРУКЦИИ (ЗАТРАТ 77,5709% ПРИ ПОРОГЕ 80%)
1 | 212-101-0601 | Бетон тяжелый класса В15 ГОСТ 7473-2010 без добавок | м3 | 41.3524 | 24341 | 1006558.77
5 | 212-101-0301 | Бетон тяжелый класса В7,5 ГОСТ 7473-2010 без добавок | м3 | 6.324 | 21938 | 138735.91
СТРОИТЕЛЬНЫЕ МАТЕРИАЛЫ И КОНСТРУКЦИИ (ЗАТРАТ 7,2707% ПРИ ПОРОГЕ 5%)
7 | 261-107-0212 | Анкерные детали из прямых или гнутых круглых стержней с резьбой (в комплекте с шайбами и гайками или без них), поставляемые отдельно | т | 0.20804 | 308830 | 64248.99
9 | 218-101-0101 | Щиты из досок, толщина 25 мм | м2 | 8.4471 | 2928 | 24733.11
10 | 218-101-0102 | Щиты из досок, толщина 40 мм | м2 | 4.1124 | 4684 | 19262.72
11 | 215-204-0503 | Доска обрезная хвойных пород длиной до 6,5 м, шириной от 75 мм до 150 мм, толщиной 44 мм и более ГОСТ 8486-86 сорт 3 | м3 | 0.14542 | 122783 | 17854.61
12 | 214-209-0802 | Проволока сварочная легированная марки СВ-10НМА с неомедненной поверхностью ГОСТ 2246-70 диаметром 4 мм | кг | 5.6812 | 2146 | 12191.88
13 | 261-107-0571 | Электроды, d=5 мм, Э42 ГОСТ 9466-75 | т | 0.018398 | 272284 | 5009.47
14 | 217-108-0101 | Гвоздь ГОСТ 283-75 строительный | кг | 5.5957 | 861 | 4817.89
15 | 217-605-0101 | Кислород технический газообразный ГОСТ 5583-78 | м3 | 4.7305 | 413 | 1953.71
16 | 214-209-0204 | Проволока стальная термически обработанная, оцинкованная ГОСТ 3282-74 диаметром 1,1 мм | кг | 1.1873 | 943 | 1119.67
17 | 215-204-0303 | Доска обрезная хвойных пород длиной до 6,5 м, шириной от 75 мм до 150 мм, толщиной 25 мм ГОСТ 8486-86 сорт 3 | м3 | 0.00832 | 122783 | 1021.55
18 | 217-301-0105 | Электрод типа Э38, Э42, Э46, Э50 ГОСТ 9467-75, марки АНО-4 диаметром 4 мм | кг | 0.41608 | 2280 | 948.66
19 | 217-605-0104 | Пропан-бутан, смесь техническая ГОСТ Р 52087-2018 | кг | 0.91698 | 231 | 211.82
|  | ИТОГО СТРОИТЕЛЬНЫЕ МАТЕРИАЛЫ И КОНСТРУКЦИИ Заказчика | тенге |  |  | 1298668.76
ТРАНСПОРТНЫЕ РАСХОДЫ
1 | 412-102-0103 РСНБ РК 2024 | Перевозка строительных грузов самосвалами в населенных пунктах. Грузоподъемность свыше 10 т. Расстояние перевозки 3 км | т·км | 327.8275 | 162 | 53108.06 | 2769435
|  | ИТОГО ТРАНСПОРТНЫЕ РАСХОДЫ | тенге |  |  | 0
|  | ИТОГО ТРАНСПОРТ | тенге |  |  | 53108
|  | Затраты труда рабочих | чел.-ч | 286.1256
|  | ИТОГО ПРЯМЫЕ ЗАТРАТЫ (по смете) | тенге |  |  | 3866375
|  | Накладные расходы (по смете) | тенге |  |  | 0
|  | ИТОГО С НАКЛАДНЫМИ РАСХОДАМИ | тенге |  |  | 3866375
|  | Сметная прибыль (по смете) | тенге |  |  | 0

## ЛС+РС
Наименование стройки - |  | АО "Алюминий казахстана"
Наименование объекта - |  | Строительство участка по производству галлия
Объект номер -
|  | ЛОКАЛЬНАЯ РЕСУРСНАЯ СМЕТА № | АОК-PAZ-2026-E-38-633,взамен 03-01-01-20(2026-КЖ)ERGS
| на | Конструкции железобетонные
Основание: |  | Чертеж 25-ПАЗ-03.01 КЖ
|  |  | Сметная стоимость, тыс. тенге |  |  |  | 3866,375
|  |  | Сметная заработная плата, тыс. тенге |  |  |  | 856,674
|  |  | Нормативная трудоемкость, тыс. чел-ч |  |  |  | ,312
Составлена
№ п.п. | Шифр норм и коды ресурсов | Наименование работ и затрат | Единица измерения | Количество |  | Стоимость, тенге
|  |  |  | на единицу измерения | по проекту | на.единицу измерения | по проекту
1 | 2 | 3 | 4 | 5 | 6 | 7 | 8
Земляные работы
1 | 1101-0201-0126 РСНБ РК 2024 Кзтр и Кэм=1,12 | Разработка грунта в карьере в отвал экскаватором "Обратная лопата", вместимость ковша 0,65 м3, группа грунта 2 | м3 грунта | 115.43 |  | 222 | 25625
1. 1 | 001-0120 | Затраты труда рабочих (средний разряд работы 2). Работы по разработке грунта и устройству земляных конструкций | чел.-ч | 0.0069 | 0.7965 | 2088 | 1663
1. 2 | 099-0100 | Затраты труда машинистов | чел-ч | 0.015 | 1.7315 | 4133.53 | 7157
|  | Итого оплата труда: |  |  |  | 77 | 8888
1. 3 | 311-401-0105 | Экскаваторы одноковшовые дизельные на гусеничном ходу ковш свыше 0,5 до 0,65 м3, масса свыше 10 до 13 т | маш.-ч | 0.014582 | 1.6832 | 14190 | 23885
| 01-099-0100 | в т.ч. затраты труда машинистов, экипаж 1 чел. | чел-ч | 0.014582 | 1.6832 | 4256 | 7163.7
|  | Итого эксплуатация машин: |  |  |  | 207 | 23894
2 | 1101-0203-0301 РСНБ РК 2024 Кзтр и Кэм=1,12 | Работа на отвале, группа грунта 1 | м3 грунта | 115.43 |  | 44 | 5079
2. 1 | 001-0120 | Затраты труда рабочих (средний разряд работы 2). Работы по разработке грунта и устройству земляных конструкций | чел.-ч | 0.003 | 0.3463 | 2088 | 723
2. 2 | 099-0100 | Затраты труда машинистов | чел-ч | 0.003 | 0.3463 | 4666.61 | 1616
|  | Итого оплата труда: |  |  |  | 21 | 2424
2. 3 | 332-101-0101 | Автомобили-самосвалы общестроительные (дорожные) грузоподъёмностью 7 т | маш.-ч | 7.8e-05 | 0.009 | 5636 | 51
| 01-099-0100 | в т.ч. затраты труда машинистов, экипаж 1 чел. | чел-ч | 7.8e-05 | 0.009 | 2979 | 26.81
2. 4 | 311-101-0102 | Бульдозеры-рыхлители на гусеничном ходу, легкого класса мощностью свыше 66 до 96 кВт, массой свыше 8,5 до 14 т | маш.-ч | 0.003315 | 0.3827 | 11276 | 4315
| 01-099-0100 | в т.ч. затраты труда машинистов, экипаж 1 чел. | чел-ч | 0.003315 | 0.3827 | 4256 | 1628.77
|  | Итого эксплуатация машин: |  |  |  | 37 | 4271
3 | 1101-0102-0301 РСНБ РК 2024 Кзтр и Кэм=1,12 | Разработка вручную грунта в траншее с откосами, глубина до 2 м, группа грунта 1 | м3 грунта | 5.3 |  | 3818 | 20235
3. 1 | 001-0128 | Затраты труда рабочих (средний разряд работы 2,8). Работы по разработке грунта и устройству земляных конструкций | чел.-ч | 1.586 | 8.4053 | 2408 | 20240
|  | Итого оплата труда: |  |  |  | 3818 | 20235
4 | 1101-0201-0226 РСНБ РК 2024 Кзтр и Кэм=1,12 | Разработка грунта в карьере с погрузкой на автомобили-самосвалы экскаватором "Обратная лопата", вместимость ковша 0,65 м3, группа грунта 2 | м3 грунта | 187.33 |  | 350 | 65566
4. 1 | 001-0120 | Затраты труда рабочих (средний разряд работы 2). Работы по разработке грунта и устройству земляных конструкций | чел.-ч | 0.0087 | 1.6298 | 2088 | 3403
4. 2 | 099-0100 | Затраты труда машинистов | чел-ч | 0.025 | 4.6833 | 4200.07 | 19670
|  | Итого оплата труда: |  |  |  | 123 | 23042
4. 3 | 311-101-0102 | Бульдозеры-рыхлители на гусеничном ходу, легкого класса мощностью свыше 66 до 96 кВт, массой свыше 8,5 до 14 т | маш.-ч | 0.005813 | 1.0889 | 11276 | 12279
| 01-099-0100 | в т.ч. затраты труда машинистов, экипаж 1 чел. | чел-ч | 0.005813 | 1.0889 | 4256 | 4634.36
4. 4 | 311-401-0105 | Экскаваторы одноковшовые дизельные на гусеничном ходу ковш свыше 0,5 до 0,65 м3, масса свыше 10 до 13 т | маш.-ч | 0.018715 | 3.5059 | 14190 | 49749
| 01-099-0100 | в т.ч. затраты труда машинистов, экипаж 1 чел. | чел-ч | 0.018715 | 3.5059 | 4256 | 14921.11
|  | Итого эксплуатация машин: |  |  |  | 332 | 62194
5 | 412-102-0103 РСНБ РК 2024 | Перевозка строительных грузов самосвалами в населенных пунктах. Грузоподъемность свыше 10 т. Расстояние перевозки 3 км | т·км | 327.8275 |  | 162 | 53108
6 | 1101-0203-0213 РСНБ РК 2024 Кзтр и Кэм=1,12 | Засыпка бульдозером траншеи или котлована, мощность 132 кВт (180 л.с.), при перемещении грунта до 5 м, группа грунта 1 | м3 грунта | 118.62 |  | 34 | 4033
6. 1 | 099-0100 | Затраты труда машинистов | чел-ч | 0.002 | 0.2372 | 4501.77 | 1068
|  | Итого оплата труда: |  |  |  | 9 | 1068
6. 2 | 311-101-0201 | Бульдозеры-рыхлители на гусеничном ходу, среднего класса мощностью свыше 96 до 140 кВт, массой свыше 14,0 до 18,5 т | маш.-ч | 0.002016 | 0.2391 | 16731 | 4001
| 01-099-0100 | в т.ч. затраты труда машинистов, экипаж 1 чел. | чел-ч | 0.002016 | 0.2391 | 4256 | 1017.61
|  | Итого эксплуатация машин: |  |  |  | 34 | 4034
7 | 1101-0102-0901 РСНБ РК 2024 Кзтр и Кэм=1,12 | Засыпка траншей, пазух, котлованов и ям, группа грунта 1 | м3 грунта | 2.11 |  | 1973 | 4163
7. 1 | 001-0117 | Затраты труда рабочих (средний разряд работы 1,7). Работы по разработке грунта и устройству земляных конструкций | чел.-ч | 0.9912 | 2.0914 | 1991 | 4164
|  | Итого оплата труда: |  |  |  | 1973 | 4163
Фундамент Ф1
8 | 1106-0301-0101 РСНБ РК 2024 Кзтр и Кэм=1,12 | Устройство бетонной подготовки | м3 | 3.6 |  | 27655 | 99558
8. 1 | 002-0120 | Затраты труда рабочих (средний разряд работы 2). Работы по устройству несущих и ограждающих конструкций | чел.-ч | 1.512 | 5.4432 | 2088 | 11365
8. 2 | 099-0100 | Затраты труда машинистов | чел-ч | 0.203 | 0.7308 | 2980.3 | 2178
|  | Итого оплата труда: |  |  |  | 3762 | 13543
8. 3 | 314-101-0103 | Краны башенные максимальной грузоподъёмностью 8 т, высота подъема до 41,5 м, максимальный вылет стрелы до 55 м | маш.-ч | 0.2016 | 0.7258 | 10409 | 7554
| 01-099-0100 | в т.ч. затраты труда машинистов, экипаж 1 чел. | чел-ч | 0.2016 | 0.7258 | 2979 | 2162.16
8. 4 | 313-302-0202 | Вибратор поверхностный | маш.-ч | 0.5376 | 1.9354 | 27 | 52
| 01-099-0100 | в т.ч. затраты труда машинистов, экипаж 0 чел. | чел-ч | -- | -- | -- | --
8. 5 | 331-101-0101 | Автомобили бортовые грузоподъёмностью до 5 т | маш.-ч | 0.001456 | 0.0052 | 5432 | 28
| 01-099-0100 | в т.ч. затраты труда машинистов, экипаж 1 чел. | чел-ч | 0.001456 | 0.0052 | 2979 | 15.49
|  | Итого эксплуатация машин: |  |  |  | 2121 | 7636
8. 6 | 212-101-0301 | Бетон тяжелый класса В7,5 ГОСТ 7473-2010 без добавок | м3 | 1.02 | 3.672 | 21938 | 80556
|  | Итого материалов: |  |  |  | 22377 | 80557
9 | 1106-0101-0203 РСНБ РК 2024 Кзтр и Кэм=1,12 | Устройство фундаментов железобетонных под колонны, объем от 5 до 10 м3 | м3 | 22.83 |  | 39172 | 894297
9. 1 | 002-0130 | Затраты труда рабочих (средний разряд работы 3). Работы по устройству несущих и ограждающих конструкций | чел.-ч | 3.752 | 85.6582 | 2494 | 213631
9. 2 | 099-0100 | Затраты труда машинистов | чел-ч | 0.285 | 6.5065 | 3006.97 | 19565
|  | Итого оплата труда: |  |  |  | 10215 | 233208
9. 3 | 313-302-0201 | Вибратор глубинный | маш.-ч | 0.22322 | 5.096 | 58 | 296
| 01-099-0100 | в т.ч. затраты труда машинистов, экипаж 0 чел. | чел-ч | -- | -- | -- | --
9. 4 | 314-101-0103 | Краны башенные максимальной грузоподъёмностью 8 т, высота подъема до 41,5 м, максимальный вылет стрелы до 55 м | маш.-ч | 0.26925 | 6.1469 | 10409 | 63983
| 01-099-0100 | в т.ч. затраты труда машинистов, экипаж 1 чел. | чел-ч | 0.26925 | 6.1469 | 2979 | 18311.62
9. 5 | 314-503-0601 | Автопогрузчики, грузоподъёмность 5 т | маш.-ч | 0.003024 | 0.069 | 8549 | 590
| 01-099-0100 | в т.ч. затраты труда машинистов, экипаж 1 чел. | чел-ч | 0.003024 | 0.069 | 2979 | 205.55
9. 6 | 314-102-0101 | Краны на автомобильном ходу максимальной грузоподъёмностью 10 т | маш.-ч | 0.005152 | 0.1176 | 8772 | 1032
| 01-099-0100 | в т.ч. затраты труда машинистов, экипаж 1 чел. | чел-ч | 0.005152 | 0.1176 | 4256 | 500.51
9. 7 | 331-101-0101 | Автомобили бортовые грузоподъёмностью до 5 т | маш.-ч | 0.007952 | 0.1815 | 5432 | 986
| 01-099-0100 | в т.ч. затраты труда машинистов, экипаж 1 чел. | чел-ч | 0.007952 | 0.1815 | 2979 | 540.69
|  | Итого эксплуатация машин: |  |  |  | 2930 | 66892
9. 8 | 212-101-0601 | Бетон тяжелый класса В15 ГОСТ 7473-2010 без добавок | м3 | 1.015 | 23.1724 | 24341 | 564041
9. 9 | 214-209-0204 | Проволока стальная термически обработанная, оцинкованная ГОСТ 3282-74 диаметром 1,1 мм | кг | 0.035 | 0.7991 | 943 | 754
9.10 | 215-204-0503 | Доска обрезная хвойных пород длиной до 6,5 м, шириной от 75 мм до 150 мм, толщиной 44 мм и более ГОСТ 8486-86 сорт 3 | м3 | 0.0042 | 0.0959 | 122783 | 11773
9.11 | 218-101-0101 | Щиты из досок, толщина 25 мм | м2 | 0.37 | 8.4471 | 2928 | 24733
9.12 | 214-209-0802 | Проволока сварочная легированная марки СВ-10НМА с неомедненной поверхностью ГОСТ 2246-70 диаметром 4 мм | кг | 0.187 | 4.2692 | 2146 | 9162
9.13 | 217-108-0101 | Гвоздь ГОСТ 283-75 строительный | кг | 0.168 | 3.8354 | 861 | 3302
|  | Итого материалов: |  |  |  | 26884 | 613762
10 | 1109-0601-0601 РСНБ РК 2024 Кзтр и Кэм=1,12 Изм. и доп. вып. 43 | Сборка эстакад под трубопроводы, галереи (технологические конструкции) с помощью крана на автомобильном ходу | т конструкций | 0.7719 |  | 225856 | 174338
10. 1 | 002-0140 | Затраты труда рабочих (средний разряд работы 4). Работы по устройству несущих и ограждающих конструкций | чел.-ч | 61.488 | 47.4626 | 2979 | 141391
10. 2 | 099-0100 | Затраты труда машинистов | чел-ч | 4.29 | 3.3115 | 3812.23 | 12624
|  | Итого оплата труда: |  |  |  | 199527 | 154015
10. 3 | 343-302-0201 | Дрели электрические | маш.-ч | 0.224 | 0.1729 | 17 | 3
| 01-099-0100 | в т.ч. затраты труда машинистов, экипаж 0 чел. | чел-ч | -- | -- | -- | --
10. 4 | 314-102-0302 | Краны на автомобильном ходу при работе на монтаже технологического оборудования максимальной грузоподъёмностью 10 т | маш.-ч | 2.8 | 2.1613 | 9255 | 20003
| 01-099-0100 | в т.ч. затраты труда машинистов, экипаж 1 чел. | чел-ч | 2.8 | 2.1613 | 4256 | 9198.49
10. 5 | 343-202-0101 | Машины шлифовальные электрические | маш.-ч | 1.12 | 0.8645 | 49 | 42
| 01-099-0100 | в т.ч. затраты труда машинистов, экипаж 0 чел. | чел-ч | -- | -- | -- | --
10. 6 | 341-304-0101 | Пресс-ножницы комбинированные | маш.-ч | 0.9296 | 0.7176 | 3200 | 2296
| 01-099-0100 | в т.ч. затраты труда машинистов, экипаж 1 чел. | чел-ч | 0.9296 | 0.7176 | 2979 | 2137.73
10. 7 | 341-102-0101 | Станки сверлильные | маш.-ч | 3.696 | 2.8529 | 56 | 160
| 01-099-0100 | в т.ч. затраты труда машинистов, экипаж 0 чел. | чел-ч | -- | -- | -- | --
10. 8 | 315-103-0501 | Установки постоянного тока для ручной дуговой сварки | маш.-ч | 17.36 | 13.4002 | 276 | 3698
| 01-099-0100 | в т.ч. затраты труда машинистов, экипаж 0 чел. | чел-ч | -- | -- | -- | --
10. 9 | 331-101-0102 | Автомобили бортовые грузоподъёмностью до 8 т | маш.-ч | 0.56 | 0.4323 | 6390 | 2762
| 01-099-0100 | в т.ч. затраты труда машинистов, экипаж 1 чел. | чел-ч | 0.56 | 0.4323 | 2979 | 1287.82
10.10 | 315-202-0501 | Аппарат для газовой сварки и резки | маш.-ч | 1.008 | 0.7781 | 88 | 68
| 01-099-0100 | в т.ч. затраты труда машинистов, экипаж 0 чел. | чел-ч | -- | -- | -- | --
|  | Итого эксплуатация машин: |  |  |  | 37613 | 29034
10.11 | 217-605-0101 | Кислород технический газообразный ГОСТ 5583-78 | м3 | 3.5 | 2.7017 | 413 | 1116
10.12 | 217-605-0104 | Пропан-бутан, смесь техническая ГОСТ Р 52087-2018 | кг | 0.6 | 0.4631 | 231 | 107
10.13 | 261-107-0571 | Электроды, d=5 мм, Э42 ГОСТ 9466-75 | т | 0.0128 | 0.0099 | 272284 | 2690
|  | Итого материалов: |  |  |  | 5070 | 3913
11 | SAP30021059 | Арматура ф14 А400 | т | 0.63486 |  | 384148.8 | 243880
12 | SAP30021008 | Арматура ф12 А400 | т | 0.16792 |  | 351900.94 | 59091
13 | 1109-0601-0401 РСНБ РК 2024 Кзтр и Кэм=1,12 Изм. и доп. вып. 43 | Сборка монорельсов, балок и других аналогичных технологических конструкций с помощью крана на автомобильном ходу | т конструкций | 0.64802 |  | 95446 | 61851
13. 1 | 002-0140 | Затраты труда рабочих (средний разряд работы 4). Работы по устройству несущих и ограждающих конструкций | чел.-ч | 26.096 | 16.9108 | 2979 | 50377
13. 2 | 099-0100 | Затраты труда машинистов | чел-ч | 1.68 | 1.0887 | 3830.33 | 4170
|  | Итого оплата труда: |  |  |  | 84175 | 54547
13. 3 | 343-302-0201 | Дрели электрические | маш.-ч | 0.224 | 0.1452 | 17 | 2
| 01-099-0100 | в т.ч. затраты труда машинистов, экипаж 0 чел. | чел-ч | -- | -- | -- | --
13. 4 | 314-102-0302 | Краны на автомобильном ходу при работе на монтаже технологического оборудования максимальной грузоподъёмностью 10 т | маш.-ч | 1.12 | 0.7258 | 9255 | 6717
| 01-099-0100 | в т.ч. затраты труда машинистов, экипаж 1 чел. | чел-ч | 1.12 | 0.7258 | 4256 | 3089
13. 5 | 343-202-0101 | Машины шлифовальные электрические | маш.-ч | 0.336 | 0.2177 | 49 | 11
| 01-099-0100 | в т.ч. затраты труда машинистов, экипаж 0 чел. | чел-ч | -- | -- | -- | --
13. 6 | 341-102-0101 | Станки сверлильные | маш.-ч | 5.264 | 3.4112 | 56 | 191
| 01-099-0100 | в т.ч. затраты труда машинистов, экипаж 0 чел. | чел-ч | -- | -- | -- | --
13. 7 | 315-103-0501 | Установки постоянного тока для ручной дуговой сварки | маш.-ч | 7.84 | 5.0805 | 276 | 1402
| 01-099-0100 | в т.ч. затраты труда машинистов, экипаж 0 чел. | чел-ч | -- | -- | -- | --
13. 8 | 331-101-0102 | Автомобили бортовые грузоподъёмностью до 8 т | маш.-ч | 0.56 | 0.3629 | 6390 | 2319
| 01-099-0100 | в т.ч. затраты труда машинистов, экипаж 1 чел. | чел-ч | 0.56 | 0.3629 | 2979 | 1081.08
13. 9 | 315-202-0501 | Аппарат для газовой сварки и резки | маш.-ч | 1.344 | 0.8709 | 88 | 77
| 01-099-0100 | в т.ч. затраты труда машинистов, экипаж 0 чел. | чел-ч | -- | -- | -- | --
|  | Итого эксплуатация машин: |  |  |  | 16541 | 10719
13.10 | 217-605-0101 | Кислород технический газообразный ГОСТ 5583-78 | м3 | 0.6 | 0.3888 | 413 | 161
13.11 | 217-605-0104 | Пропан-бутан, смесь техническая ГОСТ Р 52087-2018 | кг | 0.2 | 0.1296 | 231 | 30
13.12 | 261-107-0571 | Электроды, d=5 мм, Э42 ГОСТ 9466-75 | т | 0.0032 | 0.0021 | 272284 | 565
|  | Итого материалов: |  |  |  | 1165 | 755
14 | SAP30021059 | Арматура ф14 А400 | т | 0.32797 |  | 384148.8 | 125991
15 | SAP30186803 | Арматура ф8 А240 | т | 0.26171 |  | 418595.5 | 109549
16 | SAP30024797 | Арматура ф10 А400 | т | 0.058344 |  | 441505.6 | 25759
17 | 1106-0301-0904 РСНБ РК 2024 Кзтр и Кэм=1,12 | Установка при бетонировании анкерных болтов на поддерживающие конструкции | т | 0.08916 |  | 110252 | 9830
17. 1 | 002-0135 | Затраты труда рабочих (средний разряд работы 3,5). Работы по устройству несущих и ограждающих конструкций | чел.-ч | 37.072 | 3.3053 | 2739 | 9053
17. 2 | 099-0100 | Затраты труда машинистов | чел-ч | 0.417 | 0.0372 | 4249.63 | 158
|  | Итого оплата труда: |  |  |  | 103313 | 9211
17. 3 | 315-103-0501 | Установки постоянного тока для ручной дуговой сварки | маш.-ч | 1.814 | 0.1618 | 276 | 45
| 01-099-0100 | в т.ч. затраты труда машинистов, экипаж 0 чел. | чел-ч | -- | -- | -- | --
17. 4 | 314-102-0101 | Краны на автомобильном ходу максимальной грузоподъёмностью 10 т | маш.-ч | 0.4144 | 0.0369 | 8772 | 324
| 01-099-0100 | в т.ч. затраты труда машинистов, экипаж 1 чел. | чел-ч | 0.4144 | 0.0369 | 4256 | 157.05
17. 5 | 331-101-0101 | Автомобили бортовые грузоподъёмностью до 5 т | маш.-ч | 0.002912 | 0.0003 | 5432 | 1
| 01-099-0100 | в т.ч. затраты труда машинистов, экипаж 1 чел. | чел-ч | 0.002912 | 0.0003 | 2979 | 0.89
|  | Итого эксплуатация машин: |  |  |  | 4152 | 370
17. 6 | 217-301-0105 | Электрод типа Э38, Э42, Э46, Э50 ГОСТ 9467-75, марки АНО-4 диаметром 4 мм | кг | 2 | 0.1783 | 2280 | 407
|  | Итого материалов: |  |  |  | 4560 | 407
18 | 261-107-0212 РСНБ РК 2022 | Анкерные детали из прямых или гнутых круглых стержней с резьбой (в комплекте с шайбами и гайками или без них), поставляемые отдельно | т | 0.08916 |  | 308830 | 27535
19 | 1106-0301-0301 РСНБ РК 2024 Кзтр и Кэм=1,12 | Устройство подливки под оборудование, толщина 20 мм | м2 | 3 |  | 1962 | 5886
19. 1 | 002-0134 | Затраты труда рабочих (средний разряд работы 3,4). Работы по устройству несущих и ограждающих конструкций | чел.-ч | 0.4704 | 1.4112 | 2689 | 3795
19. 2 | 099-0100 | Затраты труда машинистов | чел-ч | 0.002 | 0.006 | 3000 | 18
|  | Итого оплата труда: |  |  |  | 1270 | 3810
19. 3 | 314-102-0101 | Краны на автомобильном ходу максимальной грузоподъёмностью 10 т | маш.-ч | 0.000896 | 0.0027 | 8772 | 24
| 01-099-0100 | в т.ч. затраты труда машинистов, экипаж 1 чел. | чел-ч | 0.000896 | 0.0027 | 4256 | 11.49
19. 4 | 313-302-0202 | Вибратор поверхностный | маш.-ч | 0.027328 | 0.082 | 27 | 2
| 01-099-0100 | в т.ч. затраты труда машинистов, экипаж 0 чел. | чел-ч | -- | -- | -- | --
19. 5 | 331-101-0101 | Автомобили бортовые грузоподъёмностью до 5 т | маш.-ч | 0.00056 | 0.0017 | 5432 | 9
| 01-099-0100 | в т.ч. затраты труда машинистов, экипаж 1 чел. | чел-ч | 0.00056 | 0.0017 | 2979 | 5.06
|  | Итого эксплуатация машин: |  |  |  | 12 | 36
19. 6 | 212-101-0601 | Бетон тяжелый класса В15 ГОСТ 7473-2010 без добавок | м3 | 0.0204 | 0.0612 | 24341 | 1490
19. 7 | 215-204-0303 | Доска обрезная хвойных пород длиной до 6,5 м, шириной от 75 мм до 150 мм, толщиной 25 мм ГОСТ 8486-86 сорт 3 | м3 | 0.001 | 0.003 | 122783 | 368
19. 8 | 215-204-0503 | Доска обрезная хвойных пород длиной до 6,5 м, шириной от 75 мм до 150 мм, толщиной 44 мм и более ГОСТ 8486-86 сорт 3 | м3 | 0.0004 | 0.0012 | 122783 | 147
19. 9 | 217-108-0101 | Гвоздь ГОСТ 283-75 строительный | кг | 0.02 | 0.06 | 861 | 52
|  | Итого материалов: |  |  |  | 686 | 2058
20 | 1106-0301-0302 РСНБ РК 2024 Кзтр и Кэм=1,12 К=3 | Добавлять или исключать к норме 1106-0301-0301 на каждые 10 мм изменения толщины | м2 | 3 |  | 1984 | 5952
20. 1 | 002-0134 | Затраты труда рабочих (средний разряд работы 3,4). Работы по устройству несущих и ограждающих конструкций | чел.-ч | 0.4032 | 1.2096 | 2689 | 3253
20. 2 | 099-0100 | Затраты труда машинистов | чел-ч | 0.002 | 0.006 | 4000 | 24
|  | Итого оплата труда: |  |  |  | 1093 | 3279
20. 3 | 314-102-0101 | Краны на автомобильном ходу максимальной грузоподъёмностью 10 т | маш.-ч | 0.001344 | 0.004 | 8772 | 35
| 01-099-0100 | в т.ч. затраты труда машинистов, экипаж 1 чел. | чел-ч | 0.001344 | 0.004 | 4256 | 17.02
20. 4 | 313-302-0202 | Вибратор поверхностный | маш.-ч | 0.02352 | 0.0706 | 27 | 2
| 01-099-0100 | в т.ч. затраты труда машинистов, экипаж 0 чел. | чел-ч | -- | -- | -- | --
20. 5 | 331-101-0101 | Автомобили бортовые грузоподъёмностью до 5 т | маш.-ч | 0.000672 | 0.002 | 5432 | 11
| 01-099-0100 | в т.ч. затраты труда машинистов, экипаж 1 чел. | чел-ч | 0.000672 | 0.002 | 2979 | 5.96
|  | Итого эксплуатация машин: |  |  |  | 17 | 51
20. 6 | 212-101-0601 | Бетон тяжелый класса В15 ГОСТ 7473-2010 без добавок | м3 | 0.0306 | 0.0918 | 24341 | 2235
20. 7 | 215-204-0303 | Доска обрезная хвойных пород длиной до 6,5 м, шириной от 75 мм до 150 мм, толщиной 25 мм ГОСТ 8486-86 сорт 3 | м3 | 0.0006 | 0.0018 | 122783 | 221
20. 8 | 215-204-0503 | Доска обрезная хвойных пород длиной до 6,5 м, шириной от 75 мм до 150 мм, толщиной 44 мм и более ГОСТ 8486-86 сорт 3 | м3 | 0.0003 | 0.0009 | 122783 | 111
20. 9 | 217-108-0101 | Гвоздь ГОСТ 283-75 строительный | кг | 0.03 | 0.09 | 861 | 77
|  | Итого материалов: |  |  |  | 882 | 2646
21 | 1113-0101-0208 РСНБ РК 2024 Кзтр и Кэм=1,06 | Устройство гидроизоляции битумной поверхности вертикальной в 2 слоя по выровненной поверхности бутовой кладки, кирпичу, бетону | м2 поверхности | 69.48 |  | 496 | 34462
21. 1 | 002-0137 | Затраты труда рабочих (средний разряд работы 3,7). Работы по устройству несущих и ограждающих конструкций | чел.-ч | 0.1707 | 11.8602 | 2836 | 33636
21. 2 | 099-0100 | Затраты труда машинистов | чел-ч | 0.002 | 0.139 | 3000.86 | 417
|  | Итого оплата труда: |  |  |  | 490 | 34045
21. 3 | 331-101-0101 | Автомобили бортовые грузоподъёмностью до 5 т | маш.-ч | 0.00212 | 0.1473 | 5432 | 800
| 01-099-0100 | в т.ч. затраты труда машинистов, экипаж 1 чел. | чел-ч | 0.00212 | 0.1473 | 2979 | 438.81
|  | Итого эксплуатация машин: |  |  |  | 12 | 834
22 | SAP30207560 | Битумная мастика | кг | 166.752 |  | 2145.45 | 357758
Фундамент Ф2
23 | 1106-0301-0101 РСНБ РК 2024 Кзтр и Кэм=1,12 | Устройство бетонной подготовки | м3 | 2.6 |  | 27655 | 71903
23. 1 | 002-0120 | Затраты труда рабочих (средний разряд работы 2). Работы по устройству несущих и ограждающих конструкций | чел.-ч | 1.512 | 3.9312 | 2088 | 8208
23. 2 | 099-0100 | Затраты труда машинистов | чел-ч | 0.203 | 0.5278 | 2980.3 | 1573
|  | Итого оплата труда: |  |  |  | 3762 | 9781
23. 3 | 314-101-0103 | Краны башенные максимальной грузоподъёмностью 8 т, высота подъема до 41,5 м, максимальный вылет стрелы до 55 м | маш.-ч | 0.2016 | 0.5242 | 10409 | 5456
| 01-099-0100 | в т.ч. затраты труда машинистов, экипаж 1 чел. | чел-ч | 0.2016 | 0.5242 | 2979 | 1561.59
23. 4 | 313-302-0202 | Вибратор поверхностный | маш.-ч | 0.5376 | 1.3978 | 27 | 38
| 01-099-0100 | в т.ч. затраты труда машинистов, экипаж 0 чел. | чел-ч | -- | -- | -- | --
23. 5 | 331-101-0101 | Автомобили бортовые грузоподъёмностью до 5 т | маш.-ч | 0.001456 | 0.0038 | 5432 | 21
| 01-099-0100 | в т.ч. затраты труда машинистов, экипаж 1 чел. | чел-ч | 0.001456 | 0.0038 | 2979 | 11.32
|  | Итого эксплуатация машин: |  |  |  | 2121 | 5515
23. 6 | 212-101-0301 | Бетон тяжелый класса В7,5 ГОСТ 7473-2010 без добавок | м3 | 1.02 | 2.652 | 21938 | 58180
|  | Итого материалов: |  |  |  | 22377 | 58180
24 | 1106-0101-0204 РСНБ РК 2024 Кзтр и Кэм=1,12 | Устройство фундаментов железобетонных под колонны, объем от 10 до 25 м3 | м3 | 17.65 |  | 35233 | 621862
24. 1 | 002-0130 | Затраты труда рабочих (средний разряд работы 3). Работы по устройству несущих и ограждающих конструкций | чел.-ч | 2.632 | 46.4548 | 2494 | 115858
24. 2 | 099-0100 | Затраты труда машинистов | чел-ч | 0.223 | 3.936 | 3008.93 | 11843
|  | Итого оплата труда: |  |  |  | 7235 | 127698
24. 3 | 313-302-0201 | Вибратор глубинный | маш.-ч | 0.15658 | 2.7636 | 58 | 160
| 01-099-0100 | в т.ч. затраты труда машинистов, экипаж 0 чел. | чел-ч | -- | -- | -- | --
24. 4 | 314-101-0103 | Краны башенные максимальной грузоподъёмностью 8 т, высота подъема до 41,5 м, максимальный вылет стрелы до 55 м | маш.-ч | 0.20922 | 3.6927 | 10409 | 38437
| 01-099-0100 | в т.ч. затраты труда машинистов, экипаж 1 чел. | чел-ч | 0.20922 | 3.6927 | 2979 | 11000.55
24. 5 | 314-503-0601 | Автопогрузчики, грузоподъёмность 5 т | маш.-ч | 0.003024 | 0.0534 | 8549 | 456
| 01-099-0100 | в т.ч. затраты труда машинистов, экипаж 1 чел. | чел-ч | 0.003024 | 0.0534 | 2979 | 159.08
24. 6 | 314-102-0101 | Краны на автомобильном ходу максимальной грузоподъёмностью 10 т | маш.-ч | 0.004368 | 0.0771 | 8772 | 676
| 01-099-0100 | в т.ч. затраты труда машинистов, экипаж 1 чел. | чел-ч | 0.004368 | 0.0771 | 4256 | 328.14
24. 7 | 331-101-0101 | Автомобили бортовые грузоподъёмностью до 5 т | маш.-ч | 0.006608 | 0.1166 | 5432 | 634
| 01-099-0100 | в т.ч. затраты труда машинистов, экипаж 1 чел. | чел-ч | 0.006608 | 0.1166 | 2979 | 347.35
|  | Итого эксплуатация машин: |  |  |  | 2287 | 40365
24. 8 | 212-101-0601 | Бетон тяжелый класса В15 ГОСТ 7473-2010 без добавок | м3 | 1.015 | 17.9147 | 24341 | 436063
24. 9 | 214-209-0204 | Проволока стальная термически обработанная, оцинкованная ГОСТ 3282-74 диаметром 1,1 мм | кг | 0.022 | 0.3883 | 943 | 366
24.10 | 215-204-0503 | Доска обрезная хвойных пород длиной до 6,5 м, шириной от 75 мм до 150 мм, толщиной 44 мм и более ГОСТ 8486-86 сорт 3 | м3 | 0.0026 | 0.0459 | 122783 | 5635
24.11 | 218-101-0102 | Щиты из досок, толщина 40 мм | м2 | 0.233 | 4.1124 | 4684 | 19263
24.12 | 214-209-0802 | Проволока сварочная легированная марки СВ-10НМА с неомедненной поверхностью ГОСТ 2246-70 диаметром 4 мм | кг | 0.08 | 1.412 | 2146 | 3030
24.13 | 217-108-0101 | Гвоздь ГОСТ 283-75 строительный | кг | 0.085 | 1.5003 | 861 | 1292
|  | Итого материалов: |  |  |  | 26382 | 465642
25 | 1109-0601-0601 РСНБ РК 2024 Кзтр и Кэм=1,12 Изм. и доп. вып. 43 | Сборка эстакад под трубопроводы, галереи (технологические конструкции) с помощью крана на автомобильном ходу | т конструкций | 0.39257 |  | 225856 | 88664
25. 1 | 002-0140 | Затраты труда рабочих (средний разряд работы 4). Работы по устройству несущих и ограждающих конструкций | чел.-ч | 61.488 | 24.1383 | 2979 | 71908
25. 2 | 099-0100 | Затраты труда машинистов | чел-ч | 4.29 | 1.6841 | 3812.07 | 6420
|  | Итого оплата труда: |  |  |  | 199527 | 78328
25. 3 | 343-302-0201 | Дрели электрические | маш.-ч | 0.224 | 0.0879 | 17 | 1
| 01-099-0100 | в т.ч. затраты труда машинистов, экипаж 0 чел. | чел-ч | -- | -- | -- | --
25. 4 | 314-102-0302 | Краны на автомобильном ходу при работе на монтаже технологического оборудования максимальной грузоподъёмностью 10 т | маш.-ч | 2.8 | 1.0992 | 9255 | 10173
| 01-099-0100 | в т.ч. затраты труда машинистов, экипаж 1 чел. | чел-ч | 2.8 | 1.0992 | 4256 | 4678.2
25. 5 | 343-202-0101 | Машины шлифовальные электрические | маш.-ч | 1.12 | 0.4397 | 49 | 22
| 01-099-0100 | в т.ч. затраты труда машинистов, экипаж 0 чел. | чел-ч | -- | -- | -- | --
25. 6 | 341-304-0101 | Пресс-ножницы комбинированные | маш.-ч | 0.9296 | 0.3649 | 3200 | 1168
| 01-099-0100 | в т.ч. затраты труда машинистов, экипаж 1 чел. | чел-ч | 0.9296 | 0.3649 | 2979 | 1087.04
25. 7 | 341-102-0101 | Станки сверлильные | маш.-ч | 3.696 | 1.4509 | 56 | 81
| 01-099-0100 | в т.ч. затраты труда машинистов, экипаж 0 чел. | чел-ч | -- | -- | -- | --
25. 8 | 315-103-0501 | Установки постоянного тока для ручной дуговой сварки | маш.-ч | 17.36 | 6.815 | 276 | 1881
| 01-099-0100 | в т.ч. затраты труда машинистов, экипаж 0 чел. | чел-ч | -- | -- | -- | --
25. 9 | 331-101-0102 | Автомобили бортовые грузоподъёмностью до 8 т | маш.-ч | 0.56 | 0.2198 | 6390 | 1405
| 01-099-0100 | в т.ч. затраты труда машинистов, экипаж 1 чел. | чел-ч | 0.56 | 0.2198 | 2979 | 654.78
25.10 | 315-202-0501 | Аппарат для газовой сварки и резки | маш.-ч | 1.008 | 0.3957 | 88 | 35
| 01-099-0100 | в т.ч. затраты труда машинистов, экипаж 0 чел. | чел-ч | -- | -- | -- | --
|  | Итого эксплуатация машин: |  |  |  | 37613 | 14766
25.11 | 217-605-0101 | Кислород технический газообразный ГОСТ 5583-78 | м3 | 3.5 | 1.374 | 413 | 567
25.12 | 217-605-0104 | Пропан-бутан, смесь техническая ГОСТ Р 52087-2018 | кг | 0.6 | 0.2355 | 231 | 54
25.13 | 261-107-0571 | Электроды, d=5 мм, Э42 ГОСТ 9466-75 | т | 0.0128 | 0.005 | 272284 | 1368
|  | Итого материалов: |  |  |  | 5070 | 1990
26 | SAP30021059 | Арматура ф14 А400 | т | 0.29633 |  | 384148.8 | 113834
27 | SAP30021008 | Арматура ф12 А400 | т | 0.11195 |  | 351900.94 | 39394
28 | 1109-0601-0401 РСНБ РК 2024 Кзтр и Кэм=1,12 Изм. и доп. вып. 43 | Сборка монорельсов, балок и других аналогичных технологических конструкций с помощью крана на автомобильном ходу | т конструкций | 0.44346 |  | 95446 | 42326
28. 1 | 002-0140 | Затраты труда рабочих (средний разряд работы 4). Работы по устройству несущих и ограждающих конструкций | чел.-ч | 26.096 | 11.5724 | 2979 | 34474
28. 2 | 099-0100 | Затраты труда машинистов | чел-ч | 1.68 | 0.745 | 3830.84 | 2854
|  | Итого оплата труда: |  |  |  | 84175 | 37328
28. 3 | 343-302-0201 | Дрели электрические | маш.-ч | 0.224 | 0.0993 | 17 | 2
| 01-099-0100 | в т.ч. затраты труда машинистов, экипаж 0 чел. | чел-ч | -- | -- | -- | --
28. 4 | 314-102-0302 | Краны на автомобильном ходу при работе на монтаже технологического оборудования максимальной грузоподъёмностью 10 т | маш.-ч | 1.12 | 0.4967 | 9255 | 4597
| 01-099-0100 | в т.ч. затраты труда машинистов, экипаж 1 чел. | чел-ч | 1.12 | 0.4967 | 4256 | 2113.96
28. 5 | 343-202-0101 | Машины шлифовальные электрические | маш.-ч | 0.336 | 0.149 | 49 | 7
| 01-099-0100 | в т.ч. затраты труда машинистов, экипаж 0 чел. | чел-ч | -- | -- | -- | --
28. 6 | 341-102-0101 | Станки сверлильные | маш.-ч | 5.264 | 2.3344 | 56 | 131
| 01-099-0100 | в т.ч. затраты труда машинистов, экипаж 0 чел. | чел-ч | -- | -- | -- | --
28. 7 | 315-103-0501 | Установки постоянного тока для ручной дуговой сварки | маш.-ч | 7.84 | 3.4767 | 276 | 960
| 01-099-0100 | в т.ч. затраты труда машинистов, экипаж 0 чел. | чел-ч | -- | -- | -- | --
28. 8 | 331-101-0102 | Автомобили бортовые грузоподъёмностью до 8 т | маш.-ч | 0.56 | 0.2483 | 6390 | 1587
| 01-099-0100 | в т.ч. затраты труда машинистов, экипаж 1 чел. | чел-ч | 0.56 | 0.2483 | 2979 | 739.69
28. 9 | 315-202-0501 | Аппарат для газовой сварки и резки | маш.-ч | 1.344 | 0.596 | 88 | 52
| 01-099-0100 | в т.ч. затраты труда машинистов, экипаж 0 чел. | чел-ч | -- | -- | -- | --
|  | Итого эксплуатация машин: |  |  |  | 16541 | 7336
28.10 | 217-605-0101 | Кислород технический газообразный ГОСТ 5583-78 | м3 | 0.6 | 0.2661 | 413 | 110
28.11 | 217-605-0104 | Пропан-бутан, смесь техническая ГОСТ Р 52087-2018 | кг | 0.2 | 0.0887 | 231 | 20
28.12 | 261-107-0571 | Электроды, d=5 мм, Э42 ГОСТ 9466-75 | т | 0.0032 | 0.0014 | 272284 | 386
|  | Итого материалов: |  |  |  | 1165 | 516
29 | SAP30021059 | Арматура ф14 А400 | т | 0.21865 |  | 384148.8 | 83994
30 | SAP30186803 | Арматура ф8 А240 | т | 0.17447 |  | 418595.5 | 73033
31 | SAP30024797 | Арматура ф10 А400 | т | 0.050336 |  | 441505.6 | 22224
32 | 1106-0301-0904 РСНБ РК 2024 Кзтр и Кэм=1,12 | Установка при бетонировании анкерных болтов на поддерживающие конструкции | т | 0.11888 |  | 110252 | 13107
32. 1 | 002-0135 | Затраты труда рабочих (средний разряд работы 3,5). Работы по устройству несущих и ограждающих конструкций | чел.-ч | 37.072 | 4.4071 | 2739 | 12071
32. 2 | 099-0100 | Затраты труда машинистов | чел-ч | 0.417 | 0.0496 | 4256.35 | 211
|  | Итого оплата труда: |  |  |  | 103313 | 12282
32. 3 | 315-103-0501 | Установки постоянного тока для ручной дуговой сварки | маш.-ч | 1.814 | 0.2157 | 276 | 60
| 01-099-0100 | в т.ч. затраты труда машинистов, экипаж 0 чел. | чел-ч | -- | -- | -- | --
32. 4 | 314-102-0101 | Краны на автомобильном ходу максимальной грузоподъёмностью 10 т | маш.-ч | 0.4144 | 0.0493 | 8772 | 432
| 01-099-0100 | в т.ч. затраты труда машинистов, экипаж 1 чел. | чел-ч | 0.4144 | 0.0493 | 4256 | 209.82
32. 5 | 331-101-0101 | Автомобили бортовые грузоподъёмностью до 5 т | маш.-ч | 0.002912 | 0.0003 | 5432 | 2
| 01-099-0100 | в т.ч. затраты труда машинистов, экипаж 1 чел. | чел-ч | 0.002912 | 0.0003 | 2979 | 0.89
|  | Итого эксплуатация машин: |  |  |  | 4152 | 494
32. 6 | 217-301-0105 | Электрод типа Э38, Э42, Э46, Э50 ГОСТ 9467-75, марки АНО-4 диаметром 4 мм | кг | 2 | 0.2378 | 2280 | 542
|  | Итого материалов: |  |  |  | 4560 | 542
33 | 261-107-0212 РСНБ РК 2022 | Анкерные детали из прямых или гнутых круглых стержней с резьбой (в комплекте с шайбами и гайками или без них), поставляемые отдельно | т | 0.11888 |  | 308830 | 36714
34 | 1106-0301-0301 РСНБ РК 2024 Кзтр и Кэм=1,12 | Устройство подливки под оборудование, толщина 20 мм | м2 | 2.2 |  | 1962 | 4316
34. 1 | 002-0134 | Затраты труда рабочих (средний разряд работы 3,4). Работы по устройству несущих и ограждающих конструкций | чел.-ч | 0.4704 | 1.0349 | 2689 | 2783
34. 2 | 099-0100 | Затраты труда машинистов | чел-ч | 0.002 | 0.0044 | 2954.55 | 13
|  | Итого оплата труда: |  |  |  | 1270 | 2794
34. 3 | 314-102-0101 | Краны на автомобильном ходу максимальной грузоподъёмностью 10 т | маш.-ч | 0.000896 | 0.002 | 8772 | 17
| 01-099-0100 | в т.ч. затраты труда машинистов, экипаж 1 чел. | чел-ч | 0.000896 | 0.002 | 4256 | 8.51
34. 4 | 313-302-0202 | Вибратор поверхностный | маш.-ч | 0.027328 | 0.0601 | 27 | 2
| 01-099-0100 | в т.ч. затраты труда машинистов, экипаж 0 чел. | чел-ч | -- | -- | -- | --
34. 5 | 331-101-0101 | Автомобили бортовые грузоподъёмностью до 5 т | маш.-ч | 0.00056 | 0.0012 | 5432 | 7
| 01-099-0100 | в т.ч. затраты труда машинистов, экипаж 1 чел. | чел-ч | 0.00056 | 0.0012 | 2979 | 3.57
|  | Итого эксплуатация машин: |  |  |  | 12 | 26
34. 6 | 212-101-0601 | Бетон тяжелый класса В15 ГОСТ 7473-2010 без добавок | м3 | 0.0204 | 0.0449 | 24341 | 1092
34. 7 | 215-204-0303 | Доска обрезная хвойных пород длиной до 6,5 м, шириной от 75 мм до 150 мм, толщиной 25 мм ГОСТ 8486-86 сорт 3 | м3 | 0.001 | 0.0022 | 122783 | 270
34. 8 | 215-204-0503 | Доска обрезная хвойных пород длиной до 6,5 м, шириной от 75 мм до 150 мм, толщиной 44 мм и более ГОСТ 8486-86 сорт 3 | м3 | 0.0004 | 0.0009 | 122783 | 108
34. 9 | 217-108-0101 | Гвоздь ГОСТ 283-75 строительный | кг | 0.02 | 0.044 | 861 | 38
|  | Итого материалов: |  |  |  | 686 | 1509
35 | 1106-0301-0302 РСНБ РК 2024 Кзтр и Кэм=1,12 К=3 | Добавлять или исключать к норме 1106-0301-0301 на каждые 10 мм изменения толщины | м2 | 2.2 |  | 1984 | 4365
35. 1 | 002-0134 | Затраты труда рабочих (средний разряд работы 3,4). Работы по устройству несущих и ограждающих конструкций | чел.-ч | 0.4032 | 0.887 | 2689 | 2385
35. 2 | 099-0100 | Затраты труда машинистов | чел-ч | 0.002 | 0.0044 | 4090.91 | 18
|  | Итого оплата труда: |  |  |  | 1093 | 2405
35. 3 | 314-102-0101 | Краны на автомобильном ходу максимальной грузоподъёмностью 10 т | маш.-ч | 0.001344 | 0.003 | 8772 | 26
| 01-099-0100 | в т.ч. затраты труда машинистов, экипаж 1 чел. | чел-ч | 0.001344 | 0.003 | 4256 | 12.77
35. 4 | 313-302-0202 | Вибратор поверхностный | маш.-ч | 0.02352 | 0.0517 | 27 | 1
| 01-099-0100 | в т.ч. затраты труда машинистов, экипаж 0 чел. | чел-ч | -- | -- | -- | --
35. 5 | 331-101-0101 | Автомобили бортовые грузоподъёмностью до 5 т | маш.-ч | 0.000672 | 0.0015 | 5432 | 8
| 01-099-0100 | в т.ч. затраты труда машинистов, экипаж 1 чел. | чел-ч | 0.000672 | 0.0015 | 2979 | 4.47
|  | Итого эксплуатация машин: |  |  |  | 17 | 38
35. 6 | 212-101-0601 | Бетон тяжелый класса В15 ГОСТ 7473-2010 без добавок | м3 | 0.0306 | 0.0673 | 24341 | 1639
35. 7 | 215-204-0303 | Доска обрезная хвойных пород длиной до 6,5 м, шириной от 75 мм до 150 мм, толщиной 25 мм ГОСТ 8486-86 сорт 3 | м3 | 0.0006 | 0.0013 | 122783 | 162
35. 8 | 215-204-0503 | Доска обрезная хвойных пород длиной до 6,5 м, шириной от 75 мм до 150 мм, толщиной 44 мм и более ГОСТ 8486-86 сорт 3 | м3 | 0.0003 | 0.0007 | 122783 | 81
35. 9 | 217-108-0101 | Гвоздь ГОСТ 283-75 строительный | кг | 0.03 | 0.066 | 861 | 57
|  | Итого материалов: |  |  |  | 882 | 1940
36 | 1113-0101-0208 РСНБ РК 2024 Кзтр и Кэм=1,06 | Устройство гидроизоляции битумной поверхности вертикальной в 2 слоя по выровненной поверхности бутовой кладки, кирпичу, бетону | м2 поверхности | 42 |  | 496 | 20832
36. 1 | 002-0137 | Затраты труда рабочих (средний разряд работы 3,7). Работы по устройству несущих и ограждающих конструкций | чел.-ч | 0.1707 | 7.1694 | 2836 | 20332
36. 2 | 099-0100 | Затраты труда машинистов | чел-ч | 0.002 | 0.084 | 3000 | 252
|  | Итого оплата труда: |  |  |  | 490 | 20580
36. 3 | 331-101-0101 | Автомобили бортовые грузоподъёмностью до 5 т | маш.-ч | 0.00212 | 0.089 | 5432 | 484
| 01-099-0100 | в т.ч. затраты труда машинистов, экипаж 1 чел. | чел-ч | 0.00212 | 0.089 | 2979 | 265.13
|  | Итого эксплуатация машин: |  |  |  | 12 | 504
37 | SAP30207560 | Битумная мастика | кг | 100.8 |  | 2145.45 | 216261
ИТОГО ПО ЛОКАЛЬНОЙ РЕСУРСНОЙ СМЕТЕ:
| Итого прямые затраты: |  | тенге |  |  |  | 3866375
в том числе:
|  | - зарплата рабочих-строителей | тенге |  |  |  | 764825
|  | - затраты на эксплуатацию машин | тенге |  |  |  | 279009
|  | - в том числе зарплата машинистов | тенге |  |  |  | 91849
|  | - материалов, изделий и конструкций | тенге |  |  |  | 2769434
|  | - перевозка грузов | тенге |  |  |  | 53108
|  | - инженерное оборудование поставки подрядчика | тенге |  |  |  | 0
| Накладные расходы I уровня |  | тенге |  |  |  | 0
| Итого с накладными расходами I уровня |  | тенге |  |  |  | 3866375
| Накладные расходы II уровня |  | тенге |  |  |  | 0
| ИТОГО: |  | тенге |  |  |  | 3866375
| Сметная прибыль |  | тенге |  |  |  | 0
| ИТОГО по смете: |  | тенге |  |  |  | 3866375

## КР
Расчёт №1 КОМАНДИРОВОЧНЫЕ РАСХОДЫ
в ценах 2026 года
Наименование | Трудозатраты, | Кол-во раб. | Кол-во | Кол-во календарных суток (по расчету) | Суточные, тенге | Проезд без НДС, тенге (туда-обратно) | Проживание, тенге/сутки | Всего, тенге
| чел/час | по проекту или д/ведомости | ИТР
Работа | 286.13 | 1.7228 | 0 | 24.76 | 12975 | 8860 | 15000
ИТОГО | 286.13 | 1.7228 |  | 24.76 | 598190.5312 | 15264.4015 | 665707.0809 | 1279162.0137 | 1279162.0137 | 0
| ячейка для заполнения | баланс рабочего времени в 2026 году при 6-дневной рабочей неделе |  | продолжительность принимаем (8, 9 или 11 часов) принимаем в зависимости от ТЗ и условий площадки | Лимит ERG 12975 тенге / сутки (3 МРП * 4325), положение Группы, добавляем 2 суток на проезд | ERG Service - поезд купе, замена персонала при длительности более 15 суток | Лимит ERG Service - 15 000 тенге в сутки
| 90% | 166.08 |  | 8 | 2 | 4430
| к-0,9 | баланс рабочего времени в 2026 году при 5-дневной рабочей неделе |  | продолжительность | время в пути | стоимость билета
164.67
Примечание:
Применять в случае получения от Заказчика информации, что работы будут выполняться силами ТОО "ERG Service"
МРП на 2026 год | 4325
При выдаче рачета Заказчику, поясняющие записи (красным) удалить
Командировочные затраты на ИТР состав, из расчета на 10 строителей/монтажников 1 ИТР
Составлено:
инженер-сметчик: |  | Полстянова И.П.
Менеджер по сметной экспертизе ЦСЦЭ (стоимость свыше 100 млн тенге): |  | Дюсенбаева А.Е.
Координатор ЦСЦЭ: |  | Баерова Т.Я.
Note on G6: Denis Ivashov: обязательно нужно знать и корректировать формул исходя из продолжительности рабочего дня

## SAP
30207560 | 1180 | МАСТИКА БИТУМНАЯ ТЕХНОНИКОЛЬ 24 | 2025-12-10 | HIBE | 01020501 | КГ | 511 | B | PD | 3031 | S | 21454.5 | KZT | 10 | PI-BATCH | 2145.45
30021059 | 1180 | АРМАТУРА 14-А400 СТ. ГОСТ 34028 | 2025-12-01 | HIBE | 05040205 | Т | 901 | B | PD | 3001 | S | 384148.8 | KZT | 1 | ZHASSULANM | 384148.8
30186803 | 1180 | АРМАТУРА 8-А240 СТ. ГОСТ 34028 | 2025-12-01 | HIBE | 05040205 | Т | 901 | B | PD | 3031 | S | 4185955.3 | KZT | 10 | PI-BATCH | 418595.53
30021008 | 1180 | АРМАТУРА 12-А400 СТ. ГОСТ 34028 | 2025-12-01 | HIBE | 05040205 | Т | 901 | B | PD | 3001 | S | 351900.94 | KZT | 1 | ZHASSULANM | 351900.94
30024797 | 1180 | АРМАТУРА 10-А400 СТ. ГОСТ 34028 | 2025-12-01 | HIBE | 05040205 | Т | 901 | B | PD | 3031 | S | 4415056.1 | KZT | 10 | ZHASSULANM | 441505.61

## 03-01-01-20
Департамент |  | АО "Алюминий казахстана"
Наименование объекта |  | Строительство участка по производству галлия
Локальная ресурсная смета № 03-01-01-20(2026-КЖ)ERGS
| на | Конструкции железобетонные
Основание: Чертеж 25-ПАЗ-03.01 КЖ
№ п/п | Шифр № позиции | Наименование работ | Единица измерения | Количество | Трудоёмкость, чел-час
[5 empty] | норма-тивная на единицу измерения | поправочные коэффициенты | расчётная на кол-во (гр5 х гр6 х гр7)
1 | 2 | 3 | 4 | 5 | 6 | 7 | 8
Земляные работы
1 | 1101-0101-0326 РСНБ РК 2022 Кзтр и Кэм=1,12 | Грунты 2 группы. Разработка в отвал экскаваторами "Обратная лопата" с ковшом вместимостью 0,65 м3 | м3 грунта | 120.73 | 0.01 | 1.12 | 1.35
2 | 1101-0102-0601 РСНБ РК 2022 Кзтр и Кэм=1,12 | Грунты 1 группы. Работа на отвале | м3 грунта | 120.73 | 0 | 1.12 | 0.36
3 | 1101-0102-0326 РСНБ РК 2022 Кзтр и Кэм=1,12 | Грунты 2 группы. Разработка с погрузкой на автомобили-самосвалы экскаваторами "Обратная лопата" с ковшом вместимостью 0,65 м3 | м3 грунта | 187.33 | 0.01 | 1.12 | 2.1
5 | 1101-0205-0301 РСНБ РК 2022 Кзтр и Кэм=1,12 . ТЧ 01 табл. 11 п.3.179 Кзтр=1,2 | Грунты 1 группы. Разработка вручную в траншеях глубиной до 2 м без креплений с откосами. Доработка вручную, зачистка дна и стенок с выкидкой грунта в котлованах и траншеях, разработанных механизированным способом, применен коэффициент к затратам труда - 1,2 | м3 грунта | 5.3 | 1.18 | 1.344 | 8.41
7 | 1101-0205-0501 РСНБ РК 2022 Кзтр и Кэм=1,12 | Траншеи, пазухи котлованов и ямы. Засыпка вручную. Группа грунтов 1 | м3 грунта | 2.11 | 0.89 | 1.12 | 2.1
Фундамент Ф1
8 | 1106-0101-0101 РСНБ РК 2022 Кзтр и Кэм=1,12 Изм. и доп. вып. 28 | Подготовка бетонная. Устройство | м3 | 3.6 | 1.35 | 1.12 | 5.44
9 | 1106-0201-0105 РСНБ РК 2022 Кзтр и Кэм=1,12 Изм. и доп. вып. 28 | Фундаменты общего назначения железобетонные объемом до 25 м3. Устройство | м3 | 22.83 | 3.06 | 1.12 | 78.24
10 | 1109-0701-0106 РСНБ РК 2022 Кзтр и Кэм=1,12 Изм. и доп. вып. 40 | Сетка. Сборка с помощью крана на автомобильном ходу на производственных базах | т конструкций | 0.7719 | 54.9 | 1.12 | 47.46
13 | 1109-0701-0102 РСНБ РК 2022 Кзтр и Кэм=1,12 Изм. и доп. вып. 40 | Монорельсы, балки и другие аналогичные технологические конструкции промышленных зданий. Сборка с помощью крана на автомобильном ходу на производственных базах | т конструкций | 0.64802 | 23.3 | 1.12 | 16.91
17 | 1106-0301-0404 РСНБ РК 2022 Кзтр и Кэм=1,12 Изм. и доп. вып. 28 | Болты анкерные на поддерживающие конструкции. Установка при бетонировании | т | 0.08916 | 33.1 | 1.12 | 3.31
19 | 1106-0301-0201 РСНБ РК 2022 Кзтр и Кэм=1,12 | Подливка под оборудование толщиной 20 мм. Устройство/50мм | м2 | 3 | 0.42 | 1.12 | 1.41
20 | 1106-0301-0202 РСНБ РК 2022 Кзтр и Кэм=1,12 К=3 | Подливка под оборудование. Устройство. добавлять к норме 1106-0301-0201 на каждые 10 мм изменения толщины | м2 | 3 | 0.12 | 3.36 | 1.21
21 | 1108-0101-0307 РСНБ РК 2022 Кзтр и Кэм=1,12 Изм. и доп. вып. 41 | Стены, фундаменты. Гидроизоляция боковая обмазочная битумная в 2 слоя по выровненной поверхности бутовой кладки, кирпичу, бетону | м2 поверхности | 69.48 | 0.16 | 1.12 | 12.45
Фундамент Ф2
23 | 1106-0101-0101 РСНБ РК 2022 Кзтр и Кэм=1,12 Изм. и доп. вып. 28 | Подготовка бетонная. Устройство | м3 | 2.6 | 1.35 | 1.12 | 3.93
24 | 1106-0201-0105 РСНБ РК 2022 Кзтр и Кэм=1,12 Изм. и доп. вып. 28 | Фундаменты общего назначения железобетонные объемом до 25 м3. Устройство | м3 | 17.65 | 3.06 | 1.12 | 60.49
25 | 1109-0701-0106 РСНБ РК 2022 Кзтр и Кэм=1,12 Изм. и доп. вып. 40 | Сетка. Сборка с помощью крана на автомобильном ходу на производственных базах | т конструкций | 0.39257 | 54.9 | 1.12 | 24.14
28 | 1109-0701-0102 РСНБ РК 2022 Кзтр и Кэм=1,12 Изм. и доп. вып. 40 | Монорельсы, балки и другие аналогичные технологические конструкции промышленных зданий. Сборка с помощью крана на автомобильном ходу на производственных базах | т конструкций | 0.44346 | 23.3 | 1.12 | 11.57
32 | 1106-0301-0404 РСНБ РК 2022 Кзтр и Кэм=1,12 Изм. и доп. вып. 28 | Болты анкерные на поддерживающие конструкции. Установка при бетонировании | т | 0.11888 | 33.1 | 1.12 | 4.41
34 | 1106-0301-0201 РСНБ РК 2022 Кзтр и Кэм=1,12 | Подливка под оборудование толщиной 20 мм. Устройство/50мм | м2 | 2.2 | 0.42 | 1.12 | 1.03
35 | 1106-0301-0202 РСНБ РК 2022 Кзтр и Кэм=1,12 К=3 | Подливка под оборудование. Устройство. добавлять к норме 1106-0301-0201 на каждые 10 мм изменения толщины | м2 | 2.2 | 0.12 | 3.36 | 0.89
36 | 1108-0101-0307 РСНБ РК 2022 Кзтр и Кэм=1,12 Изм. и доп. вып. 41 | Стены, фундаменты. Гидроизоляция боковая обмазочная битумная в 2 слоя по выровненной поверхности бутовой кладки, кирпичу, бетону | м2 поверхности | 42 | 0.16 | 1.12 | 7.53
Фундамент Ф3
38 | 1106-0201-0101 РСНБ РК 2022 Кзтр и Кэм=1,12 Изм. и доп. вып. 28 | Фундаменты общего назначения бетонные объемом до 5 м3. Устройство | м3 | 0.22 | 3.94 | 1.12 | 0.97
40 | 1108-0101-0307 РСНБ РК 2022 Кзтр и Кэм=1,12 Изм. и доп. вып. 41 | Стены, фундаменты. Гидроизоляция боковая обмазочная битумная в 2 слоя по выровненной поверхности бутовой кладки, кирпичу, бетону | м2 поверхности | 1.5 | 0.16 | 1.12 | 0.27
Общая стоимость работ: | [6 empty] | 295.98
|  | Стоимость 1 чел/час на 2026 год (Производство работ ТОО ERG SERVICE) | тенге |  |  | 6701
|  | Общая стоимость работ: | тенге |  |  |  | 1983362
Общая стоимость по смете в тенге в ценах 2026 года:
| № | Наименование разделов сметы |  |  | Стоимость
п/п
| 1 | Стоимость работ |  |  |  | 1983362
| 2 | Стоимость машин и механизмов |  |  |  | 216168
| 3 | Стоимость нестандартного оборудования |  |  |  | 0
| 4 | Стоимость оборудования |  |  |  | 0
| 5 | Стоимость материалов Подрядчика |  |  |  | 0
| 6 | Транспортные затраты |  |  |  | 38735
| 7 | Командировочные расходы |  |  |  | 0
| 8 | Услуги полигона |  |  |  | 0
| 9 | ИТОГО сумма к закупу: |  |  |  | 2238265
| 10 | Стоимость материалов Заказчика |  |  |  | 3121929
| 11 | Стоимость оборудования Заказчика
|  | Итого: |  |  |  | 5360194
Составлено
|  | Инженер по сметной работе |  |  | К.В.Ахметова
Согласовано
|  | Главный архитектор проекта |  |  | А.В. Матвиенко
|  | Начальник УПКР |  |  | Ж.М. Жагипаров