## ЦСЦЭ
Департамент |  | АО "Алюминий Казахстана"
Наименование объекта |  | Строительство участка по производству галлия
Локальная ресурсная смета № |  |  |  | АОК-PAZ-2026-Е-38-634, взамен 03-01-01-15(2025-КМ1)ERGS
(Локальный сметный ресурсный расчёт)
| на | Конструкции металлические
(наименование вида работ по объекту)
Основание: 239919006(241334964)SMAX,смета 03-01-01-20(2026-КМ1)ERGS, проект 25-ПАЗ-03.01 КМ1
Раздел «Работы»
№ п/п | Шифр № позиции | Наименование работ | Единица измерения | Количество | Трудоёмкость, чел-час
[5 empty] | норма-тивная на единицу измерения | поправочные коэффициенты | расчётная на кол-во (гр5 х гр6 х гр7)
1 | 2 | 3 | 4 | 5 | 6 | 7 | 8
1 | 1109-0601-0601 РСНБ РК 2024 Кзтр и Кэм=1,12 Изм. и доп. вып. 43 | Опоры (технологические конструкции) с помощью крана на автомобильном ходу | т конструкций | 19.12 | 54.9 | 1.12 | 1175.65
2 | 1109-0101-0201 РСНБ РК 2024 Кзтр и Кэм=1,12 | Монтаж колонн цельного сечения зданий и сооружений высотой до 25 м, массой до 1 т | т конструкций | 19.12 | 9.35 | 1.12 | 200.22
3 | 1109-0401-0102 РСНБ РК 2024 Кзтр и Кэм=1,12 | Электродуговая сварка при монтаже частей опорных каркасов (колонны, подкрановые балки) | т | 19.12 | 1.34 | 1.12 | 28.7
4 | 1109-0601-0201 РСНБ РК 2024 Кзтр и Кэм=1,12 Изм. и доп. вып. 43 | Сборка конструкций технологических решетчатых (стойки, опоры, фермы и пр.) с помощью крана на автомобильном ходу | т конструкций | 2.04 | 91 | 1.12 | 207.92
5 | 1109-0102-0101 РСНБ РК 2024 Кзтр и Кэм=1,12 | Монтаж стропильных и подстропильных ферм на высоте до 25 м пролетом до 24 м, массой до 3 т | т конструкций | 2.04 | 23 | 1.12 | 52.55
6 | 1109-0401-0103 РСНБ РК 2024 Кзтр и Кэм=1,12 | Электродуговая сварка при монтаже покрытий (фермы, балки) | т | 2.04 | 5.25 | 1.12 | 12
7 | 1109-0601-0701 РСНБ РК 2024 Кзтр и Кэм=1,12 Изм. и доп. вып. 43 | Сборка стремянок, связей, кронштейнов, тормозных и прочих технологических конструкций с помощью крана на автомобильном ходу | т конструкций | 0.89 | 110 | 1.12 | 109.65
8 | 1109-0102-0301 РСНБ РК 2024 Кзтр и Кэм=1,12 | Монтаж связей и распорок из одиночных и парных уголков, гнутосварных профилей для пролетов до 24 м при высоте здания до 25 м | т конструкций | 0.89 | 56.5 | 1.12 | 56.32
9 | 1109-0401-0103 РСНБ РК 2024 Кзтр и Кэм=1,12 | Электродуговая сварка при монтаже покрытий (фермы, балки) | т | 0.89 | 5.25 | 1.12 | 5.23
10 | 1109-0602-0101 РСНБ РК 2024 Кзтр и Кэм=1,12 | Изготовление из угловой и круглой стали траверсы | т конструкций | 1.53 | 17.33 | 1.12 | 29.7
11 | 1109-0105-0101 РСНБ РК 2024 Кзтр и Кэм=1,12 | Монтаж рам коробчатого сечения пролетом до 24 м+траверс | т конструкций | 1.53 | 17.1 | 1.12 | 29.3
12 | 1113-0206-0109 РСНБ РК 2024 Кзтр и Кэм=1,06 к=0,5 | Очистка поверхности металлической щетками | м2 | 330.274 | 0.34 | 1.06 | 119.03
13 | 1113-0203-0205 РСНБ РК 2024 Кзтр и Кэм=1,06 | Огрунтовка поверхностей металлических грунтовкой глифталевой ГФ-021 за один раз | м2 | 660.548 | 0.03 | 1.06 | 20.68
14 | 1113-0203-0528 РСНБ РК 2024 Кзтр и Кэм=1,06 К=2 | Окраска поверхности металлической огрунтованной эмалью пентафталевой ПФ-115 | м2 | 660.548 | 0.02 | 2.12 | 29.86
42 | 1109-0105-0301 РСНБ РК 2024 Кзтр и Кэм=1,12 | Монтаж опорных конструкций для крепления трубопроводов внутри зданий и сооружений массой до 0,1 т | т конструкций | 0.0436 | 73.6 | 1.12 | 3.59
Общая стоимость работ: | [6 empty] | 2080.4
|  | Итого по смете: |  |  |  | 2080.4
|  | Итого ч/час |  |  |  | 2080.4
|  | Зарплата рабочих строителей в ценах 2026г. |  |  |  | 6701
|  | Итого СМР |  |  |  | 13940760.4
|  | Эксплуатация машин в ценах 2026 г,с к=1,048 |  |  |  | 1711208.984
Перевозка грузов в ценах 2026 г,с к=1,048
Материалы подрядчика
Оборудование Подрядчика
Перевозка рабочих
|  | Итого: |  |  |  | 15651969.384
|  | Общеплощадочные расходы | 2%
|  | Прибыль | 5% |  |  | 85560
|  | Итого: |  |  |  | 15737529.384
|  | Непредвиденные расходы (остаются в распоряжении Заказчика) | 3% |  |  | 469559
|  | ИТОГО в ценах 2026 года |  |  |  | 16207088.384
|  | Командировочные расходы в ценах 2026 года |  |  |  | 10043028.9745
Перевозка рабочих
Утилизация мусора в ценах 2026 года
|  | ИТОГО по смете СТОИМОСТЬ НА ПОДРЯД без НДС, в ценах 2026года |  |  |  | 26250117.3585
|  | Доля ТМЦ Подрядчика, % |  |  |  | 0%
|  | Материалы, изделия и конструкции Заказчика в ценах 2026 г. | 1.048 |  |  | 10963318.445
Оборудование Заказчика
|  | ИТОГО по смете ОБЩАЯ СТОИМОСТЬ в ценах 2026года, без НДС |  |  |  | 37213435.8035
Составил:
| инженер-сметчик |  |  |  |  | Полстянова И.П. |  | 2026-01-20
Проверил:
| Координатор по сметной экспертизе ЦСЦЭ |  |  |  |  | Баерова Т.Я. |  | 2026-01-20
| Руководитель ЦСЦЭ ТОО "Сервисный центр ERG" : |  |  |  |  | Неверова И.А. |  | 2026-01-20

## РС
Форма 4А АВС-4
Наименование стройки - |  | АО "Алюминий Казахстана"
Объект номер -
|  | ЛОКАЛЬНЫЙ РЕСУРСНЫЙ СМЕТНЫЙ РАСЧЕТ | № АОК-PAZ-2026-Е-38-634, взамен 03-01-01-15(2025-КМ1)ERGS
(локальная смета)
| на | Конструкции металлические
Наименование объекта - |  | Строительство участка по производству галлия
Основание: |  | 239919006(241334964)SMAX,смета 03-01-01-20(2026-КМ1)ERGS, проект 25-ПАЗ-03.01 КМ1
Составлен в ценах июня 2025 г. | [5 empty] | тенге
№ п/п | Шифр ресурсов | Наименование ресурсов, оборудования, конструкций, изделий и деталей | Единица измерения | Количество единиц | Сметная стоимость
[5 empty] | на единицу | общая
1 | 2 | 3 | 4 | 5 | 6 | 7
ЗАТРАТЫ ТРУДА ПО СПЕЦИАЛЬНОСТЯМ
1 | 002-0140 | Затраты труда рабочих (средний разряд работы 4). Работы по устройству несущих и ограждающих конструкций | чел.-ч | 1383.5674 | 2979 | 4121647.17
2 | 002-0136 | Затраты труда рабочих (средний разряд работы 3,6). Работы по устройству несущих и ограждающих конструкций | чел.-ч | 229.5272 | 2788 | 639921.83
3 | 002-0138 | Затраты труда рабочих (средний разряд работы 3,8). Работы по устройству несущих и ограждающих конструкций | чел.-ч | 109.648 | 2885 | 316334.48
4 | 003-0130 | Затраты труда рабочих (средний разряд работы 3). Работы отделочные и изоляционные | чел.-ч | 119.0307 | 2494 | 296862.69
5 | 002-0132 | Затраты труда рабочих (средний разряд работы 3,2). Работы по устройству несущих и ограждающих конструкций | чел.-ч | 56.3192 | 2592 | 145979.37
6 | 002-0134 | Затраты труда рабочих (средний разряд работы 3,4). Работы по устройству несущих и ограждающих конструкций | чел.-ч | 52.5504 | 2689 | 141308.03
7 | 002-0154 | Затраты труда рабочих (средний разряд работы 5,4). Работы по устройству несущих и ограждающих конструкций | чел.-ч | 28.6953 | 3841 | 110218.63
8 | 003-0135 | Затраты труда рабочих (средний разряд работы 3,5). Работы отделочные и изоляционные | чел.-ч | 29.8568 | 2739 | 81777.69
9 | 002-0130 | Затраты труда рабочих (средний разряд работы 3). Работы по устройству несущих и ограждающих конструкций | чел.-ч | 29.6967 | 2494 | 74063.54
10 | 002-0159 | Затраты труда рабочих (средний разряд работы 5,9). Работы по устройству несущих и ограждающих конструкций | чел.-ч | 17.2284 | 4190 | 72187
11 | 003-0147 | Затраты труда рабочих (средний разряд работы 4,7). Работы отделочные и изоляционные | чел.-ч | 20.6752 | 3383 | 69944.04
12 | 002-0135 | Затраты труда рабочих (средний разряд работы 3,5). Работы по устройству несущих и ограждающих конструкций | чел.-ч | 3.594 | 2739 | 9844.06
|  | ИТОГО ЗАТРАТЫ ТРУДА ПО СПЕЦИАЛЬНОСТЯМ (ПО СМЕТЕ) | тенге |  |  | 6079706
|  | Затраты труда рабочих | чел.-ч | 2080.3893
ТРУДОВЫЕ РЕСУРСЫ
1 | АВС 000003 | Затраты труда машинистов | чел-ч | 175.3074 | 3675.69 | (644375,63)
|  | ИТОГО ТРУДОВЫЕ РЕСУРСЫ (ПО СМЕТЕ) | тенге |  |  | 6079706
СТРОИТЕЛЬНЫЕ МАШИНЫ И МЕХАНИЗМЫ
СТРОИТЕЛЬНЫЕ МАШИНЫ И МЕХАНИЗМЫ (ЗАТРАТ 78,4378% ПРИ ПОРОГЕ 80%)
1 | 314-102-0302 | Краны на автомобильном ходу при работе на монтаже технологического оборудования максимальной грузоподъёмностью 10 т | маш.-ч | 68.3413 | 9255 | 632498.55
|  | в т.ч. затраты труда машинистов, экипаж 1 чел. | чел.-ч | 68.3413 | 4256 | 290860.49
2 | 314-104-0102 | Краны на гусеничном ходу максимальной грузоподъёмностью 25 т | маш.-ч | 46.5229 | 9432 | 438803.96
|  | в т.ч. затраты труда машинистов, экипаж 1 чел. | чел.-ч | 46.5229 | 3562 | 165714.56
3 | 315-103-0501 | Установки постоянного тока для ручной дуговой сварки | маш.-ч | 394.2982 | 276 | 108826.31
4 | 315-201-0701 | Автоматы сварочные номинальным сварочным током 450-1250 А | маш.-ч | 53.4696 | 1882 | 100629.76
СТРОИТЕЛЬНЫЕ МАШИНЫ И МЕХАНИЗМЫ (ЗАТРАТ 15,8291% ПРИ ПОРОГЕ 15%)
5 | 341-304-0101 | Пресс-ножницы комбинированные | маш.-ч | 25.0248 | 3200 | 80079.39
|  | в т.ч. затраты труда машинистов, экипаж 1 чел. | чел.-ч | 25.0248 | 2979 | 74548.91
6 | 331-101-0102 | Автомобили бортовые грузоподъёмностью до 8 т | маш.-ч | 12.348 | 6390 | 78903.72
|  | в т.ч. затраты труда машинистов, экипаж 1 чел. | чел.-ч | 12.348 | 2979 | 36784.69
7 | 314-102-0101 | Краны на автомобильном ходу максимальной грузоподъёмностью 10 т | маш.-ч | 5.6874 | 8772 | 49889.48
|  | в т.ч. затраты труда машинистов, экипаж 1 чел. | чел.-ч | 5.6874 | 4256 | 24205.39
8 | 331-101-0101 | Автомобили бортовые грузоподъёмностью до 5 т | маш.-ч | 9.1293 | 5432 | 49590.38
|  | в т.ч. затраты труда машинистов, экипаж 1 чел. | чел.-ч | 9.1293 | 2979 | 27196.2
СТРОИТЕЛЬНЫЕ МАШИНЫ И МЕХАНИЗМЫ (ЗАТРАТ 5,7331% ПРИ ПОРОГЕ 5%)
9 | 315-103-0101 | Выпрямители сварочные однопостовые с номинальным сварочным током 315-500 А | маш.-ч | 68.52 | 484 | 33163.68
10 | 314-301-0303 | Краны козловые при работе на монтаже технологического оборудования грузоподъёмностью 32 т | маш.-ч | 1.7646 | 9348 | 16495.11
|  | в т.ч. затраты труда машинистов, экипаж 1 чел. | чел.-ч | 1.7646 | 3562 | 6285.36
11 | 314-504-1401 | Подмости самоходные высота подъема 12 м | маш.-ч | 4.3354 | 2896 | 12555.34
|  | в т.ч. затраты труда машинистов, экипаж 1 чел. | чел.-ч | 4.3354 | 2494 | 10812.51
12 | 315-102-0102 | Компрессоры передвижные с двигателем внутреннего сгорания давлением до 686 кПа (7 атм), производительность 5 м3/мин | маш.-ч | 2.2105 | 5555 | 12279.57
|  | в т.ч. затраты труда машинистов, экипаж 1 чел. | чел.-ч | 2.2105 | 2979 | 6585.21
13 | 315-202-0501 | Аппарат для газовой сварки и резки | маш.-ч | 50.5872 | 88 | 4451.67
14 | 341-102-0101 | Станки сверлильные | маш.-ч | 73.0598 | 56 | 4091.35
15 | 313-402-0101 | Агрегаты окрасочные высокого давления для окраски поверхностей конструкций, 1 кВт | маш.-ч | 16.9444 | 179 | 3033.04
16 | 314-102-0104 | Краны на автомобильном ходу максимальной грузоподъёмностью 25 т | маш.-ч | 0.13798 | 17717 | 2444.66
|  | в т.ч. затраты труда машинистов, экипаж 1 чел. | чел.-ч | 0.13798 | 5086 | 701.79
17 | 314-503-0601 | Автопогрузчики, грузоподъёмность 5 т | маш.-ч | 0.21005 | 8549 | 1795.75
|  | в т.ч. затраты труда машинистов, экипаж 1 чел. | чел.-ч | 0.21005 | 2979 | 625.75
18 | 343-202-0101 | Машины шлифовальные электрические | маш.-ч | 31.4113 | 49 | 1539.15
19 | 315-103-0701 | Электрические печи для сушки сварочных материалов с регулированием температуры в пределах 80-500°С | маш.-ч | 5.4534 | 272 | 1483.32
20 | 323-506-0301 | Сболчиватели пневматические | маш.-ч | 1.7307 | 60 | 103.84
21 | 343-302-0201 | Дрели электрические | маш.-ч | 5.2674 | 17 | 89.55
22 | 342-102-0101 | Аппарат пескоструйный | маш.-ч | 0.17136 | 297 | 50.89
|  | в т.ч. затраты труда машинистов, экипаж 0,02 чел. | чел.-ч | 0.0034272 | 3000 | 10.28
23 | 314-502-0304 | Лебедки электрические тяговым усилием свыше 19,62 до 31,39 кН (3,2 т) | маш.-ч | 0.18068 | 118 | 21.32
24 | 314-502-0301 | Лебедки электрические тяговым усилием до 5,79 кН (0,59 т) | маш.-ч | 0.21005 | 35 | 7.35
25 | 314-501-0105 | Домкраты гидравлические грузоподъёмностью свыше 63 до 100 т | маш.-ч | 0.1885 | 31 | 5.84
|  | ИТОГО СТРОИТЕЛЬНЫЕ МАШИНЫ И МЕХАНИЗМЫ | тенге |  |  | 1632833
|  | В Т.Ч. ЗАРАБОТНАЯ ПЛАТА МАШИНИСТОВ: | тенге |  |  | 644376
СТРОИТЕЛЬНЫЕ МАТЕРИАЛЫ И КОНСТРУКЦИИ
СТРОИТЕЛЬНЫЕ МАТЕРИАЛЫ И КОНСТРУКЦИИ (ЗАТРАТ 80,2039% ПРИ ПОРОГЕ 80%)
3 | Т SAP30024041 | Труба 426х10 ГОСТ10704-91 | т | 3.8376 | 460285.36 | 1766391.1
20 | Т SAP30140192 | ТРУБА 160Х160Х6 | т | 0.1248 | 404994.11 | 50543.26
|  | ИТОГО СТРОИТЕЛЬНЫЕ МАТЕРИАЛЫ И КОНСТРУКЦИИ | тенге |  |  | 1816934.36
СТРОИТЕЛЬНЫЕ МАТЕРИАЛЫ И КОНСТРУКЦИИ
СТРОИТЕЛЬНЫЕ МАТЕРИАЛЫ И КОНСТРУКЦИИ (ЗАТРАТ 80,2039% ПРИ ПОРОГЕ 80%)
1 | 214-202-0201 РСНБ РК 2022 | Балка двутавровая горячекатаная с параллельными гранями полок широкополочная из углеродистой стали ГОСТ 26020-83 № 20Ш-35Ш+26Ш1 | т | 4.368 | 508547 | 2221333.3
2 | 214-201-0102 РСНБ РК 2022 | Уголок стальной горячекатаный равнополочный из углеродистой стали ГОСТ 8509-93 ширина полки от 40 до 125 мм, толщиной от 2 до 16 мм+8мм | т | 5.3976 | 342096 | 1846497.37
4 | 214-101-0201 РСНБ РК 2022 | Прокат толстолистовой горячекатаный из углеродистой стали ГОСТ 19903-2015 толщиной от 4 до 12 мм+8мм | т | 2.808 | 309482 | 869025.46
5 | 214-201-0103 РСНБ РК 2022 | Уголок стальной горячекатаный равнополочный из углеродистой стали ГОСТ 8509-93 ширина полки от 140 до 250 мм, толщиной от 9 до 35 мм+10мм | т | 1.1856 | 701873 | 832140.63
6 | 214-203-0401 РСНБ РК 2022 | Швеллер гнутый равнополочный из углеродистой стали ГОСТ 8278-83 толщиной стенки от 2 до 4 мм+4мм(120Х60Х4) | т | 1.144 | 449552 | 514287.49
7 | 214-101-0202 РСНБ РК 2022 | Прокат толстолистовой горячекатаный из углеродистой стали ГОСТ 19903-2015 толщиной от 14 до 50 мм+20мм | т | 1.2064 | 337657 | 407349.4
СТРОИТЕЛЬНЫЕ МАТЕРИАЛЫ И КОНСТРУКЦИИ (ЗАТРАТ 15,919% ПРИ ПОРОГЕ 15%)
8 | 214-203-0402 РСНБ РК 2022 | Швеллер гнутый равнополочный из углеродистой стали ГОСТ 8278-83 толщиной стенки от 5 до 8 мм+5мм(140Х60Х5) | т | 0.676 | 449552 | 303897.15
9 | 214-101-0202 РСНБ РК 2022 | Прокат толстолистовой горячекатаный из углеродистой стали ГОСТ 19903-2015 толщиной от 14 до 50 мм+25мм | т | 0.8216 | 337657 | 277418.99
10 | 214-201-0102 РСНБ РК 2022 | Уголок стальной горячекатаный равнополочный из углеродистой стали ГОСТ 8509-93 ширина полки от 40 до 125 мм, толщиной от 2 до 16 мм+5мм | т | 0.5616 | 342096 | 192121.11
11 | 214-203-0102 РСНБ РК 2022 | Швеллер горячекатаный с внутренним уклоном граней полок из углеродистой стали ГОСТ 8240-97 № 12У-20У+16У | т | 0.4576 | 414767 | 189797.38
12 | 214-201-0102 РСНБ РК 2022 | Уголок стальной горячекатаный равнополочный из углеродистой стали ГОСТ 8509-93 ширина полки от 40 до 125 мм, толщиной от 2 до 16 мм+7мм | т | 0.52 | 342096 | 177889.92
13 | 214-201-0102 РСНБ РК 2022 | Уголок стальной горячекатаный равнополочный из углеродистой стали ГОСТ 8509-93 ширина полки от 40 до 125 мм, толщиной от 2 до 16 мм+6мм | т | 0.4264 | 342096 | 145869.73
14 | 214-101-0201 РСНБ РК 2022 | Прокат толстолистовой горячекатаный из углеродистой стали ГОСТ 19903-2015 толщиной от 4 до 12 мм+4мм | т | 0.3744 | 309482 | 115870.06
15 | 236-203-0109 | Эмаль атмосферостойкая СТ РК 3262-2018 ПФ-115 | т | 0.1189 | 859685 | 102215.38
16 | 214-203-0102 РСНБ РК 2022 | Швеллер горячекатаный с внутренним уклоном граней полок из углеродистой стали ГОСТ 8240-97 № 12У-20У+20У | т | 0.2288 | 414767 | 94898.69
17 | 261-107-0571 | Электроды, d=5 мм, Э42 ГОСТ 9466-75 | т | 0.2886 | 272284 | 78580.07
СТРОИТЕЛЬНЫЕ МАТЕРИАЛЫ И КОНСТРУКЦИИ (ЗАТРАТ 3,8771% ПРИ ПОРОГЕ 5%)
18 | 217-301-0105 | Электрод типа Э38, Э42, Э46, Э50 ГОСТ 9467-75, марки АНО-4 диаметром 4 мм | кг | 25.6958 | 2280 | 58586.42
19 | 222-509-1401 | Прочие конструкции одноэтажных производственных зданий масса сборочной единицы до 0,1 т | т | 0.0436 | 1217621 | 53088.28
21 | 214-101-0201 РСНБ РК 2022 | Прокат толстолистовой горячекатаный из углеродистой стали ГОСТ 19903-2015 толщиной от 4 до 12 мм+6мм | т | 0.1456 | 309482 | 45060.58
22 | 236-101-0107 | Грунтовка глифталевая ГФ-021 СТ РК ГОСТ Р 51693-2003 | т | 0.059449 | 754778 | 44871.04
23 | 214-101-0202 РСНБ РК 2022 | Прокат толстолистовой горячекатаный из углеродистой стали ГОСТ 19903-2015 толщиной от 14 до 50 мм+16мм | т | 0.1144 | 337657 | 38627.96
24 | 217-605-0101 | Кислород технический газообразный ГОСТ 5583-78 | м3 | 90.5998 | 413 | 37417.73
25 | 214-101-0201 РСНБ РК 2022 | Прокат толстолистовой горячекатаный из углеродистой стали ГОСТ 19903-2015 толщиной от 4 до 12 мм+10мм | т | 0.1144 | 309482 | 35404.74
26 | 261-107-0576 | Электроды, d=4 мм, Э46 ГОСТ 9466-75 | т | 0.066695 | 289955 | 19338.66
27 | 236-104-0102 | Уайт-спирит ГОСТ 3134-78 | т | 0.028404 | 642114 | 18238.32
28 | 217-605-0104 | Пропан-бутан, смесь техническая ГОСТ Р 52087-2018 | кг | 18.0309 | 231 | 4165.14
29 | 214-101-0201 РСНБ РК 2022 | Прокат толстолистовой горячекатаный из углеродистой стали ГОСТ 19903-2015 толщиной от 4 до 12 мм+12мм | т | 0.0104 | 309482 | 3218.61
30 | 261-107-0567 | Электроды, d=4 мм, Э42 ГОСТ 9466-75 | т | 0.000918 | 278998 | 256.12 | 10544400
|  | ИТОГО СТРОИТЕЛЬНЫЕ МАТЕРИАЛЫ И КОНСТРУКЦИИ | тенге |  |  | 8727465.73
|  | Затраты труда рабочих | чел.-ч | 2080.3893
|  | ИТОГО ПРЯМЫЕ ЗАТРАТЫ (по смете) | тенге |  |  | 18257419
|  | Накладные расходы (по смете) | тенге |  |  | 0
|  | ИТОГО С НАКЛАДНЫМИ РАСХОДАМИ | тенге |  |  | 18257419
|  | Сметная прибыль (по смете) | тенге |  |  | 0

## ЛС+РС
Наименование стройки - |  | АО "Алюминий Казахстана"
Наименование объекта - |  | Строительство участка по производству галлия
Объект номер -
|  | ЛОКАЛЬНАЯ РЕСУРСНАЯ СМЕТА № | АОК-PAZ-2026-Е-38-634, взамен 03-01-01-15(2025-КМ1)ERGS
| на | Конструкции металлические
Основание: |  | 239919006(241334964)SMAX,смета 03-01-01-20(2026-КМ1)ERGS, проект 25-ПАЗ-03.01 КМ1
|  |  | Сметная стоимость, тыс. тенге |  |  |  | 18257,419
|  |  | Сметная заработная плата, тыс. тенге |  |  |  | 6724,08
|  |  | Нормативная трудоемкость, тыс. чел-ч |  |  |  | 2,256
Составлена
№ п.п. | Шифр норм и коды ресурсов | Наименование работ и затрат | Единица измерения | Количество |  | Стоимость, тенге
|  |  |  | на единицу измерения | по проекту | на.единицу измерения | по проекту
1 | 2 | 3 | 4 | 5 | 6 | 7 | 8
1 | 1109-0601-0601 РСНБ РК 2024 Кзтр и Кэм=1,12 Изм. и доп. вып. 43 | Опоры (технологические конструкции) с помощью крана на автомобильном ходу | т конструкций | 19.12 |  | 225856 | 4318367
1. 1 | 002-0140 | Затраты труда рабочих (средний разряд работы 4). Работы по устройству несущих и ограждающих конструкций | чел.-ч | 61.488 | 1175.6506 | 2979 | 3502263
1. 2 | 099-0100 | Затраты труда машинистов | чел-ч | 4.29 | 82.0248 | 3812.12 | 312688
|  | Итого оплата труда: |  |  |  | 199527 | 3814956
1. 3 | 343-302-0201 | Дрели электрические | маш.-ч | 0.224 | 4.2829 | 17 | 73
| 01-099-0100 | в т.ч. затраты труда машинистов, экипаж 0 чел. | чел-ч | -- | -- | -- | --
1. 4 | 314-102-0302 | Краны на автомобильном ходу при работе на монтаже технологического оборудования максимальной грузоподъёмностью 10 т | маш.-ч | 2.8 | 53.536 | 9255 | 495476
| 01-099-0100 | в т.ч. затраты труда машинистов, экипаж 1 чел. | чел-ч | 2.8 | 53.536 | 4256 | 227849.22
1. 5 | 343-202-0101 | Машины шлифовальные электрические | маш.-ч | 1.12 | 21.4144 | 49 | 1049
| 01-099-0100 | в т.ч. затраты труда машинистов, экипаж 0 чел. | чел-ч | -- | -- | -- | --
1. 6 | 341-304-0101 | Пресс-ножницы комбинированные | маш.-ч | 0.9296 | 17.774 | 3200 | 56877
| 01-099-0100 | в т.ч. затраты труда машинистов, экипаж 1 чел. | чел-ч | 0.9296 | 17.774 | 2979 | 52948.75
1. 7 | 341-102-0101 | Станки сверлильные | маш.-ч | 3.696 | 70.6675 | 56 | 3957
| 01-099-0100 | в т.ч. затраты труда машинистов, экипаж 0 чел. | чел-ч | -- | -- | -- | --
1. 8 | 315-103-0501 | Установки постоянного тока для ручной дуговой сварки | маш.-ч | 17.36 | 331.9232 | 276 | 91611
| 01-099-0100 | в т.ч. затраты труда машинистов, экипаж 0 чел. | чел-ч | -- | -- | -- | --
1. 9 | 331-101-0102 | Автомобили бортовые грузоподъёмностью до 8 т | маш.-ч | 0.56 | 10.7072 | 6390 | 68419
| 01-099-0100 | в т.ч. затраты труда машинистов, экипаж 1 чел. | чел-ч | 0.56 | 10.7072 | 2979 | 31896.75
1.10 | 315-202-0501 | Аппарат для газовой сварки и резки | маш.-ч | 1.008 | 19.273 | 88 | 1696
| 01-099-0100 | в т.ч. затраты труда машинистов, экипаж 0 чел. | чел-ч | -- | -- | -- | --
|  | Итого эксплуатация машин: |  |  |  | 37613 | 719160
1.11 | 217-605-0101 | Кислород технический газообразный ГОСТ 5583-78 | м3 | 3.5 | 66.92 | 413 | 27638
1.12 | 217-605-0104 | Пропан-бутан, смесь техническая ГОСТ Р 52087-2018 | кг | 0.6 | 11.472 | 231 | 2650
1.13 | 261-107-0571 | Электроды, d=5 мм, Э42 ГОСТ 9466-75 | т | 0.0128 | 0.2447 | 272284 | 66638
|  | Итого материалов: |  |  |  | 5070 | 96939
2 | 1109-0101-0201 РСНБ РК 2024 Кзтр и Кэм=1,12 | Монтаж колонн цельного сечения зданий и сооружений высотой до 25 м, массой до 1 т | т конструкций | 19.12 |  | 50983 | 974795
2. 1 | 002-0136 | Затраты труда рабочих (средний разряд работы 3,6). Работы по устройству несущих и ограждающих конструкций | чел.-ч | 10.472 | 200.2246 | 2788 | 558226
2. 2 | 099-0100 | Затраты труда машинистов | чел-ч | 2.274 | 43.4789 | 3540.45 | 153935
|  | Итого оплата труда: |  |  |  | 37247 | 712163
2. 3 | 315-103-0101 | Выпрямители сварочные однопостовые с номинальным сварочным током 315-500 А | маш.-ч | 1.098 | 20.9861 | 484 | 10157
| 01-099-0100 | в т.ч. затраты труда машинистов, экипаж 0 чел. | чел-ч | -- | -- | -- | --
2. 4 | 314-301-0303 | Краны козловые при работе на монтаже технологического оборудования грузоподъёмностью 32 т | маш.-ч | 0.0896 | 1.7132 | 9348 | 16015
| 01-099-0100 | в т.ч. затраты труда машинистов, экипаж 1 чел. | чел-ч | 0.0896 | 1.7132 | 3562 | 6102.42
2. 5 | 314-104-0102 | Краны на гусеничном ходу максимальной грузоподъёмностью 25 т | маш.-ч | 1.613 | 30.8367 | 9432 | 290852
| 01-099-0100 | в т.ч. затраты труда машинистов, экипаж 1 чел. | чел-ч | 1.613 | 30.8367 | 3562 | 109840.33
2. 6 | 343-202-0101 | Машины шлифовальные электрические | маш.-ч | 0.1008 | 1.9273 | 49 | 94
| 01-099-0100 | в т.ч. затраты труда машинистов, экипаж 0 чел. | чел-ч | -- | -- | -- | --
2. 7 | 314-102-0101 | Краны на автомобильном ходу максимальной грузоподъёмностью 10 т | маш.-ч | 0.224 | 4.2829 | 8772 | 37569
| 01-099-0100 | в т.ч. затраты труда машинистов, экипаж 1 чел. | чел-ч | 0.224 | 4.2829 | 4256 | 18228.02
2. 8 | 331-101-0101 | Автомобили бортовые грузоподъёмностью до 5 т | маш.-ч | 0.3472 | 6.6385 | 5432 | 36060
| 01-099-0100 | в т.ч. затраты труда машинистов, экипаж 1 чел. | чел-ч | 0.3472 | 6.6385 | 2979 | 19776.09
2. 9 | 315-202-0501 | Аппарат для газовой сварки и резки | маш.-ч | 1.131 | 21.6285 | 88 | 1903
| 01-099-0100 | в т.ч. затраты труда машинистов, экипаж 0 чел. | чел-ч | -- | -- | -- | --
|  | Итого эксплуатация машин: |  |  |  | 20537 | 392667
2.10 | 217-605-0101 | Кислород технический газообразный ГОСТ 5583-78 | м3 | 0.7 | 13.384 | 413 | 5528
2.11 | 217-605-0104 | Пропан-бутан, смесь техническая ГОСТ Р 52087-2018 | кг | 0.21 | 4.0152 | 231 | 928
2.12 | 217-301-0105 | Электрод типа Э38, Э42, Э46, Э50 ГОСТ 9467-75, марки АНО-4 диаметром 4 мм | кг | 0.4 | 7.648 | 2280 | 17437
|  | Итого материалов: |  |  |  | 1250 | 23900
3 | 1109-0401-0102 РСНБ РК 2024 Кзтр и Кэм=1,12 | Электродуговая сварка при монтаже частей опорных каркасов (колонны, подкрановые балки) | т | 19.12 |  | 6925 | 132406
3. 1 | 002-0154 | Затраты труда рабочих (средний разряд работы 5,4). Работы по устройству несущих и ограждающих конструкций | чел.-ч | 1.501 | 28.6953 | 3841 | 110219
3. 2 | 099-0100 | Затраты труда машинистов | чел-ч | 0.001 | 0.0191 | 2981.17 | 57
|  | Итого оплата труда: |  |  |  | 5768 | 110284
3. 3 | 315-103-0101 | Выпрямители сварочные однопостовые с номинальным сварочным током 315-500 А | маш.-ч | 1.501 | 28.6953 | 484 | 13889
| 01-099-0100 | в т.ч. затраты труда машинистов, экипаж 0 чел. | чел-ч | -- | -- | -- | --
3. 4 | 343-202-0101 | Машины шлифовальные электрические | маш.-ч | 0.0448 | 0.8566 | 49 | 42
| 01-099-0100 | в т.ч. затраты труда машинистов, экипаж 0 чел. | чел-ч | -- | -- | -- | --
3. 5 | 315-103-0701 | Электрические печи для сушки сварочных материалов с регулированием температуры в пределах 80-500°С | маш.-ч | 0.1792 | 3.4263 | 272 | 932
| 01-099-0100 | в т.ч. затраты труда машинистов, экипаж 0 чел. | чел-ч | -- | -- | -- | --
3. 6 | 331-101-0101 | Автомобили бортовые грузоподъёмностью до 5 т | маш.-ч | 0.00112 | 0.0214 | 5432 | 116
| 01-099-0100 | в т.ч. затраты труда машинистов, экипаж 1 чел. | чел-ч | 0.00112 | 0.0214 | 2979 | 63.75
|  | Итого эксплуатация машин: |  |  |  | 783 | 14971
3. 7 | 261-107-0576 | Электроды, d=4 мм, Э46 ГОСТ 9466-75 | т | 0.0013 | 0.0249 | 289955 | 7207
|  | Итого материалов: |  |  |  | 377 | 7208
4 | 1109-0601-0201 РСНБ РК 2024 Кзтр и Кэм=1,12 Изм. и доп. вып. 43 | Сборка конструкций технологических решетчатых (стойки, опоры, фермы и пр.) с помощью крана на автомобильном ходу | т конструкций | 2.04 |  | 388051 | 791624
4. 1 | 002-0140 | Затраты труда рабочих (средний разряд работы 4). Работы по устройству несущих и ограждающих конструкций | чел.-ч | 101.92 | 207.9168 | 2979 | 619384
4. 2 | 099-0100 | Затраты труда машинистов | чел-ч | 8.221 | 16.7708 | 4022.76 | 67465
|  | Итого оплата труда: |  |  |  | 336691 | 686850
4. 3 | 343-302-0201 | Дрели электрические | маш.-ч | 0.336 | 0.6854 | 17 | 12
| 01-099-0100 | в т.ч. затраты труда машинистов, экипаж 0 чел. | чел-ч | -- | -- | -- | --
4. 4 | 314-102-0302 | Краны на автомобильном ходу при работе на монтаже технологического оборудования максимальной грузоподъёмностью 10 т | маш.-ч | 6.72 | 13.7088 | 9255 | 126875
| 01-099-0100 | в т.ч. затраты труда машинистов, экипаж 1 чел. | чел-ч | 6.72 | 13.7088 | 4256 | 58344.65
4. 5 | 343-202-0101 | Машины шлифовальные электрические | маш.-ч | 1.232 | 2.5133 | 49 | 123
| 01-099-0100 | в т.ч. затраты труда машинистов, экипаж 0 чел. | чел-ч | -- | -- | -- | --
4. 6 | 341-304-0101 | Пресс-ножницы комбинированные | маш.-ч | 0.9408 | 1.9192 | 3200 | 6142
| 01-099-0100 | в т.ч. затраты труда машинистов, экипаж 1 чел. | чел-ч | 0.9408 | 1.9192 | 2979 | 5717.3
4. 7 | 315-103-0501 | Установки постоянного тока для ручной дуговой сварки | маш.-ч | 30.576 | 62.375 | 276 | 17216
| 01-099-0100 | в т.ч. затраты труда машинистов, экипаж 0 чел. | чел-ч | -- | -- | -- | --
4. 8 | 331-101-0102 | Автомобили бортовые грузоподъёмностью до 8 т | маш.-ч | 0.56 | 1.1424 | 6390 | 7300
| 01-099-0100 | в т.ч. затраты труда машинистов, экипаж 1 чел. | чел-ч | 0.56 | 1.1424 | 2979 | 3403.21
4. 9 | 315-202-0501 | Аппарат для газовой сварки и резки | маш.-ч | 1.12 | 2.2848 | 88 | 201
| 01-099-0100 | в т.ч. затраты труда машинистов, экипаж 0 чел. | чел-ч | -- | -- | -- | --
|  | Итого эксплуатация машин: |  |  |  | 77387 | 157870
4.10 | 217-605-0101 | Кислород технический газообразный ГОСТ 5583-78 | м3 | 2.6 | 5.304 | 413 | 2191
4.11 | 217-605-0104 | Пропан-бутан, смесь техническая ГОСТ Р 52087-2018 | кг | 0.5 | 1.02 | 231 | 236
4.12 | 261-107-0571 | Электроды, d=5 мм, Э42 ГОСТ 9466-75 | т | 0.0215 | 0.0439 | 272284 | 11942
|  | Итого материалов: |  |  |  | 7044 | 14369
5 | 1109-0102-0101 РСНБ РК 2024 Кзтр и Кэм=1,12 | Монтаж стропильных и подстропильных ферм на высоте до 25 м пролетом до 24 м, массой до 3 т | т конструкций | 2.04 |  | 120647 | 246120
5. 1 | 002-0134 | Затраты труда рабочих (средний разряд работы 3,4). Работы по устройству несущих и ограждающих конструкций | чел.-ч | 25.76 | 52.5504 | 2689 | 141308
5. 2 | 099-0100 | Затраты труда машинистов | чел-ч | 5.064 | 10.3306 | 3550.34 | 36677
|  | Итого оплата труда: |  |  |  | 87248 | 177986
5. 3 | 315-103-0101 | Выпрямители сварочные однопостовые с номинальным сварочным током 315-500 А | маш.-ч | 0.672 | 1.3709 | 484 | 664
| 01-099-0100 | в т.ч. затраты труда машинистов, экипаж 0 чел. | чел-ч | -- | -- | -- | --
5. 4 | 314-104-0102 | Краны на гусеничном ходу максимальной грузоподъёмностью 25 т | маш.-ч | 3.718 | 7.5855 | 9432 | 71547
| 01-099-0100 | в т.ч. затраты труда машинистов, экипаж 1 чел. | чел-ч | 3.718 | 7.5855 | 3562 | 27019.55
5. 5 | 314-102-0104 | Краны на автомобильном ходу максимальной грузоподъёмностью 25 т | маш.-ч | 0.02464 | 0.0503 | 17717 | 891
| 01-099-0100 | в т.ч. затраты труда машинистов, экипаж 1 чел. | чел-ч | 0.02464 | 0.0503 | 5086 | 255.83
5. 6 | 343-202-0101 | Машины шлифовальные электрические | маш.-ч | 0.2576 | 0.5255 | 49 | 26
| 01-099-0100 | в т.ч. затраты труда машинистов, экипаж 0 чел. | чел-ч | -- | -- | -- | --
5. 7 | 314-102-0101 | Краны на автомобильном ходу максимальной грузоподъёмностью 10 т | маш.-ч | 0.5264 | 1.0739 | 8772 | 9420
| 01-099-0100 | в т.ч. затраты труда машинистов, экипаж 1 чел. | чел-ч | 0.5264 | 1.0739 | 4256 | 4570.52
5. 8 | 331-101-0101 | Автомобили бортовые грузоподъёмностью до 5 т | маш.-ч | 0.7952 | 1.6222 | 5432 | 8812
| 01-099-0100 | в т.ч. затраты труда машинистов, экипаж 1 чел. | чел-ч | 0.7952 | 1.6222 | 2979 | 4832.53
5. 9 | 315-202-0501 | Аппарат для газовой сварки и резки | маш.-ч | 1.008 | 2.0563 | 88 | 181
| 01-099-0100 | в т.ч. затраты труда машинистов, экипаж 0 чел. | чел-ч | -- | -- | -- | --
|  | Итого эксплуатация машин: |  |  |  | 44874 | 91543
5.10 | 217-605-0101 | Кислород технический газообразный ГОСТ 5583-78 | м3 | 0.72 | 1.4688 | 413 | 607
5.11 | 217-605-0104 | Пропан-бутан, смесь техническая ГОСТ Р 52087-2018 | кг | 0.22 | 0.4488 | 231 | 104
5.12 | 217-301-0105 | Электрод типа Э38, Э42, Э46, Э50 ГОСТ 9467-75, марки АНО-4 диаметром 4 мм | кг | 2.7 | 5.508 | 2280 | 12558
|  | Итого материалов: |  |  |  | 6504 | 13268
6 | 1109-0401-0103 РСНБ РК 2024 Кзтр и Кэм=1,12 | Электродуговая сварка при монтаже покрытий (фермы, балки) | т | 2.04 |  | 29992 | 61184
6. 1 | 002-0159 | Затраты труда рабочих (средний разряд работы 5,9). Работы по устройству несущих и ограждающих конструкций | чел.-ч | 5.88 | 11.9952 | 4190 | 50260
6. 2 | 099-0100 | Затраты труда машинистов | чел-ч | 0.003 | 0.0061 | 3267.97 | 20
|  | Итого оплата труда: |  |  |  | 24648 | 50282
6. 3 | 315-103-0101 | Выпрямители сварочные однопостовые с номинальным сварочным током 315-500 А | маш.-ч | 5.656 | 11.5382 | 484 | 5585
| 01-099-0100 | в т.ч. затраты труда машинистов, экипаж 0 чел. | чел-ч | -- | -- | -- | --
6. 4 | 343-202-0101 | Машины шлифовальные электрические | маш.-ч | 0.168 | 0.3427 | 49 | 17
| 01-099-0100 | в т.ч. затраты труда машинистов, экипаж 0 чел. | чел-ч | -- | -- | -- | --
6. 5 | 315-103-0701 | Электрические печи для сушки сварочных материалов с регулированием температуры в пределах 80-500°С | маш.-ч | 0.672 | 1.3709 | 272 | 373
| 01-099-0100 | в т.ч. затраты труда машинистов, экипаж 0 чел. | чел-ч | -- | -- | -- | --
6. 6 | 331-101-0101 | Автомобили бортовые грузоподъёмностью до 5 т | маш.-ч | 0.00336 | 0.0069 | 5432 | 37
| 01-099-0100 | в т.ч. затраты труда машинистов, экипаж 1 чел. | чел-ч | 0.00336 | 0.0069 | 2979 | 20.56
|  | Итого эксплуатация машин: |  |  |  | 2947 | 6011
6. 7 | 261-107-0576 | Электроды, d=4 мм, Э46 ГОСТ 9466-75 | т | 0.0083 | 0.0169 | 289955 | 4910
|  | Итого материалов: |  |  |  | 2407 | 4911
7 | 1109-0601-0701 РСНБ РК 2024 Кзтр и Кэм=1,12 Изм. и доп. вып. 43 | Сборка стремянок, связей, кронштейнов, тормозных и прочих технологических конструкций с помощью крана на автомобильном ходу | т конструкций | 0.89 |  | 469987 | 418288
7. 1 | 002-0138 | Затраты труда рабочих (средний разряд работы 3,8). Работы по устройству несущих и ограждающих конструкций | чел.-ч | 123.2 | 109.648 | 2885 | 316334
7. 2 | 099-0100 | Затраты труда машинистов | чел-ч | 2.688 | 2.3923 | 3563.9 | 8526
|  | Итого оплата труда: |  |  |  | 365012 | 324860
7. 3 | 315-201-0701 | Автоматы сварочные номинальным сварочным током 450-1250 А | маш.-ч | 48.16 | 42.8624 | 1882 | 80667
| 01-099-0100 | в т.ч. затраты труда машинистов, экипаж 0 чел. | чел-ч | -- | -- | -- | --
7. 4 | 343-302-0201 | Дрели электрические | маш.-ч | 0.336 | 0.299 | 17 | 5
| 01-099-0100 | в т.ч. затраты труда машинистов, экипаж 0 чел. | чел-ч | -- | -- | -- | --
7. 5 | 314-102-0302 | Краны на автомобильном ходу при работе на монтаже технологического оборудования максимальной грузоподъёмностью 10 т | маш.-ч | 1.232 | 1.0965 | 9255 | 10148
| 01-099-0100 | в т.ч. затраты труда машинистов, экипаж 1 чел. | чел-ч | 1.232 | 1.0965 | 4256 | 4666.7
7. 6 | 343-202-0101 | Машины шлифовальные электрические | маш.-ч | 0.448 | 0.3987 | 49 | 20
| 01-099-0100 | в т.ч. затраты труда машинистов, экипаж 0 чел. | чел-ч | -- | -- | -- | --
7. 7 | 341-304-0101 | Пресс-ножницы комбинированные | маш.-ч | 0.896 | 0.7974 | 3200 | 2552
| 01-099-0100 | в т.ч. затраты труда машинистов, экипаж 1 чел. | чел-ч | 0.896 | 0.7974 | 2979 | 2375.45
7. 8 | 341-102-0101 | Станки сверлильные | маш.-ч | 2.688 | 2.3923 | 56 | 134
| 01-099-0100 | в т.ч. затраты труда машинистов, экипаж 0 чел. | чел-ч | -- | -- | -- | --
7. 9 | 331-101-0102 | Автомобили бортовые грузоподъёмностью до 8 т | маш.-ч | 0.56 | 0.4984 | 6390 | 3185
| 01-099-0100 | в т.ч. затраты труда машинистов, экипаж 1 чел. | чел-ч | 0.56 | 0.4984 | 2979 | 1484.73
7.10 | 315-202-0501 | Аппарат для газовой сварки и резки | маш.-ч | 1.008 | 0.8971 | 88 | 79
| 01-099-0100 | в т.ч. затраты труда машинистов, экипаж 0 чел. | чел-ч | -- | -- | -- | --
|  | Итого эксплуатация машин: |  |  |  | 108752 | 96789
7.11 | 217-605-0101 | Кислород технический газообразный ГОСТ 5583-78 | м3 | 0.6 | 0.534 | 413 | 221
7.12 | 217-605-0104 | Пропан-бутан, смесь техническая ГОСТ Р 52087-2018 | кг | 0.2 | 0.178 | 231 | 41
7.13 | 261-107-0576 | Электроды, d=4 мм, Э46 ГОСТ 9466-75 | т | 0.019 | 0.0169 | 289955 | 4903
|  | Итого материалов: |  |  |  | 5803 | 5165
8 | 1109-0102-0301 РСНБ РК 2024 Кзтр и Кэм=1,12 | Монтаж связей и распорок из одиночных и парных уголков, гнутосварных профилей для пролетов до 24 м при высоте здания до 25 м | т конструкций | 0.89 |  | 203793 | 181376
8. 1 | 002-0132 | Затраты труда рабочих (средний разряд работы 3,2). Работы по устройству несущих и ограждающих конструкций | чел.-ч | 63.28 | 56.3192 | 2592 | 145979
8. 2 | 099-0100 | Затраты труда машинистов | чел-ч | 4.041 | 3.5965 | 3591.56 | 12917
|  | Итого оплата труда: |  |  |  | 178535 | 158897
8. 3 | 315-103-0101 | Выпрямители сварочные однопостовые с номинальным сварочным током 315-500 А | маш.-ч | 0.112 | 0.0997 | 484 | 48
| 01-099-0100 | в т.ч. затраты труда машинистов, экипаж 0 чел. | чел-ч | -- | -- | -- | --
8. 4 | 314-104-0102 | Краны на гусеничном ходу максимальной грузоподъёмностью 25 т | маш.-ч | 3.595 | 3.1997 | 9432 | 30180
| 01-099-0100 | в т.ч. затраты труда машинистов, экипаж 1 чел. | чел-ч | 3.595 | 3.1997 | 3562 | 11397.33
8. 5 | 314-102-0104 | Краны на автомобильном ходу максимальной грузоподъёмностью 25 т | маш.-ч | 0.09856 | 0.0877 | 17717 | 1554
| 01-099-0100 | в т.ч. затраты труда машинистов, экипаж 1 чел. | чел-ч | 0.09856 | 0.0877 | 5086 | 446.04
8. 6 | 314-102-0101 | Краны на автомобильном ходу максимальной грузоподъёмностью 10 т | маш.-ч | 0.1344 | 0.1196 | 8772 | 1049
| 01-099-0100 | в т.ч. затраты труда машинистов, экипаж 1 чел. | чел-ч | 0.1344 | 0.1196 | 4256 | 509.02
8. 7 | 331-101-0101 | Автомобили бортовые грузоподъёмностью до 5 т | маш.-ч | 0.2128 | 0.1894 | 5432 | 1029
| 01-099-0100 | в т.ч. затраты труда машинистов, экипаж 1 чел. | чел-ч | 0.2128 | 0.1894 | 2979 | 564.22
8. 8 | 315-202-0501 | Аппарат для газовой сварки и резки | маш.-ч | 1.635 | 1.4553 | 88 | 128
| 01-099-0100 | в т.ч. затраты труда машинистов, экипаж 0 чел. | чел-ч | -- | -- | -- | --
|  | Итого эксплуатация машин: |  |  |  | 38189 | 33989
8. 9 | 217-605-0101 | Кислород технический газообразный ГОСТ 5583-78 | м3 | 1.2 | 1.068 | 413 | 441
8.10 | 217-605-0104 | Пропан-бутан, смесь техническая ГОСТ Р 52087-2018 | кг | 0.36 | 0.3204 | 231 | 74
8.11 | 217-301-0105 | Электрод типа Э38, Э42, Э46, Э50 ГОСТ 9467-75, марки АНО-4 диаметром 4 мм | кг | 0.44 | 0.3916 | 2280 | 893
|  | Итого материалов: |  |  |  | 1582 | 1407
9 | 1109-0401-0103 РСНБ РК 2024 Кзтр и Кэм=1,12 | Электродуговая сварка при монтаже покрытий (фермы, балки) | т | 0.89 |  | 29992 | 26693
9. 1 | 002-0159 | Затраты труда рабочих (средний разряд работы 5,9). Работы по устройству несущих и ограждающих конструкций | чел.-ч | 5.88 | 5.2332 | 4190 | 21927
9. 2 | 099-0100 | Затраты труда машинистов | чел-ч | 0.003 | 0.0027 | 3370.79 | 9
|  | Итого оплата труда: |  |  |  | 24648 | 21937
9. 3 | 315-103-0101 | Выпрямители сварочные однопостовые с номинальным сварочным током 315-500 А | маш.-ч | 5.656 | 5.0338 | 484 | 2436
| 01-099-0100 | в т.ч. затраты труда машинистов, экипаж 0 чел. | чел-ч | -- | -- | -- | --
9. 4 | 343-202-0101 | Машины шлифовальные электрические | маш.-ч | 0.168 | 0.1495 | 49 | 7
| 01-099-0100 | в т.ч. затраты труда машинистов, экипаж 0 чел. | чел-ч | -- | -- | -- | --
9. 5 | 315-103-0701 | Электрические печи для сушки сварочных материалов с регулированием температуры в пределах 80-500°С | маш.-ч | 0.672 | 0.5981 | 272 | 163
| 01-099-0100 | в т.ч. затраты труда машинистов, экипаж 0 чел. | чел-ч | -- | -- | -- | --
9. 6 | 331-101-0101 | Автомобили бортовые грузоподъёмностью до 5 т | маш.-ч | 0.00336 | 0.003 | 5432 | 16
| 01-099-0100 | в т.ч. затраты труда машинистов, экипаж 1 чел. | чел-ч | 0.00336 | 0.003 | 2979 | 8.94
|  | Итого эксплуатация машин: |  |  |  | 2947 | 2623
9. 7 | 261-107-0576 | Электроды, d=4 мм, Э46 ГОСТ 9466-75 | т | 0.0083 | 0.0074 | 289955 | 2142
|  | Итого материалов: |  |  |  | 2407 | 2142
10 | 1109-0602-0101 РСНБ РК 2024 Кзтр и Кэм=1,12 | Изготовление из угловой и круглой стали траверсы | т конструкций | 1.53 |  | 89509 | 136949
10. 1 | 002-0130 | Затраты труда рабочих (средний разряд работы 3). Работы по устройству несущих и ограждающих конструкций | чел.-ч | 19.41 | 29.6967 | 2494 | 74064
10. 2 | 099-0100 | Затраты труда машинистов | чел-ч | 3.032 | 4.639 | 2978.9 | 13819
|  | Итого оплата труда: |  |  |  | 57440 | 87883
10. 3 | 315-201-0701 | Автоматы сварочные номинальным сварочным током 450-1250 А | маш.-ч | 6.933 | 10.6072 | 1882 | 19963
| 01-099-0100 | в т.ч. затраты труда машинистов, экипаж 0 чел. | чел-ч | -- | -- | -- | --
10. 4 | 343-202-0101 | Машины шлифовальные электрические | маш.-ч | 1.956 | 2.9919 | 49 | 147
| 01-099-0100 | в т.ч. затраты труда машинистов, экипаж 0 чел. | чел-ч | -- | -- | -- | --
10. 5 | 341-304-0101 | Пресс-ножницы комбинированные | маш.-ч | 2.964 | 4.5342 | 3200 | 14509
| 01-099-0100 | в т.ч. затраты труда машинистов, экипаж 1 чел. | чел-ч | 2.964 | 4.5342 | 2979 | 13507.38
10. 6 | 331-101-0101 | Автомобили бортовые грузоподъёмностью до 5 т | маш.-ч | 0.06832 | 0.1045 | 5432 | 568
| 01-099-0100 | в т.ч. затраты труда машинистов, экипаж 1 чел. | чел-ч | 0.06832 | 0.1045 | 2979 | 311.31
|  | Итого эксплуатация машин: |  |  |  | 22998 | 35187
10. 7 | 217-301-0105 | Электрод типа Э38, Э42, Э46, Э50 ГОСТ 9467-75, марки АНО-4 диаметром 4 мм | кг | 7.94 | 12.1482 | 2280 | 27698
|  | Итого материалов: |  |  |  | 18103 | 27698
11 | 1109-0105-0101 РСНБ РК 2024 Кзтр и Кэм=1,12 | Монтаж рам коробчатого сечения пролетом до 24 м | т конструкций | 1.53 |  | 103516 | 158379
11. 1 | 002-0136 | Затраты труда рабочих (средний разряд работы 3,6). Работы по устройству несущих и ограждающих конструкций | чел.-ч | 19.152 | 29.3026 | 2788 | 81696
11. 2 | 099-0100 | Затраты труда машинистов | чел-ч | 7.865 | 12.0335 | 3065.95 | 36894
|  | Итого оплата труда: |  |  |  | 77510 | 118590
11. 3 | 342-102-0101 | Аппарат пескоструйный | маш.-ч | 0.112 | 0.1714 | 297 | 51
| 01-099-0100 | в т.ч. затраты труда машинистов, экипаж 0,02 чел. | чел-ч | 0.00224 | 0.003428 | 3000 | 10.28
11. 4 | 314-501-0105 | Домкраты гидравлические грузоподъёмностью свыше 63 до 100 т | маш.-ч | 0.1232 | 0.1885 | 31 | 6
| 01-099-0100 | в т.ч. затраты труда машинистов, экипаж 0 чел. | чел-ч | -- | -- | -- | --
11. 5 | 314-301-0303 | Краны козловые при работе на монтаже технологического оборудования грузоподъёмностью 32 т | маш.-ч | 0.0336 | 0.0514 | 9348 | 481
| 01-099-0100 | в т.ч. затраты труда машинистов, экипаж 1 чел. | чел-ч | 0.0336 | 0.0514 | 3562 | 183.09
11. 6 | 314-104-0102 | Краны на гусеничном ходу максимальной грузоподъёмностью 25 т | маш.-ч | 3.203 | 4.9009 | 9432 | 46225
| 01-099-0100 | в т.ч. затраты труда машинистов, экипаж 1 чел. | чел-ч | 3.203 | 4.9009 | 3562 | 17457.01
11. 7 | 343-202-0101 | Машины шлифовальные электрические | маш.-ч | 0.1904 | 0.2913 | 49 | 14
| 01-099-0100 | в т.ч. затраты труда машинистов, экипаж 0 чел. | чел-ч | -- | -- | -- | --
11. 8 | 314-504-1401 | Подмости самоходные высота подъема 12 м | маш.-ч | 2.834 | 4.3354 | 2896 | 12555
| 01-099-0100 | в т.ч. затраты труда машинистов, экипаж 1 чел. | чел-ч | 2.834 | 4.3354 | 2494 | 10812.49
11. 9 | 323-506-0301 | Сболчиватели пневматические | маш.-ч | 1.131 | 1.7307 | 60 | 104
| 01-099-0100 | в т.ч. затраты труда машинистов, экипаж 0 чел. | чел-ч | -- | -- | -- | --
11.10 | 314-102-0101 | Краны на автомобильном ходу максимальной грузоподъёмностью 10 т | маш.-ч | 0.1344 | 0.2056 | 8772 | 1804
| 01-099-0100 | в т.ч. затраты труда машинистов, экипаж 1 чел. | чел-ч | 0.1344 | 0.2056 | 4256 | 875.03
11.11 | 315-102-0102 | Компрессоры передвижные с двигателем внутреннего сгорания давлением до 686 кПа (7 атм), производительность 5 м3/мин | маш.-ч | 1.445 | 2.2105 | 5555 | 12280
| 01-099-0100 | в т.ч. затраты труда машинистов, экипаж 1 чел. | чел-ч | 1.445 | 2.2105 | 2979 | 6585.08
11.12 | 331-101-0101 | Автомобили бортовые грузоподъёмностью до 5 т | маш.-ч | 0.2128 | 0.3256 | 5432 | 1769
| 01-099-0100 | в т.ч. затраты труда машинистов, экипаж 1 чел. | чел-ч | 0.2128 | 0.3256 | 2979 | 969.96
11.13 | 315-202-0501 | Аппарат для газовой сварки и резки | маш.-ч | 1.882 | 2.8788 | 88 | 253
| 01-099-0100 | в т.ч. затраты труда машинистов, экипаж 0 чел. | чел-ч | -- | -- | -- | --
|  | Итого эксплуатация машин: |  |  |  | 49374 | 75542
11.14 | 217-605-0101 | Кислород технический газообразный ГОСТ 5583-78 | м3 | 1.2 | 1.836 | 413 | 758
11.15 | 217-605-0104 | Пропан-бутан, смесь техническая ГОСТ Р 52087-2018 | кг | 0.36 | 0.5508 | 231 | 127
11.16 | 261-107-0567 | Электроды, d=4 мм, Э42 ГОСТ 9466-75 | т | 0.0006 | 0.0009 | 278998 | 256
|  | Итого материалов: |  |  |  | 746 | 1141
12 | 1113-0206-0109 РСНБ РК 2024 Кзтр и Кэм=1,06 к=0,5 | Очистка поверхности металлической щетками | м2 | 330.274 |  | 899 | 296916
12. 1 | 003-0130 | Затраты труда рабочих (средний разряд работы 3). Работы отделочные и изоляционные | чел.-ч | 0.3604 | 119.0307 | 2494 | 296863
|  | Итого оплата труда: |  |  |  | 899 | 296916
13 | 1113-0203-0205 РСНБ РК 2024 Кзтр и Кэм=1,06 | Огрунтовка поверхностей металлических грунтовкой глифталевой ГФ-021 за один раз | м2 | 660.548 |  | 188 | 124183
13. 1 | 003-0147 | Затраты труда рабочих (средний разряд работы 4,7). Работы отделочные и изоляционные | чел.-ч | 0.0313 | 20.6752 | 3383 | 69944
|  | Итого оплата труда: |  |  |  | 106 | 70018
13. 2 | 314-502-0301 | Лебедки электрические тяговым усилием до 5,79 кН (0,59 т) | маш.-ч | 0.000106 | 0.07 | 35 | 2
| 01-099-0100 | в т.ч. затраты труда машинистов, экипаж 0 чел. | чел-ч | -- | -- | -- | --
13. 3 | 314-503-0601 | Автопогрузчики, грузоподъёмность 5 т | маш.-ч | 0.000106 | 0.07 | 8549 | 599
| 01-099-0100 | в т.ч. затраты труда машинистов, экипаж 1 чел. | чел-ч | 0.000106 | 0.07 | 2979 | 208.53
13. 4 | 331-101-0101 | Автомобили бортовые грузоподъёмностью до 5 т | маш.-ч | 0.000106 | 0.07 | 5432 | 380
| 01-099-0100 | в т.ч. затраты труда машинистов, экипаж 1 чел. | чел-ч | 0.000106 | 0.07 | 2979 | 208.53
13. 5 | 313-402-0101 | Агрегаты окрасочные высокого давления для окраски поверхностей конструкций, 1 кВт | маш.-ч | 0.011872 | 7.842 | 179 | 1404
| 01-099-0100 | в т.ч. затраты труда машинистов, экипаж 0 чел. | чел-ч | -- | -- | -- | --
|  | Итого эксплуатация машин: |  |  |  | 4 | 2642
13. 6 | 236-101-0107 | Грунтовка глифталевая ГФ-021 СТ РК ГОСТ Р 51693-2003 | т | 9e-05 | 0.0594 | 754778 | 44871
13. 7 | 236-104-0102 | Уайт-спирит ГОСТ 3134-78 | т | 1.5e-05 | 0.0099 | 642114 | 6362
|  | Итого материалов: |  |  |  | 78 | 51523
14 | 1113-0203-0528 РСНБ РК 2024 Кзтр и Кэм=1,06 К=2 | Окраска поверхности металлической огрунтованной эмалью пентафталевой ПФ-115 | м2 | 660.548 |  | 301 | 198825
14. 1 | 003-0135 | Затраты труда рабочих (средний разряд работы 3,5). Работы отделочные и изоляционные | чел.-ч | 0.0452 | 29.8568 | 2739 | 81778
|  | Итого оплата труда: |  |  |  | 125 | 82568
14. 2 | 314-502-0301 | Лебедки электрические тяговым усилием до 5,79 кН (0,59 т) | маш.-ч | 0.000212 | 0.14 | 35 | 5
| 01-099-0100 | в т.ч. затраты труда машинистов, экипаж 0 чел. | чел-ч | -- | -- | -- | --
14. 3 | 314-503-0601 | Автопогрузчики, грузоподъёмность 5 т | маш.-ч | 0.000212 | 0.14 | 8549 | 1197
| 01-099-0100 | в т.ч. затраты труда машинистов, экипаж 1 чел. | чел-ч | 0.000212 | 0.14 | 2979 | 417.06
14. 4 | 331-101-0101 | Автомобили бортовые грузоподъёмностью до 5 т | маш.-ч | 0.000212 | 0.14 | 5432 | 761
| 01-099-0100 | в т.ч. затраты труда машинистов, экипаж 1 чел. | чел-ч | 0.000212 | 0.14 | 2979 | 417.06
14. 5 | 313-402-0101 | Агрегаты окрасочные высокого давления для окраски поверхностей конструкций, 1 кВт | маш.-ч | 0.01378 | 9.1024 | 179 | 1629
| 01-099-0100 | в т.ч. затраты труда машинистов, экипаж 0 чел. | чел-ч | -- | -- | -- | --
|  | Итого эксплуатация машин: |  |  |  | 5 | 3303
14. 6 | 236-104-0102 | Уайт-спирит ГОСТ 3134-78 | т | 2.8e-05 | 0.0185 | 642114 | 11876
14. 7 | 236-203-0109 | Эмаль атмосферостойкая СТ РК 3262-2018 ПФ-115 | т | 0.00018 | 0.1189 | 859685 | 102215
|  | Итого материалов: |  |  |  | 173 | 114275
15 | 214-202-0201 РСНБ РК 2022 | Балка двутавровая горячекатаная с параллельными гранями полок широкополочная из углеродистой стали ГОСТ 26020-83 № 20Ш-35Ш+26Ш1 | т | 4.368 |  | 508547 | 2221333
16 | 214-203-0102 РСНБ РК 2022 | Швеллер горячекатаный с внутренним уклоном граней полок из углеродистой стали ГОСТ 8240-97 № 12У-20У+20У | т | 0.2288 |  | 414767 | 94899
17 | 214-203-0102 РСНБ РК 2022 | Швеллер горячекатаный с внутренним уклоном граней полок из углеродистой стали ГОСТ 8240-97 № 12У-20У+16У | т | 0.4576 |  | 414767 | 189797
18 | 214-203-0401 РСНБ РК 2022 | Швеллер гнутый равнополочный из углеродистой стали ГОСТ 8278-83 толщиной стенки от 2 до 4 мм+4мм(120Х60Х4) | т | 1.144 |  | 449552 | 514287
19 | 214-203-0402 РСНБ РК 2022 | Швеллер гнутый равнополочный из углеродистой стали ГОСТ 8278-83 толщиной стенки от 5 до 8 мм+5мм(140Х60Х5) | т | 0.676 |  | 449552 | 303897
20 | SAP30024041 | Труба 426х10 ГОСТ10704-91 | т | 3.8376 |  | 460285.36 | 1766391
21 | SAP30140192 | ТРУБА 160Х160Х6 | т | 0.1248 |  | 404994.11 | 50543
22 | 214-201-0102 РСНБ РК 2022 | Уголок стальной горячекатаный равнополочный из углеродистой стали ГОСТ 8509-93 ширина полки от 40 до 125 мм, толщиной от 2 до 16 мм+8мм | т | 0.2496 |  | 342096 | 85387
23 | 214-201-0102 РСНБ РК 2022 | Уголок стальной горячекатаный равнополочный из углеродистой стали ГОСТ 8509-93 ширина полки от 40 до 125 мм, толщиной от 2 до 16 мм+6мм | т | 0.3952 |  | 342096 | 135196
24 | 214-201-0102 РСНБ РК 2022 | Уголок стальной горячекатаный равнополочный из углеродистой стали ГОСТ 8509-93 ширина полки от 40 до 125 мм, толщиной от 2 до 16 мм+5мм | т | 0.0832 |  | 342096 | 28462
25 | 214-201-0103 РСНБ РК 2022 | Уголок стальной горячекатаный равнополочный из углеродистой стали ГОСТ 8509-93 ширина полки от 140 до 250 мм, толщиной от 9 до 35 мм+10мм | т | 1.1856 |  | 701873 | 832141
26 | 214-201-0102 РСНБ РК 2022 | Уголок стальной горячекатаный равнополочный из углеродистой стали ГОСТ 8509-93 ширина полки от 40 до 125 мм, толщиной от 2 до 16 мм+7мм | т | 0.52 |  | 342096 | 177890
27 | 214-201-0102 РСНБ РК 2022 | Уголок стальной горячекатаный равнополочный из углеродистой стали ГОСТ 8509-93 ширина полки от 40 до 125 мм, толщиной от 2 до 16 мм+8мм | т | 5.148 |  | 342096 | 1761110
28 | 214-201-0102 РСНБ РК 2022 | Уголок стальной горячекатаный равнополочный из углеродистой стали ГОСТ 8509-93 ширина полки от 40 до 125 мм, толщиной от 2 до 16 мм+6мм | т | 0.0312 |  | 342096 | 10673
29 | 214-201-0102 РСНБ РК 2022 | Уголок стальной горячекатаный равнополочный из углеродистой стали ГОСТ 8509-93 ширина полки от 40 до 125 мм, толщиной от 2 до 16 мм+5мм | т | 0.4784 |  | 342096 | 163659
30 | 214-101-0202 РСНБ РК 2022 | Прокат толстолистовой горячекатаный из углеродистой стали ГОСТ 19903-2015 толщиной от 14 до 50 мм+20мм | т | 0.5616 |  | 337657 | 189628
31 | 214-101-0201 РСНБ РК 2022 | Прокат толстолистовой горячекатаный из углеродистой стали ГОСТ 19903-2015 толщиной от 4 до 12 мм+10мм | т | 0.1144 |  | 309482 | 35405
32 | 214-101-0201 РСНБ РК 2022 | Прокат толстолистовой горячекатаный из углеродистой стали ГОСТ 19903-2015 толщиной от 4 до 12 мм+8мм | т | 0.4368 |  | 309482 | 135182
33 | 214-101-0202 РСНБ РК 2022 | Прокат толстолистовой горячекатаный из углеродистой стали ГОСТ 19903-2015 толщиной от 14 до 50 мм+25мм | т | 0.8216 |  | 337657 | 277419
34 | 214-101-0202 РСНБ РК 2022 | Прокат толстолистовой горячекатаный из углеродистой стали ГОСТ 19903-2015 толщиной от 14 до 50 мм+20мм | т | 0.6448 |  | 337657 | 217721
35 | 214-101-0201 РСНБ РК 2022 | Прокат толстолистовой горячекатаный из углеродистой стали ГОСТ 19903-2015 толщиной от 4 до 12 мм+8мм | т | 0.3016 |  | 309482 | 93340
36 | 214-101-0201 РСНБ РК 2022 | Прокат толстолистовой горячекатаный из углеродистой стали ГОСТ 19903-2015 толщиной от 4 до 12 мм+6мм | т | 0.0624 |  | 309482 | 19312
37 | 214-101-0201 РСНБ РК 2022 | Прокат толстолистовой горячекатаный из углеродистой стали ГОСТ 19903-2015 толщиной от 4 до 12 мм+4мм | т | 0.3744 |  | 309482 | 115870
38 | 214-101-0202 РСНБ РК 2022 | Прокат толстолистовой горячекатаный из углеродистой стали ГОСТ 19903-2015 толщиной от 14 до 50 мм+16мм | т | 0.1144 |  | 337657 | 38628
39 | 214-101-0201 РСНБ РК 2022 | Прокат толстолистовой горячекатаный из углеродистой стали ГОСТ 19903-2015 толщиной от 4 до 12 мм+12мм | т | 0.0104 |  | 309482 | 3219
40 | 214-101-0201 РСНБ РК 2022 | Прокат толстолистовой горячекатаный из углеродистой стали ГОСТ 19903-2015 толщиной от 4 до 12 мм+8мм | т | 2.0696 |  | 309482 | 640504
41 | 214-101-0201 РСНБ РК 2022 | Прокат толстолистовой горячекатаный из углеродистой стали ГОСТ 19903-2015 толщиной от 4 до 12 мм+6мм | т | 0.0832 |  | 309482 | 25749
42 | 1109-0105-0301 РСНБ РК 2024 Кзтр и Кэм=1,12 | Монтаж опорных конструкций для крепления трубопроводов внутри зданий и сооружений массой до 0,1 т | т конструкций | 0.0436 |  | 242752 | 10584
42. 1 | 002-0135 | Затраты труда рабочих (средний разряд работы 3,5). Работы по устройству несущих и ограждающих конструкций | чел.-ч | 82.432 | 3.594 | 2739 | 9844
42. 2 | 099-0100 | Затраты труда машинистов | чел-ч | 0.302 | 0.0132 | 3493.53 | 46
|  | Итого оплата труда: |  |  |  | 226839 | 9890
42. 3 | 315-103-0101 | Выпрямители сварочные однопостовые с номинальным сварочным током 315-500 А | маш.-ч | 18.256 | 0.796 | 484 | 385
| 01-099-0100 | в т.ч. затраты труда машинистов, экипаж 0 чел. | чел-ч | -- | -- | -- | --
42. 4 | 314-502-0304 | Лебедки электрические тяговым усилием свыше 19,62 до 31,39 кН (3,2 т) | маш.-ч | 4.144 | 0.1807 | 118 | 21
| 01-099-0100 | в т.ч. затраты труда машинистов, экипаж 0 чел. | чел-ч | -- | -- | -- | --
42. 5 | 315-103-0701 | Электрические печи для сушки сварочных материалов с регулированием температуры в пределах 80-500°С | маш.-ч | 1.333 | 0.0581 | 272 | 16
| 01-099-0100 | в т.ч. затраты труда машинистов, экипаж 0 чел. | чел-ч | -- | -- | -- | --
42. 6 | 314-102-0101 | Краны на автомобильном ходу максимальной грузоподъёмностью 10 т | маш.-ч | 0.1232 | 0.0054 | 8772 | 47
| 01-099-0100 | в т.ч. затраты труда машинистов, экипаж 1 чел. | чел-ч | 0.1232 | 0.0054 | 4256 | 22.98
42. 7 | 331-101-0101 | Автомобили бортовые грузоподъёмностью до 5 т | маш.-ч | 0.1792 | 0.0078 | 5432 | 42
| 01-099-0100 | в т.ч. затраты труда машинистов, экипаж 1 чел. | чел-ч | 0.1792 | 0.0078 | 2979 | 23.24
42. 8 | 315-202-0501 | Аппарат для газовой сварки и резки | маш.-ч | 2.598 | 0.1133 | 88 | 10
| 01-099-0100 | в т.ч. затраты труда машинистов, экипаж 0 чел. | чел-ч | -- | -- | -- | --
|  | Итого эксплуатация машин: |  |  |  | 11971 | 522
42. 9 | 217-605-0101 | Кислород технический газообразный ГОСТ 5583-78 | м3 | 1.95 | 0.085 | 413 | 35
42.10 | 217-605-0104 | Пропан-бутан, смесь техническая ГОСТ Р 52087-2018 | кг | 0.59 | 0.0257 | 231 | 6
42.11 | 261-107-0576 | Электроды, d=4 мм, Э46 ГОСТ 9466-75 | т | 0.014 | 0.0006 | 289955 | 177
|  | Итого материалов: |  |  |  | 5000 | 218
43 | 222-509-1401 РСНБ РК 2022 | Прочие конструкции одноэтажных производственных зданий масса сборочной единицы до 0,1 т | т | 0.0436 |  | 1217621 | 53088
ИТОГО ПО ЛОКАЛЬНОЙ РЕСУРСНОЙ СМЕТЕ:
| Итого прямые затраты: |  | тенге |  |  |  | 18257419
в том числе:
|  | - зарплата рабочих-строителей | тенге |  |  |  | 6079706
|  | - затраты на эксплуатацию машин | тенге |  |  |  | 1632819
|  | - в том числе зарплата машинистов | тенге |  |  |  | 644374
|  | - материалов, изделий и конструкций | тенге |  |  |  | 10544894
|  | - перевозка грузов | тенге |  |  |  | 0
|  | - инженерное оборудование поставки подрядчика | тенге |  |  |  | 0
| Накладные расходы I уровня |  | тенге |  |  |  | 0
| Итого с накладными расходами I уровня |  | тенге |  |  |  | 18257419
| Накладные расходы II уровня |  | тенге |  |  |  | 0
| ИТОГО: |  | тенге |  |  |  | 18257419
| Сметная прибыль |  | тенге |  |  |  | 0
| ИТОГО по смете: |  | тенге |  |  |  | 18257419

## ИД
ИСХОДНЫЕ ДАННЫЕ : Э141480
№ | Строка данных АВС (Номер строки текстового фрагмента.)
1 | Э141480'Э9А0Q9Ж5'Ц8Н2ХМ+Ш1Б''14.01'''''*
2 | Ю''АО "Алюминий Казахстана"'''Строительство участка по производству галлия'''АОК-PAZ-2026-Е-38-634, взамен 03-01-01-15(2025-КМ1)ERGS'Конструкции металлические' 239919006(241334964)SMAX,смета 03-01-01-20(2026-КМ1)ERGS, проект 25-ПАЗ-03.01 КМ1*
3 | LЕ11-90701-106(РС295568)'19,12''Опоры (технологические конструкции). Сборка с помощью крана на автомобильном ходу на производственных базах'т конструкций*
4 | Е1109-0601-0601(РМ295568)'19,12''Опоры (технологические конструкции) с помощью крана на автомобильном ходу'т конструкций*
5 | LЕ11-90301-201(РС128849)(РС131019)(РС131534)(РС144746)(РС149219)(РС272105)(РС279117)(РС279826)(РС286164)(РС295605)(РС329347)'19,12''Колонны одноэтажных и многоэтажных зданий и крановых эстакад высотой до 25 м цельного сечения массой до 1 т. Монтаж'т конструкций*
6 | Е1109-0101-0201(РС128849)(РС131019)(РС131534)(РС144746)(РС149219)(РС272105)(РС279117)(РС279826)(РС286164)(РС295605)(РС329347)'19,12''Монтаж колонн цельного сечения зданий и сооружений высотой до 25 м, массой до 1 т'т конструкций*
7 | LЕ11-90501-202'19,12''Части опорные каркасов (колонны, подкрановые балки) одноэтажных производственных зданий. Электродуговая сварка при монтаже'т*
8 | Е1109-0401-0102'19,12''Электродуговая сварка при монтаже частей опорных каркасов (колонны, подкрановые балки)'т*
9 | LЕ11-90701-103(РС295568)'2,04''Конструкции технологические решетчатые (стойки, опоры, фермы и пр.). Сборка с помощью крана на автомобильном ходу на производственных базах'т конструкций*
10 | Е1109-0601-0201(РМ295568)'2,04''Сборка конструкций технологических решетчатых (стойки, опоры, фермы и пр.) с помощью крана на автомобильном ходу'т конструкций*
11 | LЕ11-90302-101(РС128849)(РС131019)(РС131534)(РС144746)(РС149219)(РС272105)(РС279117)(РС279826)(РС286164)(РС295605)(РС329347)'2,04''Фермы стропильные и подстропильные пролетом до 24 м, массой до 3 т. Монтаж на высоте до 25 м'т конструкций*
12 | Е1109-0102-0101(РС128849)(РС131019)(РС131534)(РС144746)(РС149219)(РС272105)(РС279117)(РС279826)(РС286164)(РС295605)(РС329347)'2,04''Монтаж стропильных и подстропильных ферм на высоте до 25 м пролетом до 24 м, массой до 3 т'т конструкций*
13 | LЕ11-90501-204'2,04''Покрытия (фермы, балки) одноэтажных производственных зданий. Электродуговая сварка при монтаже'т*
14 | Е1109-0401-0103'2,04''Электродуговая сварка при монтаже покрытий (фермы, балки)'т*
15 | LЕ11-90701-108(РС295568)'0,89''Стремянки, связи, кронштейны, тормозные и прочие технологические конструкции. Сборка с помощью крана на автомобильном ходу на производственных базах'т конструкций*
16 | Е1109-0601-0701(РМ295568)'0,89''Сборка стремянок, связей, кронштейнов, тормозных и прочих технологических конструкций с помощью крана на автомобильном ходу'т конструкций*
17 | LЕ11-90302-301(РС128849)(РС131019)(РС131534)(РС144746)(РС149219)(РС272105)(РС279117)(РС279826)(РС286164)(РС295605)(РС329347)'0,89''Связи и распорки из одиночных и парных уголков, гнутосварные профили для пролетов до 24 м при высоте здания до 25 м. Монтаж'т конструкций*
18 | Е1109-0102-0301(РС128849)(РС131019)(РС131534)(РС144746)(РС149219)(РС272105)(РС279117)(РС279826)(РС286164)(РС295605)(РС329347)'0,89''Монтаж связей и распорок из одиночных и парных уголков, гнутосварных профилей для пролетов до 24 м при высоте здания до 25 м'т конструкций*
19 | LЕ11-90501-204'0,89''Покрытия (фермы, балки) одноэтажных производственных зданий. Электродуговая сварка при монтаже'т*
20 | Е1109-0401-0103'0,89''Электродуговая сварка при монтаже покрытий (фермы, балки)'т*
21 | LЕ11-90701-102(РС295568)'1,53''Траверсы, балки и другие аналогичные технологические конструкции промышленных зданий. Сборка с помощью крана на автомобильном ходу на производственных базах'т конструкций*
22 | LЕ11-90701-201(РС295568)'1,53''Траверса из угловой и круглой стали. Изготовление'т конструкций*
23 | Е1109-0602-0101(РМ295568)'1,53''Изготовление из угловой и круглой стали траверсы'т конструкций*
24 | LЕ11-90305-301(РС128849)(РС131534)(РС144746)(РС272105)(РС279117)(РС279826)(РС286164)(РС295605)(РС149219)(РС329347)'1,53''Конструкции опорные для крепления трубопроводов до 0,1 т. Монтаж'т конструкций*
25 | LЕ11-90305-101(РС131019)(РС131534)(РС144746)(РС144751)(РС279826)(РС286164)(РС295605)(РС329347)(РС146649)(К РЗП=1)'1,53''Рамы коробчатого сечения пролетом до 24 м. Монтаж+траверсы'т конструкций*
26 | Е1109-0105-0101(РС131019)(РС131534)(РС144746)(РМ144751)(РС279826)(РС286164)(РС295605)(РС329347)(РС128849)(РС149219)(РС272105)(РС279117)'1,53''Монтаж рам коробчатого сечения пролетом до 24 м'т конструкций*
27 | LЕ11-130301-406(РС146883РС149372)'589''Поверхности металлические. Огрунтовка грунтовкой ГФ-021 за один раз'м2*
28 | LЕ11-130301-1406'589.2''Поверхности металлические огрунтованные. Окраска эмалями ПФ-115 за 2р'м2*
29 | LЕ11-130601-0207#к=0,5'(4,2.28,6+0,22.38,3+0,44.40,5+1,1.32,9+0,65.26,5+3,69.13,1+0,12.23,2+0,24.33+0,38.44+0,08.52+1,14.26,3+0,5.37+4,95.33+0,03.44+0,46.52+0,54.13+0,11.25,7+0,42.32,1+0,79.10,4+0,62.13+0,29.32,1+0,06.42,7+0,36.63,9+0,11.16,2+0,01.21,5+1,99.32,1+0,03.42,7+0,05.42,7).0,5''Поверхности металлические. Очистка щетками'м2*
30 | Е1113-0206-0109#к=0,5'(4,2.28,6+0,22.38,3+0,44.40,5+1,1.32,9+0,65.26,5+3,69.13,1+0,12.23,2+0,24.33+0,38.44+0,08.52+1,14.26,3+0,5.37+4,95.33+0,03.44+0,46.52+0,54.13+0,11.25,7+0,42.32,1+0,79.10,4+0,62.13+0,29.32,1+0,06.42,7+0,36.63,9+0,11.16,2+0,01.21,5+1,99.32,1+0,03.42,7+0,05.42,7).0,5''Очистка поверхности металлической щетками'м2*
31 | LЕ11-130301-406(РС146883РС149372)'(4,2.28,6+0,22.38,3+0,44.40,5+1,1.32,9+0,65.26,5+3,69.13,1+0,12.23,2+0,24.33+0,38.44+0,08.52+1,14.26,3+0,5.37+4,95.33+0,03.44+0,46.52+0,54.13+0,11.25,7+0,42.32,1+0,79.10,4+0,62.13+0,29.32,1+0,06.42,7+0,36.63,9+0,11.16,2+0,01.21,5+1,99.32,1+0,03.42,7+0,05.42,7)''Поверхности металлические. Огрунтовка грунтовкой ГФ-021 за один раз'м2*
32 | Е1113-0203-0205(РС146883РС149372)'(4,2.28,6+0,22.38,3+0,44.40,5+1,1.32,9+0,65.26,5+3,69.13,1+0,12.23,2+0,24.33+0,38.44+0,08.52+1,14.26,3+0,5.37+4,95.33+0,03.44+0,46.52+0,54.13+0,11.25,7+0,42.32,1+0,79.10,4+0,62.13+0,29.32,1+0,06.42,7+0,36.63,9+0,11.16,2+0,01.21,5+1,99.32,1+0,03.42,7+0,05.42,7)''Огрунтовка поверхностей металлических грунтовкой глифталевой ГФ-021 за один раз'м2*
33 | LЕ11-130301-1406(РС146883)(Н5.2)(Н52.2)(Н53.2) #К=2'(4,2.28,6+0,22.38,3+0,44.40,5+1,1.32,9+0,65.26,5+3,69.13,1+0,12.23,2+0,24.33+0,38.44+0,08.52+1,14.26,3+0,5.37+4,95.33+0,03.44+0,46.52+0,54.13+0,11.25,7+0,42.32,1+0,79.10,4+0,62.13+0,29.32,1+0,06.42,7+0,36.63,9+0,11.16,2+0,01.21,5+1,99.32,1+0,03.42,7+0,05.42,7)''Поверхности металлические огрунтованные. Окраска эмалями ПФ-115+за 2 раза'м2*
34 | Е1113-0203-0528(Н5.2)(Н52.2)(Н53.2) #К=2'(4,2.28,6+0,22.38,3+0,44.40,5+1,1.32,9+0,65.26,5+3,69.13,1+0,12.23,2+0,24.33+0,38.44+0,08.52+1,14.26,3+0,5.37+4,95.33+0,03.44+0,46.52+0,54.13+0,11.25,7+0,42.32,1+0,79.10,4+0,62.13+0,29.32,1+0,06.42,7+0,36.63,9+0,11.16,2+0,01.21,5+1,99.32,1+0,03.42,7+0,05.42,7)''Окраска поверхности металлической огрунтованной эмалью пентафталевой ПФ-115'м2*
35 | LС1214-202-0201'4,2.1,04''Балка двутавровая горячекатаная с параллельными гранями полок широкополочная из углеродистой стали ГОСТ 26020-83 № 26Ш1'т*
36 | С1214-202-0201'4,2.1,04''Балка двутавровая горячекатаная с параллельными гранями полок широкополочная из углеродистой стали ГОСТ 26020-83 № 20Ш-35Ш+26Ш1'т*
37 | LС1214-203-0102'0,22.1,04''Швеллер горячекатаный с внутренним уклоном граней полок из углеродистой стали ГОСТ 8240-97 № 20У'т*
38 | С1214-203-0102'0,22.1,04''Швеллер горячекатаный с внутренним уклоном граней полок из углеродистой стали ГОСТ 8240-97 № 12У-20У+20У'т*
39 | LС1214-203-0102'0,44.1,04''Швеллер горячекатаный с внутренним уклоном граней полок из углеродистой стали ГОСТ 8240-97 № 16У'т*
40 | С1214-203-0102'0,44.1,04''Швеллер горячекатаный с внутренним уклоном граней полок из углеродистой стали ГОСТ 8240-97 № 12У-20У+16У'т*
41 | LС1214-205-0103'1,1.1,04''Труба стальная квадратная из углеродистой стали ГОСТ 13663-86 наружными размерами 120х60х4 мм'т*
42 | LС1214-205-0103'0,65.1,04''Труба стальная квадратная из углеродистой стали ГОСТ 13663-86 наружными размерами 140х60х5 мм'т*
43 | LС1214-203-0401'1,1.1,04''Швеллер гнутый равнополочный из углеродистой стали ГОСТ 8278-83 толщиной стенки от 2 до 4 мм+4мм(120Х60Х4)'т*
44 | С1214-203-0401'1,1.1,04''Швеллер гнутый равнополочный из углеродистой стали ГОСТ 8278-83 толщиной стенки от 2 до 4 мм+4мм(120Х60Х4)'т*
45 | LС1214-203-0402'0,65.1,04''Швеллер гнутый равнополочный из углеродистой стали ГОСТ 8278-83 толщиной стенки от 5 до 8 мм+5мм(140Х60Х5)'т*
46 | С1214-203-0402'0,65.1,04''Швеллер гнутый равнополочный из углеродистой стали ГОСТ 8278-83 толщиной стенки от 5 до 8 мм+5мм(140Х60Х5)'т*
47 | Т SAP30024041 (=19)'3,69.1,04'460285,36'Труба 426х10 ГОСТ10704-91'т*
48 | Т SAP30140192 (=19)'0,12.1,04'404994,11'ТРУБА 160Х160Х6'т*
49 | LС1214-201-0102'0,24.1,04''Уголок стальной горячекатаный равнополочный из углеродистой стали ГОСТ 8509-93 ширина полки 100 мм, толщиной 8 мм'т*
50 | С1214-201-0102'0,24.1,04''Уголок стальной горячекатаный равнополочный из углеродистой стали ГОСТ 8509-93 ширина полки от 40 до 125 мм, толщиной от 2 до 16 мм+8мм'т*
51 | LС1214-201-0102'0,38.1,04''Уголок стальной горячекатаный равнополочный из углеродистой стали ГОСТ 8509-93 ширина полки 75 мм, толщиной 6 мм'т*
52 | С1214-201-0102'0,38.1,04''Уголок стальной горячекатаный равнополочный из углеродистой стали ГОСТ 8509-93 ширина полки от 40 до 125 мм, толщиной от 2 до 16 мм+6мм'т*
53 | LС1214-201-0102'0,08.1,04''Уголок стальной горячекатаный равнополочный из углеродистой стали ГОСТ 8509-93 ширина полки 63 мм, толщиной 5 мм'т*
54 | С1214-201-0102'0,08.1,04''Уголок стальной горячекатаный равнополочный из углеродистой стали ГОСТ 8509-93 ширина полки от 40 до 125 мм, толщиной от 2 до 16 мм+5мм'т*
55 | LС1214-201-0103'1,14.1,04''Уголок стальной горячекатаный равнополочный из углеродистой стали ГОСТ 8509-93 ширина полки 140 мм, толщиной 10 мм'т*
56 | С1214-201-0103'1,14.1,04''Уголок стальной горячекатаный равнополочный из углеродистой стали ГОСТ 8509-93 ширина полки от 140 до 250 мм, толщиной от 9 до 35 мм+10мм'т*
57 | LС1214-201-0102'0,5.1,04''Уголок стальной горячекатаный равнополочный из углеродистой стали ГОСТ 8509-93 ширина полки 100 мм, толщиной 7 мм'т*
58 | С1214-201-0102'0,5.1,04''Уголок стальной горячекатаный равнополочный из углеродистой стали ГОСТ 8509-93 ширина полки от 40 до 125 мм, толщиной от 2 до 16 мм+7мм'т*
59 | LС1214-201-0102'4,95.1,04''Уголок стальной горячекатаный равнополочный из углеродистой стали ГОСТ 8509-93 ширина полки 125 мм, толщиной 8 мм'т*
60 | С1214-201-0102'4,95.1,04''Уголок стальной горячекатаный равнополочный из углеродистой стали ГОСТ 8509-93 ширина полки от 40 до 125 мм, толщиной от 2 до 16 мм+8мм'т*
61 | LС1214-201-0102'0,03.1,04''Уголок стальной горячекатаный равнополочный из углеродистой стали ГОСТ 8509-93 ширина полки 75 мм, толщиной 6 мм'т*
62 | С1214-201-0102'0,03.1,04''Уголок стальной горячекатаный равнополочный из углеродистой стали ГОСТ 8509-93 ширина полки от 40 до 125 мм, толщиной от 2 до 16 мм+6мм'т*
63 | LС1214-201-0102'0,46.1,04''Уголок стальной горячекатаный равнополочный из углеродистой стали ГОСТ 8509-93 ширина полки 63 мм, толщиной 5 мм'т*
64 | С1214-201-0102'0,46.1,04''Уголок стальной горячекатаный равнополочный из углеродистой стали ГОСТ 8509-93 ширина полки от 40 до 125 мм, толщиной от 2 до 16 мм+5мм'т*
65 | LС1214-101-0202'0,54.1,04''Прокат толстолистовой горячекатаный из углеродистой стали ГОСТ 19903-2015 толщиной 20 мм'т*
66 | С1214-101-0202'0,54.1,04''Прокат толстолистовой горячекатаный из углеродистой стали ГОСТ 19903-2015 толщиной от 14 до 50 мм+20мм'т*
67 | LС1214-101-0201'0,11.1,04''Прокат толстолистовой горячекатаный из углеродистой стали ГОСТ 19903-2015 толщиной 10 мм'т*
68 | С1214-101-0201'0,11.1,04''Прокат толстолистовой горячекатаный из углеродистой стали ГОСТ 19903-2015 толщиной от 4 до 12 мм+10мм'т*
69 | LС1214-101-0201'0,42.1,04''Прокат толстолистовой горячекатаный из углеродистой стали ГОСТ 19903-2015 толщиной 8 мм'т*
70 | С1214-101-0201'0,42.1,04''Прокат толстолистовой горячекатаный из углеродистой стали ГОСТ 19903-2015 толщиной от 4 до 12 мм+8мм'т*
71 | LС1214-101-0202'0,79.1,04''Прокат толстолистовой горячекатаный из углеродистой стали ГОСТ 19903-2015 толщиной 25 мм'т*
72 | С1214-101-0202'0,79.1,04''Прокат толстолистовой горячекатаный из углеродистой стали ГОСТ 19903-2015 толщиной от 14 до 50 мм+25мм'т*
73 | LС1214-101-0202'0,62.1,04''Прокат толстолистовой горячекатаный из углеродистой стали ГОСТ 19903-2015 толщиной 20 мм'т*
74 | С1214-101-0202'0,62.1,04''Прокат толстолистовой горячекатаный из углеродистой стали ГОСТ 19903-2015 толщиной от 14 до 50 мм+20мм'т*
75 | LС1214-101-0201'0,29.1,04''Прокат толстолистовой горячекатаный из углеродистой стали ГОСТ 19903-2015 толщиной 8 мм'т*
76 | С1214-101-0201'0,29.1,04''Прокат толстолистовой горячекатаный из углеродистой стали ГОСТ 19903-2015 толщиной от 4 до 12 мм+8мм'т*
77 | LС1214-101-0201'0,06.1,04''Прокат толстолистовой горячекатаный из углеродистой стали ГОСТ 19903-2015 толщиной 6 мм'т*
78 | С1214-101-0201'0,06.1,04''Прокат толстолистовой горячекатаный из углеродистой стали ГОСТ 19903-2015 толщиной от 4 до 12 мм+6мм'т*
79 | LС1214-101-0201'0,36.1,04''Прокат толстолистовой горячекатаный из углеродистой стали ГОСТ 19903-2015 толщиной 4 мм'т*
80 | С1214-101-0201'0,36.1,04''Прокат толстолистовой горячекатаный из углеродистой стали ГОСТ 19903-2015 толщиной от 4 до 12 мм+4мм'т*
81 | LС1214-101-0202'0,11.1,04''Прокат толстолистовой горячекатаный из углеродистой стали ГОСТ 19903-2015 толщиной 16 мм'т*
82 | С1214-101-0202'0,11.1,04''Прокат толстолистовой горячекатаный из углеродистой стали ГОСТ 19903-2015 толщиной от 14 до 50 мм+16мм'т*
83 | LС1214-101-0201'0,01.1,04''Прокат толстолистовой горячекатаный из углеродистой стали ГОСТ 19903-2015 толщиной 12 мм'т*
84 | С1214-101-0201'0,01.1,04''Прокат толстолистовой горячекатаный из углеродистой стали ГОСТ 19903-2015 толщиной от 4 до 12 мм+12мм'т*
85 | LС1214-101-0201'1,99.1,04''Прокат толстолистовой горячекатаный из углеродистой стали ГОСТ 19903-2015 толщиной 8 мм'т*
86 | С1214-101-0201'1,99.1,04''Прокат толстолистовой горячекатаный из углеродистой стали ГОСТ 19903-2015 толщиной от 4 до 12 мм+8мм'т*
87 | LС1214-101-0201'(0,03+0,05).1,04''Прокат толстолистовой горячекатаный из углеродистой стали ГОСТ 19903-2015 толщиной 6 мм'т*
88 | С1214-101-0201'(0,03+0,05).1,04''Прокат толстолистовой горячекатаный из углеродистой стали ГОСТ 19903-2015 толщиной от 4 до 12 мм+6мм'т*
89 | LЕ11-90305-301(РС128849)(РС131534)(РС144746)(РС272105)(РС279117)(РС279826)(РС286164)(РС295605)(РС149219)(РС329347)(К РЗП=1)'43,6:1000''Конструкции опорные для крепления трубопроводов до 0,1 т. Монтаж'т конструкций*
90 | Е1109-0105-0301(РС128849)(РС131534)(РС144746)(РС272105)(РС279117)(РС279826)(РС286164)(РС295605)(РС149219)(РС329347)(К РЗП=1)'43,6:1000''Монтаж опорных конструкций для крепления трубопроводов внутри зданий и сооружений массой до 0,1 т'т конструкций*
91 | LС1222-509-1401'43,6:1000''Прочие конструкции одноэтажных производственных зданий масса сборочной единицы до 0,1 т/подвеска'т*
92 | С1222-509-1401'43,6:1000''Прочие конструкции одноэтажных производственных зданий масса сборочной единицы до 0,1 т'т*
93 | К*

## КР
Расчёт №1 КОМАНДИРОВОЧНЫЕ РАСХОДЫ
в ценах 2026 года
Наименование | Трудозатраты, | Кол-во раб. | Кол-во | Кол-во календарных суток (по расчету) | Суточные, тенге | Проезд без НДС, тенге (туда-обратно) | Проживание, тенге/сутки | Всего, тенге
| чел/час | по проекту или д/ведомости | ИТР
Работа | 2080.4 | 12.5265 | 1 | 24.76 | 12975 | 8860 | 15000
ИТОГО | 2080.4 | 12.5265 |  | 24.76 | 4696547.25 | 119844.7303 | 5226636.9942 | 10043028.9745 | 10043028.9745 | 0
| ячейка для заполнения | баланс рабочего времени в 2026 году при 6-дневной рабочей неделе |  | продолжительность принимаем (8, 9 или 11 часов) принимаем в зависимости от ТЗ и условий площадки | Лимит ERG 12975 тенге / сутки (3 МРП * 4325), положение Группы, добавляем 2 суток на проезд | ERG Service - поезд купе, замена персонала при длительности более 15 суток | Лимит ERG Service - 15 000 тенге в сутки
| 90% | 166.08 |  | 8 | 2 | 4430
| к-0,9 | баланс рабочего времени в 2026 году при 5-дневной рабочей неделе |  | продолжительность | время в пути | стоимость билета
164.67
Примечание:
Применять в случае получения от Заказчика информации, что работы будут выполняться силами ТОО "ERG Service"
МРП на 2026 год | 4325
При выдаче рачета Заказчику, поясняющие записи (красным) удалить
Командировочные затраты на ИТР состав, из расчета на 10 строителей/монтажников 1 ИТР
Составлено:
инженер-сметчик: |  | Полстянова И.П.
Менеджер по сметной экспертизе ЦСЦЭ (стоимость свыше 100 млн тенге): |  | Дюсенбаева А.Е.
Координатор ЦСЦЭ: |  | Баерова Т.Я.
Note on G6: Denis Ivashov: обязательно нужно знать и корректировать формул исходя из продолжительности рабочего дня

## SAP
30024041 | 1180 | ТРУБА D426 S10 СТ20 ГОСТ 10704 | 2025-12-01 | HIBE | 05090102 | Т | 901 | B | PD | 3001 | S | 460285.36 | KZT | 1 | ZHASSULANM | 460285.36
30140192 | 1180 | ТРУБА 160Х160Х6 СТ.С235 ГОСТ 8639 | 2025-12-01 | HIBE | 05090190 | Т | 901 | B | PD | 3031 | S | 404994.11 | KZT | 1 | PI-BATCH | 404994.11

## 03-01-01-15
Департамент |  | АО "Алюминий Казахстана"
Наименование объекта |  | Строительство участка по производству галлия
Локальная ресурсная смета № 03-01-01-15(2026-КМ1)ERGS
| на | Конструкции металлические
(наименование вида работ по объекту)
Основание: Чертеж 25-ПАЗ-03.01 КМ1
№ п/п | Шифр № позиции | Наименование работ | Единица измерения | Количество | Трудоёмкость, чел-час
[5 empty] | норма-тивная на единицу измерения | поправочные коэффициенты | расчётная на кол-во (гр5 х гр6 х гр7)
1 | 2 | 3 | 4 | 5 | 6 | 7 | 8
1 | 1109-0701-0106 РСНБ РК 2022 Кзтр и Кэм=1,12 Изм. и доп. вып. 40 | Опоры (технологические конструкции). Сборка с помощью крана на автомобильном ходу на производственных базах | т конструкций | 19.12 | 54.9 | 1.12 | 1175.65
2 | 1109-0301-0201 РСНБ РК 2022 Кзтр и Кэм=1,12 Изм. и доп. вып. 32 | Колонны одноэтажных и многоэтажных зданий и крановых эстакад высотой до 25 м цельного сечения массой до 1 т. Монтаж | т конструкций | 19.12 | 9.35 | 1.12 | 200.22
3 | 1109-0501-0202 РСНБ РК 2022 Кзтр и Кэм=1,12 | Части опорные каркасов (колонны, подкрановые балки) одноэтажных производственных зданий. Электродуговая сварка при монтаже | т | 19.12 | 1.34 | 1.12 | 28.7
4 | 1109-0701-0103 РСНБ РК 2022 Кзтр и Кэм=1,12 Изм. и доп. вып. 40 | Конструкции технологические решетчатые (стойки, опоры, фермы и пр.). Сборка с помощью крана на автомобильном ходу на производственных базах | т конструкций | 2.04 | 91 | 1.12 | 207.92
5 | 1109-0302-0101 РСНБ РК 2022 Кзтр и Кэм=1,12 Изм. и доп. вып. 32 | Фермы стропильные и подстропильные пролетом до 24 м, массой до 3 т. Монтаж на высоте до 25 м | т конструкций | 2.04 | 23 | 1.12 | 52.55
6 | 1109-0501-0204 РСНБ РК 2022 Кзтр и Кэм=1,12 | Покрытия (фермы, балки) одноэтажных производственных зданий. Электродуговая сварка при монтаже | т | 2.04 | 5.25 | 1.12 | 12
7 | 1109-0701-0108 РСНБ РК 2022 Кзтр и Кэм=1,12 Изм. и доп. вып. 40 | Стремянки, связи, кронштейны, тормозные и прочие технологические конструкции. Сборка с помощью крана на автомобильном ходу на производственных базах | т конструкций | 0.89 | 110 | 1.12 | 109.65
8 | 1109-0302-0301 РСНБ РК 2022 Кзтр и Кэм=1,12 Изм. и доп. вып. 32 | Связи и распорки из одиночных и парных уголков, гнутосварные профили для пролетов до 24 м при высоте здания до 25 м. Монтаж | т конструкций | 0.89 | 56.5 | 1.12 | 56.32
9 | 1109-0501-0204 РСНБ РК 2022 Кзтр и Кэм=1,12 | Покрытия (фермы, балки) одноэтажных производственных зданий. Электродуговая сварка при монтаже | т | 0.89 | 5.25 | 1.12 | 5.23
10 | 1109-0701-0102 РСНБ РК 2022 Кзтр и Кэм=1,12 Изм. и доп. вып. 40 | Траверсы, балки и другие аналогичные технологические конструкции промышленных зданий. Сборка с помощью крана на автомобильном ходу на производственных базах | т конструкций | 1.53 | 23.3 | 1.12 | 39.93
11 | 1109-0305-0301 РСНБ РК 2022 Кзтр и Кэм=1,12 Изм. и доп. вып. 32 | Конструкции опорные для крепления трубопроводов до 0,1 т. Монтаж | т конструкций | 1.53 | 73.6 | 1.12 | 126.12
12 | 1113-0301-0406 РСНБ РК 2022 Кзтр и Кэм=1,06 | Поверхности металлические. Огрунтовка грунтовкой ГФ-021 за один раз | м2 | 589 | 0.03 | 1.06 | 18.73
13 | 1113-0301-1406 РСНБ РК 2022 Кзтр и Кэм=1,06 | Поверхности металлические огрунтованные. Окраска эмалями ПФ-115 за 2р | м2 | 1178 | 0.02 | 1.06 | 24.97
41 | 1109-0305-0301 РСНБ РК 2022 Кзтр и Кэм=1,12 Изм. и доп. вып. 32 | Конструкции опорные для крепления трубопроводов до 0,1 т. Монтаж | т конструкций | 0.0436 | 73.6 | 1.12 | 3.59
Общая стоимость работ: | [6 empty] | 2061.58
|  | Стоимость 1 чел/час на 2026 год (Производство работ ТОО ERG SERVICE) | тенге |  |  | 6701
|  | Общая стоимость работ: | тенге |  |  |  | 13814648
Общая стоимость по смете в тенге в ценах 2026 года:
| № | Наименование разделов сметы |  |  | Стоимость
п/п
| 1 | Стоимость работ |  |  |  | 13814648
| 2 | Стоимость машин и механизмов |  |  |  | 1627240
| 3 | Стоимость нестандартного оборудования |  |  |  | 0
| 4 | Стоимость оборудования |  |  |  | 0
| 5 | Стоимость материалов Подрядчика |  |  |  | 0
| 6 | Транспортные затраты |  |  |  | 0
| 7 | Командировочные расходы |  |  |  | 7708576
| 8 | Услуги полигона |  |  |  | 0
| 9 | ИТОГО сумма к закупу: |  |  |  | 23150464
| 10 | Стоимость материалов Заказчика |  |  |  | 10400988
| 11 | Стоимость оборудования Заказчика
|  | Итого: |  |  |  | 33551452
Составлено
|  | Инженер по сметной работе |  |  | К.В.Ахметова
Согласовано
|  | Главный архитектор проекта |  |  | А.В. Матвиенко
|  | Начальник УПКР |  |  | Ж.М. Жагипаров