## ЦСЦЭ
Департамент |  | АО "Алюминий Казахстана"
Наименование объекта |  | Строительство участка по производству галлия
Локальная ресурсная смета № |  |  |  | АОК-PAZ-2026-Е-38-635, взамен 03-01-01-19(2026-КМ)ERGS
(Локальный сметный ресурсный расчёт)
| на | Конструкции металлические
(наименование вида работ по объекту)
Основание: 239919006(241334964)SMAX,смета 03-01-01-19(2026-КМ)ERGS, проект 25-ПАЗ-03.01 КМ
Раздел «Работы»
№ п/п | Шифр № позиции | Наименование работ | Единица измерения | Количество | Трудоёмкость, чел-час
[5 empty] | норма-тивная на единицу измерения | поправочные коэффициенты | расчётная на кол-во (гр5 х гр6 х гр7)
1 | 2 | 3 | 4 | 5 | 6 | 7 | 8
1 | 1109-0601-0601 РСНБ РК 2024 Кзтр и Кэм=1,12 Изм. и доп. вып. 43 | Опоры (технологические конструкции) с помощью крана на автомобильном ходу | т конструкций | 8.63 | 54.9 | 1.12 | 530.64
2 | 1109-0101-0201 РСНБ РК 2024 Кзтр и Кэм=1,12 | Монтаж колонн цельного сечения зданий и сооружений высотой до 25 м, массой до 1 т | т конструкций | 8.63 | 9.35 | 1.12 | 90.37
3 | 1109-0401-0102 РСНБ РК 2024 Кзтр и Кэм=1,12 | Электродуговая сварка при монтаже частей опорных каркасов (колонны, подкрановые балки) | т | 8.63 | 1.34 | 1.12 | 12.95
4 | 1109-0601-0201 РСНБ РК 2024 Кзтр и Кэм=1,12 Изм. и доп. вып. 43 | Сборка конструкций технологических решетчатых (стойки, опоры, фермы и пр.) с помощью крана на автомобильном ходу | т конструкций | 6.12 | 91 | 1.12 | 623.75
5 | 1109-0102-0101 РСНБ РК 2024 Кзтр и Кэм=1,12 | Монтаж стропильных и подстропильных ферм на высоте до 25 м пролетом до 24 м, массой до 3 т | т конструкций | 6.12 | 23 | 1.12 | 157.65
6 | 1109-0401-0103 РСНБ РК 2024 Кзтр и Кэм=1,12 | Электродуговая сварка при монтаже покрытий (фермы, балки) | т | 6.12 | 5.25 | 1.12 | 35.99
7 | 1109-0601-0701 РСНБ РК 2024 Кзтр и Кэм=1,12 Изм. и доп. вып. 43 | Сборка стремянок, связей, кронштейнов, тормозных и прочих технологических конструкций с помощью крана на автомобильном ходу | т конструкций | 2.23 | 110 | 1.12 | 274.74
8 | 1109-0102-0301 РСНБ РК 2024 Кзтр и Кэм=1,12 | Монтаж связей и распорок из одиночных и парных уголков, гнутосварных профилей для пролетов до 24 м при высоте здания до 25 м | т конструкций | 2.23 | 56.5 | 1.12 | 141.11
9 | 1109-0401-0103 РСНБ РК 2024 Кзтр и Кэм=1,12 | Электродуговая сварка при монтаже покрытий (фермы, балки) | т | 2.23 | 5.25 | 1.12 | 13.11
10 | 1109-0602-0101 РСНБ РК 2024 Кзтр и Кэм=1,12 | Изготовление из угловой и круглой стали траверсы | т конструкций | 2.86 | 17.33 | 1.12 | 55.51
11 | 1109-0105-0101 РСНБ РК 2024 Кзтр и Кэм=1,12 | Монтаж рам коробчатого сечения пролетом до 24 м+траверсы,согласно общих данных | т конструкций | 2.86 | 17.1 | 1.12 | 54.77
12 | 1113-0206-0109 РСНБ РК 2024 Кзтр и Кэм=1,06 к=0,5 | Очистка поверхности металлической щетками | м2 | 325.844 | 0.34 | 1.06 | 117.43
13 | 1113-0203-0205 РСНБ РК 2024 Кзтр и Кэм=1,06 | Огрунтовка поверхностей металлических грунтовкой глифталевой ГФ-021 за один раз | м2 | 651.688 | 0.03 | 1.06 | 20.4
14 | 1113-0203-0528 РСНБ РК 2024 Кзтр и Кэм=1,06 К=2 | Окраска поверхности металлической огрунтованной эмалью пентафталевой ПФ-115 | м2 | 651.688 | 0.02 | 2.12 | 29.46
Общая стоимость работ: | [6 empty] | 2342
|  | Итого по смете: |  |  |  | 2342
|  | Итого ч/час |  |  |  | 2342
|  | Зарплата рабочих строителей в ценах 2026г. |  |  |  | 6701
|  | Итого СМР |  |  |  | 15693742
|  | Эксплуатация машин в ценах 2026 г,с к=1,048 |  |  |  | 1909424.56
Перевозка грузов в ценах 2026 г,с к=1,048
Материалы подрядчика
Оборудование Подрядчика
Перевозка рабочих
|  | Итого: |  |  |  | 17603166.56
|  | Общеплощадочные расходы | 2%
|  | Прибыль | 5% |  |  | 95471
|  | Итого: |  |  |  | 17698637.56
|  | Непредвиденные расходы (остаются в распоряжении Заказчика) | 3% |  |  | 528095
|  | ИТОГО в ценах 2026 года |  |  |  | 18226732.56
|  | Командировочные расходы в ценах 2026 года |  |  |  | 11212528.093
Перевозка рабочих
Утилизация мусора в ценах 2026 года
|  | ИТОГО по смете СТОИМОСТЬ НА ПОДРЯД без НДС, в ценах 2026года |  |  |  | 29439260.653
|  | Доля ТМЦ Подрядчика, % |  |  |  | 0%
|  | Материалы, изделия и конструкции Заказчика в ценах 2026 г. | 1.048 |  |  | 10367609.336
Оборудование Заказчика
|  | ИТОГО по смете ОБЩАЯ СТОИМОСТЬ в ценах 2026года, без НДС |  |  |  | 39806869.989
Составил:
| инженер-сметчик |  |  |  |  | Полстянова И.П. |  | 2026-01-21
Проверил:
| Координатор по сметной экспертизе ЦСЦЭ |  |  |  |  | Баерова Т.Я. |  | 2026-01-21
| Руководитель ЦСЦЭ ТОО "Сервисный центр ERG" : |  |  |  |  | Неверова И.А. |  | 2026-01-21

## РС
Форма 4А АВС-4
Наименование стройки - |  | АО "Алюминий Казахстана"
Объект номер -
|  | ЛОКАЛЬНЫЙ РЕСУРСНЫЙ СМЕТНЫЙ РАСЧЕТ | № АОК-PAZ-2026-Е-38-635, взамен 03-01-01-19(2026-КМ)ERGS
(локальная смета)
| на | Конструкции металлические
Наименование объекта - |  | Строительство участка по производству галлия
Основание: |  | 239919006(241334964)SMAX,смета 03-01-01-19(2026-КМ)ERGS, проект 25-ПАЗ-03.01 КМ,проект 25-ПАЗ-03.01 КМ
Составлен в ценах июня 2025 г. | [5 empty] | тенге
№ п/п | Шифр ресурсов | Наименование ресурсов, оборудования, конструкций, изделий и деталей | Единица измерения | Количество единиц | Сметная стоимость
[5 empty] | на единицу | общая
1 | 2 | 3 | 4 | 5 | 6 | 7
ЗАТРАТЫ ТРУДА ПО СПЕЦИАЛЬНОСТЯМ
1 | 002-0140 | Затраты труда рабочих (средний разряд работы 4). Работы по устройству несущих и ограждающих конструкций | чел.-ч | 1154.3918 | 2979 | 3438933.29
2 | 002-0138 | Затраты труда рабочих (средний разряд работы 3,8). Работы по устройству несущих и ограждающих конструкций | чел.-ч | 274.736 | 2885 | 792613.36
3 | 002-0134 | Затраты труда рабочих (средний разряд работы 3,4). Работы по устройству несущих и ограждающих конструкций | чел.-ч | 157.6512 | 2689 | 423924.08
4 | 002-0136 | Затраты труда рабочих (средний разряд работы 3,6). Работы по устройству несущих и ограждающих конструкций | чел.-ч | 145.1481 | 2788 | 404672.85
5 | 002-0132 | Затраты труда рабочих (средний разряд работы 3,2). Работы по устройству несущих и ограждающих конструкций | чел.-ч | 141.1144 | 2592 | 365768.52
6 | 003-0130 | Затраты труда рабочих (средний разряд работы 3). Работы отделочные и изоляционные | чел.-ч | 117.4342 | 2494 | 292880.84
7 | 002-0159 | Затраты труда рабочих (средний разряд работы 5,9). Работы по устройству несущих и ограждающих конструкций | чел.-ч | 49.098 | 4190 | 205720.62
8 | 002-0130 | Затраты труда рабочих (средний разряд работы 3). Работы по устройству несущих и ограждающих конструкций | чел.-ч | 55.5115 | 2494 | 138445.57
9 | 003-0135 | Затраты труда рабочих (средний разряд работы 3,5). Работы отделочные и изоляционные | чел.-ч | 29.4563 | 2739 | 80680.8
10 | 003-0147 | Затраты труда рабочих (средний разряд работы 4,7). Работы отделочные и изоляционные | чел.-ч | 20.3978 | 3383 | 69005.87
11 | 002-0154 | Затраты труда рабочих (средний разряд работы 5,4). Работы по устройству несущих и ограждающих конструкций | чел.-ч | 12.9519 | 3841 | 49748.26
|  | ИТОГО ЗАТРАТЫ ТРУДА ПО СПЕЦИАЛЬНОСТЯМ (ПО СМЕТЕ) | тенге |  |  | 6262017
|  | Затраты труда рабочих | чел.-ч | 2157.8912
ТРУДОВЫЕ РЕСУРСЫ
1 | АВС 000003 | Затраты труда машинистов | чел-ч | 184.1563 | 3654.39 | (672978,87)
|  | ИТОГО ТРУДОВЫЕ РЕСУРСЫ (ПО СМЕТЕ) | тенге |  |  | 6262017
СТРОИТЕЛЬНЫЕ МАШИНЫ И МЕХАНИЗМЫ
СТРОИТЕЛЬНЫЕ МАШИНЫ И МЕХАНИЗМЫ (ЗАТРАТ 80,6857% ПРИ ПОРОГЕ 80%)
1 | 314-102-0302 | Краны на автомобильном ходу при работе на монтаже технологического оборудования максимальной грузоподъёмностью 10 т | маш.-ч | 68.0378 | 9255 | 629689.47
|  | в т.ч. затраты труда машинистов, экипаж 1 чел. | чел.-ч | 68.0378 | 4256 | 289568.71
2 | 314-104-0102 | Краны на гусеничном ходу максимальной грузоподъёмностью 25 т | маш.-ч | 53.8535 | 9432 | 507946.4
|  | в т.ч. затраты труда машинистов, экипаж 1 чел. | чел.-ч | 53.8535 | 3562 | 191826.24
3 | 315-201-0701 | Автоматы сварочные номинальным сварочным током 450-1250 А | маш.-ч | 127.2246 | 1882 | 239436.71
4 | 315-103-0501 | Установки постоянного тока для ручной дуговой сварки | маш.-ч | 336.9419 | 276 | 92995.97
СТРОИТЕЛЬНЫЕ МАШИНЫ И МЕХАНИЗМЫ (ЗАТРАТ 15,1705% ПРИ ПОРОГЕ 15%)
5 | 341-304-0101 | Пресс-ножницы комбинированные | маш.-ч | 24.2539 | 3200 | 77612.45
|  | в т.ч. затраты труда машинистов, экипаж 1 чел. | чел.-ч | 24.2539 | 2979 | 72252.34
6 | 331-101-0102 | Автомобили бортовые грузоподъёмностью до 8 т | маш.-ч | 9.5088 | 6390 | 60761.23
|  | в т.ч. затраты труда машинистов, экипаж 1 чел. | чел.-ч | 9.5088 | 2979 | 28326.72
7 | 314-102-0101 | Краны на автомобильном ходу максимальной грузоподъёмностью 10 т | маш.-ч | 5.8388 | 8772 | 51217.81
|  | в т.ч. затраты труда машинистов, экипаж 1 чел. | чел.-ч | 5.8388 | 4256 | 24849.86
8 | 331-101-0101 | Автомобили бортовые грузоподъёмностью до 5 т | маш.-ч | 9.3865 | 5432 | 50987.28
|  | в т.ч. затраты труда машинистов, экипаж 1 чел. | чел.-ч | 9.3865 | 2979 | 27962.28
9 | 315-103-0101 | Выпрямители сварочные однопостовые с номинальным сварочным током 315-500 А | маш.-ч | 74.0142 | 484 | 35822.87
СТРОИТЕЛЬНЫЕ МАШИНЫ И МЕХАНИЗМЫ (ЗАТРАТ 4,1439% ПРИ ПОРОГЕ 5%)
10 | 314-504-1401 | Подмости самоходные высота подъема 12 м | маш.-ч | 8.1041 | 2896 | 23469.46
|  | в т.ч. затраты труда машинистов, экипаж 1 чел. | чел.-ч | 8.1041 | 2494 | 20211.62
11 | 315-102-0102 | Компрессоры передвижные с двигателем внутреннего сгорания давлением до 686 кПа (7 атм), производительность 5 м3/мин | маш.-ч | 4.1321 | 5555 | 22953.97
|  | в т.ч. затраты труда машинистов, экипаж 1 чел. | чел.-ч | 4.1321 | 2979 | 12309.61
12 | 314-301-0303 | Краны козловые при работе на монтаже технологического оборудования грузоподъёмностью 32 т | маш.-ч | 0.86934 | 9348 | 8126.63
|  | в т.ч. затраты труда машинистов, экипаж 1 чел. | чел.-ч | 0.86934 | 3562 | 3096.6
13 | 314-102-0104 | Краны на автомобильном ходу максимальной грузоподъёмностью 25 т | маш.-ч | 0.37059 | 17717 | 6565.67
|  | в т.ч. затраты труда машинистов, экипаж 1 чел. | чел.-ч | 0.37059 | 5086 | 1884.8
14 | 315-202-0501 | Аппарат для газовой сварки и резки | маш.-ч | 42.7604 | 88 | 3762.91
15 | 313-402-0101 | Агрегаты окрасочные высокого давления для окраски поверхностей конструкций, 1 кВт | маш.-ч | 16.7171 | 179 | 2992.36
16 | 341-102-0101 | Станки сверлильные | маш.-ч | 37.8907 | 56 | 2121.88
17 | 315-103-0701 | Электрические печи для сушки сварочных материалов с регулированием температуры в пределах 80-500°С | маш.-ч | 7.1577 | 272 | 1946.89
18 | 314-503-0601 | Автопогрузчики, грузоподъёмность 5 т | маш.-ч | 0.20724 | 8549 | 1771.67
|  | в т.ч. затраты труда машинистов, экипаж 1 чел. | чел.-ч | 0.20724 | 2979 | 617.36
19 | 343-202-0101 | Машины шлифовальные электрические | маш.-ч | 28.5777 | 49 | 1400.3
20 | 323-506-0301 | Сболчиватели пневматические | маш.-ч | 3.2352 | 60 | 194.11
21 | 342-102-0101 | Аппарат пескоструйный | маш.-ч | 0.32032 | 297 | 95.14
|  | в т.ч. затраты труда машинистов, экипаж 0,02 чел. | чел.-ч | 0.0064064 | 3000 | 19.22
22 | 343-302-0201 | Дрели электрические | маш.-ч | 4.7387 | 17 | 80.56
23 | 314-501-0105 | Домкраты гидравлические грузоподъёмностью свыше 63 до 100 т | маш.-ч | 0.35235 | 31 | 10.92
24 | 314-502-0301 | Лебедки электрические тяговым усилием до 5,79 кН (0,59 т) | маш.-ч | 0.20724 | 35 | 7.25
|  | ИТОГО СТРОИТЕЛЬНЫЕ МАШИНЫ И МЕХАНИЗМЫ | тенге |  |  | 1821970
|  | В Т.Ч. ЗАРАБОТНАЯ ПЛАТА МАШИНИСТОВ: | тенге |  |  | 672979
СТРОИТЕЛЬНЫЕ МАТЕРИАЛЫ И КОНСТРУКЦИИ
СТРОИТЕЛЬНЫЕ МАТЕРИАЛЫ И КОНСТРУКЦИИ (ЗАТРАТ 76,1746% ПРИ ПОРОГЕ 80%)
1 | 214-201-0103 РСНБ РК 2022 | Уголок стальной горячекатаный равнополочный из углеродистой стали ГОСТ 8509-93 ширина полки от 140 до 250 мм, толщиной от 9 до 35 мм+10мм | т | 2.5376 | 701873 | 1781072.92
2 | 214-202-0201 РСНБ РК 2022 | Балка двутавровая горячекатаная с параллельными гранями полок широкополочная из углеродистой стали ГОСТ 26020-83 № 20Ш-35Ш+26Ш1 | т | 2.756 | 508547 | 1401555.53
3 | 214-201-0102 РСНБ РК 2022 | Уголок стальной горячекатаный равнополочный из углеродистой стали ГОСТ 8509-93 ширина полки от 40 до 125 мм, толщиной от 2 до 16 мм+8мм | т | 3.64 | 342096 | 1245229.44
4 | 214-202-0201 РСНБ РК 2022 | Балка двутавровая горячекатаная с параллельными гранями полок широкополочная из углеродистой стали ГОСТ 26020-83 № 20Ш-35Ш+20Ш1 | т | 1.7888 | 508547 | 909688.87
5 | 214-201-0102 РСНБ РК 2022 | Уголок стальной горячекатаный равнополочный из углеродистой стали ГОСТ 8509-93 ширина полки от 40 до 125 мм, толщиной от 2 до 16 мм+7мм | т | 2.3608 | 342096 | 807620.24
6 | 214-201-0102 РСНБ РК 2022 | Уголок стальной горячекатаный равнополочный из углеродистой стали ГОСТ 8509-93 ширина полки от 40 до 125 мм, толщиной от 2 до 16 мм+5мм | т | 2.0696 | 342096 | 708001.88
7 | 214-203-0401 РСНБ РК 2022 | Швеллер гнутый равнополочный из углеродистой стали ГОСТ 8278-83 толщиной стенки от 2 до 4 мм+4мм(120Х60Х4) | т | 1.5184 | 449552 | 682599.76
СТРОИТЕЛЬНЫЕ МАТЕРИАЛЫ И КОНСТРУКЦИИ (ЗАТРАТ 15,9134% ПРИ ПОРОГЕ 15%)
8 | 214-203-0402 РСНБ РК 2022 | Швеллер гнутый равнополочный из углеродистой стали ГОСТ 8278-83 толщиной стенки от 5 до 8 мм+5мм(140Х60Х5) | т | 1.1752 | 449552 | 528313.51
9 | 214-101-0201 РСНБ РК 2022 | Прокат толстолистовой горячекатаный из углеродистой стали ГОСТ 19903-2015 толщиной от 4 до 12 мм+8мм | т | 1.4248 | 309482 | 440949.95
10 | 214-201-0102 РСНБ РК 2022 | Уголок стальной горячекатаный равнополочный из углеродистой стали ГОСТ 8509-93 ширина полки от 40 до 125 мм, толщиной от 2 до 16 мм+6мм | т | 1.0192 | 342096 | 348664.24
11 | 214-101-0202 РСНБ РК 2022 | Прокат толстолистовой горячекатаный из углеродистой стали ГОСТ 19903-2015 толщиной от 14 до 50 мм+20мм | т | 0.7592 | 337657 | 256349.19
СТРОИТЕЛЬНЫЕ МАТЕРИАЛЫ И КОНСТРУКЦИИ (ЗАТРАТ 7,912% ПРИ ПОРОГЕ 5%)
12 | 214-101-0202 РСНБ РК 2022 | Прокат толстолистовой горячекатаный из углеродистой стали ГОСТ 19903-2015 толщиной от 14 до 50 мм+25мм | т | 0.5616 | 337657 | 189628.17
13 | 214-101-0201 РСНБ РК 2022 | Прокат толстолистовой горячекатаный из углеродистой стали ГОСТ 19903-2015 толщиной от 4 до 12 мм+4мм | т | 0.3328 | 309482 | 102995.61
14 | 236-203-0109 | Эмаль атмосферостойкая СТ РК 3262-2018 ПФ-115 | т | 0.1173 | 859685 | 100844.35
15 | 217-301-0105 | Электрод типа Э38, Э42, Э46, Э50 ГОСТ 9467-75, марки АНО-4 диаметром 4 мм | кг | 43.6656 | 2280 | 99557.57
16 | 214-101-0201 РСНБ РК 2022 | Прокат толстолистовой горячекатаный из углеродистой стали ГОСТ 19903-2015 толщиной от 4 до 12 мм+6мм | т | 0.2288 | 309482 | 70809.48
17 | 261-107-0571 | Электроды, d=5 мм, Э42 ГОСТ 9466-75 | т | 0.24204 | 272284 | 65904.71
18 | 236-101-0107 | Грунтовка глифталевая ГФ-021 СТ РК ГОСТ Р 51693-2003 | т | 0.059539 | 754778 | 44938.37
19 | 261-107-0576 | Электроды, d=4 мм, Э46 ГОСТ 9466-75 | т | 0.12289 | 289955 | 35633.73
20 | 214-101-0201 РСНБ РК 2022 | Прокат толстолистовой горячекатаный из углеродистой стали ГОСТ 19903-2015 толщиной от 4 до 12 мм+10мм | т | 0.0832 | 309482 | 25748.9
21 | 217-605-0101 | Кислород технический газообразный ГОСТ 5583-78 | м3 | 60.5784 | 413 | 25018.88
22 | 236-104-0102 | Уайт-спирит ГОСТ 3134-78 | т | 0.028023 | 642114 | 17993.69
23 | 217-605-0104 | Пропан-бутан, смесь техническая ГОСТ Р 52087-2018 | кг | 13.6751 | 231 | 3158.95
24 | 261-107-0567 | Электроды, d=4 мм, Э42 ГОСТ 9466-75 | т | 0.001716 | 278998 | 478.76
|  | ИТОГО СТРОИТЕЛЬНЫЕ МАТЕРИАЛЫ И КОНСТРУКЦИИ | тенге |  |  | 9892757
|  | Затраты труда рабочих | чел.-ч | 2157.8912
|  | ИТОГО ПРЯМЫЕ ЗАТРАТЫ (по смете) | тенге |  |  | 17977220
|  | Накладные расходы (по смете) | тенге |  |  | 0
|  | ИТОГО С НАКЛАДНЫМИ РАСХОДАМИ | тенге |  |  | 17977220
|  | Сметная прибыль (по смете) | тенге |  |  | 0

## ЛС+РС
Наименование стройки - |  | АО "Алюминий Казахстана"
Наименование объекта - |  | Строительство участка по производству галлия
Объект номер -
|  | ЛОКАЛЬНАЯ РЕСУРСНАЯ СМЕТА № | АОК-PAZ-2026-Е-38-635, взамен 03-01-01-19(2026-КМ)ERGS
| на | Конструкции металлические
Основание: |  | 239919006(241334964)SMAX,смета 03-01-01-19(2026-КМ)ERGS, проект 25-ПАЗ-03.01 КМ,проект 25-ПАЗ-03.01 КМ
|  |  | Сметная стоимость, тыс. тенге |  |  |  | 17977,22
|  |  | Сметная заработная плата, тыс. тенге |  |  |  | 6934,995
|  |  | Нормативная трудоемкость, тыс. чел-ч |  |  |  | 2,342
Составлена
№ п.п. | Шифр норм и коды ресурсов | Наименование работ и затрат | Единица измерения | Количество |  | Стоимость, тенге
|  |  |  | на единицу измерения | по проекту | на.единицу измерения | по проекту
1 | 2 | 3 | 4 | 5 | 6 | 7 | 8
1 | 1109-0601-0601 РСНБ РК 2024 Кзтр и Кэм=1,12 Изм. и доп. вып. 43 | Опоры (технологические конструкции) с помощью крана на автомобильном ходу | т конструкций | 8.63 |  | 225856 | 1949137
1. 1 | 002-0140 | Затраты труда рабочих (средний разряд работы 4). Работы по устройству несущих и ограждающих конструкций | чел.-ч | 61.488 | 530.6414 | 2979 | 1580781
1. 2 | 099-0100 | Затраты труда машинистов | чел-ч | 4.29 | 37.0227 | 3812.12 | 141135
|  | Итого оплата труда: |  |  |  | 199527 | 1721918
1. 3 | 343-302-0201 | Дрели электрические | маш.-ч | 0.224 | 1.9331 | 17 | 33
| 01-099-0100 | в т.ч. затраты труда машинистов, экипаж 0 чел. | чел-ч | -- | -- | -- | --
1. 4 | 314-102-0302 | Краны на автомобильном ходу при работе на монтаже технологического оборудования максимальной грузоподъёмностью 10 т | маш.-ч | 2.8 | 24.164 | 9255 | 223638
| 01-099-0100 | в т.ч. затраты труда машинистов, экипаж 1 чел. | чел-ч | 2.8 | 24.164 | 4256 | 102841.98
1. 5 | 343-202-0101 | Машины шлифовальные электрические | маш.-ч | 1.12 | 9.6656 | 49 | 474
| 01-099-0100 | в т.ч. затраты труда машинистов, экипаж 0 чел. | чел-ч | -- | -- | -- | --
1. 6 | 341-304-0101 | Пресс-ножницы комбинированные | маш.-ч | 0.9296 | 8.0224 | 3200 | 25672
| 01-099-0100 | в т.ч. затраты труда машинистов, экипаж 1 чел. | чел-ч | 0.9296 | 8.0224 | 2979 | 23898.73
1. 7 | 341-102-0101 | Станки сверлильные | маш.-ч | 3.696 | 31.8965 | 56 | 1786
| 01-099-0100 | в т.ч. затраты труда машинистов, экипаж 0 чел. | чел-ч | -- | -- | -- | --
1. 8 | 315-103-0501 | Установки постоянного тока для ручной дуговой сварки | маш.-ч | 17.36 | 149.8168 | 276 | 41349
| 01-099-0100 | в т.ч. затраты труда машинистов, экипаж 0 чел. | чел-ч | -- | -- | -- | --
1. 9 | 331-101-0102 | Автомобили бортовые грузоподъёмностью до 8 т | маш.-ч | 0.56 | 4.8328 | 6390 | 30882
| 01-099-0100 | в т.ч. затраты труда машинистов, экипаж 1 чел. | чел-ч | 0.56 | 4.8328 | 2979 | 14396.91
1.10 | 315-202-0501 | Аппарат для газовой сварки и резки | маш.-ч | 1.008 | 8.699 | 88 | 766
| 01-099-0100 | в т.ч. затраты труда машинистов, экипаж 0 чел. | чел-ч | -- | -- | -- | --
|  | Итого эксплуатация машин: |  |  |  | 37613 | 324600
1.11 | 217-605-0101 | Кислород технический газообразный ГОСТ 5583-78 | м3 | 3.5 | 30.205 | 413 | 12475
1.12 | 217-605-0104 | Пропан-бутан, смесь техническая ГОСТ Р 52087-2018 | кг | 0.6 | 5.178 | 231 | 1196
1.13 | 261-107-0571 | Электроды, d=5 мм, Э42 ГОСТ 9466-75 | т | 0.0128 | 0.1105 | 272284 | 30078
|  | Итого материалов: |  |  |  | 5070 | 43754
2 | 1109-0101-0201 РСНБ РК 2024 Кзтр и Кэм=1,12 | Монтаж колонн цельного сечения зданий и сооружений высотой до 25 м, массой до 1 т | т конструкций | 8.63 |  | 50983 | 439983
2. 1 | 002-0136 | Затраты труда рабочих (средний разряд работы 3,6). Работы по устройству несущих и ограждающих конструкций | чел.-ч | 10.472 | 90.3734 | 2788 | 251961
2. 2 | 099-0100 | Затраты труда машинистов | чел-ч | 2.274 | 19.6246 | 3540.45 | 69480
|  | Итого оплата труда: |  |  |  | 37247 | 321441
2. 3 | 315-103-0101 | Выпрямители сварочные однопостовые с номинальным сварочным током 315-500 А | маш.-ч | 1.098 | 9.4723 | 484 | 4585
| 01-099-0100 | в т.ч. затраты труда машинистов, экипаж 0 чел. | чел-ч | -- | -- | -- | --
2. 4 | 314-301-0303 | Краны козловые при работе на монтаже технологического оборудования грузоподъёмностью 32 т | маш.-ч | 0.0896 | 0.7732 | 9348 | 7228
| 01-099-0100 | в т.ч. затраты труда машинистов, экипаж 1 чел. | чел-ч | 0.0896 | 0.7732 | 3562 | 2754.14
2. 5 | 314-104-0102 | Краны на гусеничном ходу максимальной грузоподъёмностью 25 т | маш.-ч | 1.613 | 13.9185 | 9432 | 131279
| 01-099-0100 | в т.ч. затраты труда машинистов, экипаж 1 чел. | чел-ч | 1.613 | 13.9185 | 3562 | 49577.7
2. 6 | 343-202-0101 | Машины шлифовальные электрические | маш.-ч | 0.1008 | 0.8699 | 49 | 43
| 01-099-0100 | в т.ч. затраты труда машинистов, экипаж 0 чел. | чел-ч | -- | -- | -- | --
2. 7 | 314-102-0101 | Краны на автомобильном ходу максимальной грузоподъёмностью 10 т | маш.-ч | 0.224 | 1.9331 | 8772 | 16957
| 01-099-0100 | в т.ч. затраты труда машинистов, экипаж 1 чел. | чел-ч | 0.224 | 1.9331 | 4256 | 8227.27
2. 8 | 331-101-0101 | Автомобили бортовые грузоподъёмностью до 5 т | маш.-ч | 0.3472 | 2.9963 | 5432 | 16276
| 01-099-0100 | в т.ч. затраты труда машинистов, экипаж 1 чел. | чел-ч | 0.3472 | 2.9963 | 2979 | 8925.98
2. 9 | 315-202-0501 | Аппарат для газовой сварки и резки | маш.-ч | 1.131 | 9.7623 | 88 | 859
| 01-099-0100 | в т.ч. затраты труда машинистов, экипаж 0 чел. | чел-ч | -- | -- | -- | --
|  | Итого эксплуатация машин: |  |  |  | 20537 | 177234
2.10 | 217-605-0101 | Кислород технический газообразный ГОСТ 5583-78 | м3 | 0.7 | 6.041 | 413 | 2495
2.11 | 217-605-0104 | Пропан-бутан, смесь техническая ГОСТ Р 52087-2018 | кг | 0.21 | 1.8123 | 231 | 419
2.12 | 217-301-0105 | Электрод типа Э38, Э42, Э46, Э50 ГОСТ 9467-75, марки АНО-4 диаметром 4 мм | кг | 0.4 | 3.452 | 2280 | 7871
|  | Итого материалов: |  |  |  | 1250 | 10788
3 | 1109-0401-0102 РСНБ РК 2024 Кзтр и Кэм=1,12 | Электродуговая сварка при монтаже частей опорных каркасов (колонны, подкрановые балки) | т | 8.63 |  | 6925 | 59763
3. 1 | 002-0154 | Затраты труда рабочих (средний разряд работы 5,4). Работы по устройству несущих и ограждающих конструкций | чел.-ч | 1.501 | 12.9519 | 3841 | 49748
3. 2 | 099-0100 | Затраты труда машинистов | чел-ч | 0.001 | 0.0086 | 3012.75 | 26
|  | Итого оплата труда: |  |  |  | 5768 | 49778
3. 3 | 315-103-0101 | Выпрямители сварочные однопостовые с номинальным сварочным током 315-500 А | маш.-ч | 1.501 | 12.9519 | 484 | 6269
| 01-099-0100 | в т.ч. затраты труда машинистов, экипаж 0 чел. | чел-ч | -- | -- | -- | --
3. 4 | 343-202-0101 | Машины шлифовальные электрические | маш.-ч | 0.0448 | 0.3866 | 49 | 19
| 01-099-0100 | в т.ч. затраты труда машинистов, экипаж 0 чел. | чел-ч | -- | -- | -- | --
3. 5 | 315-103-0701 | Электрические печи для сушки сварочных материалов с регулированием температуры в пределах 80-500°С | маш.-ч | 0.1792 | 1.5465 | 272 | 421
| 01-099-0100 | в т.ч. затраты труда машинистов, экипаж 0 чел. | чел-ч | -- | -- | -- | --
3. 6 | 331-101-0101 | Автомобили бортовые грузоподъёмностью до 5 т | маш.-ч | 0.00112 | 0.0097 | 5432 | 53
| 01-099-0100 | в т.ч. затраты труда машинистов, экипаж 1 чел. | чел-ч | 0.00112 | 0.0097 | 2979 | 28.9
|  | Итого эксплуатация машин: |  |  |  | 783 | 6757
3. 7 | 261-107-0576 | Электроды, d=4 мм, Э46 ГОСТ 9466-75 | т | 0.0013 | 0.0112 | 289955 | 3253
|  | Итого материалов: |  |  |  | 377 | 3254
4 | 1109-0601-0201 РСНБ РК 2024 Кзтр и Кэм=1,12 Изм. и доп. вып. 43 | Сборка конструкций технологических решетчатых (стойки, опоры, фермы и пр.) с помощью крана на автомобильном ходу | т конструкций | 6.12 |  | 388051 | 2374872
4. 1 | 002-0140 | Затраты труда рабочих (средний разряд работы 4). Работы по устройству несущих и ограждающих конструкций | чел.-ч | 101.92 | 623.7504 | 2979 | 1858152
4. 2 | 099-0100 | Затраты труда машинистов | чел-ч | 8.221 | 50.3125 | 4022.76 | 202395
|  | Итого оплата труда: |  |  |  | 336691 | 2060549
4. 3 | 343-302-0201 | Дрели электрические | маш.-ч | 0.336 | 2.0563 | 17 | 35
| 01-099-0100 | в т.ч. затраты труда машинистов, экипаж 0 чел. | чел-ч | -- | -- | -- | --
4. 4 | 314-102-0302 | Краны на автомобильном ходу при работе на монтаже технологического оборудования максимальной грузоподъёмностью 10 т | маш.-ч | 6.72 | 41.1264 | 9255 | 380625
| 01-099-0100 | в т.ч. затраты труда машинистов, экипаж 1 чел. | чел-ч | 6.72 | 41.1264 | 4256 | 175033.96
4. 5 | 343-202-0101 | Машины шлифовальные электрические | маш.-ч | 1.232 | 7.5398 | 49 | 369
| 01-099-0100 | в т.ч. затраты труда машинистов, экипаж 0 чел. | чел-ч | -- | -- | -- | --
4. 6 | 341-304-0101 | Пресс-ножницы комбинированные | маш.-ч | 0.9408 | 5.7577 | 3200 | 18425
| 01-099-0100 | в т.ч. затраты труда машинистов, экипаж 1 чел. | чел-ч | 0.9408 | 5.7577 | 2979 | 17152.19
4. 7 | 315-103-0501 | Установки постоянного тока для ручной дуговой сварки | маш.-ч | 30.576 | 187.1251 | 276 | 51647
| 01-099-0100 | в т.ч. затраты труда машинистов, экипаж 0 чел. | чел-ч | -- | -- | -- | --
4. 8 | 331-101-0102 | Автомобили бортовые грузоподъёмностью до 8 т | маш.-ч | 0.56 | 3.4272 | 6390 | 21900
| 01-099-0100 | в т.ч. затраты труда машинистов, экипаж 1 чел. | чел-ч | 0.56 | 3.4272 | 2979 | 10209.63
4. 9 | 315-202-0501 | Аппарат для газовой сварки и резки | маш.-ч | 1.12 | 6.8544 | 88 | 603
| 01-099-0100 | в т.ч. затраты труда машинистов, экипаж 0 чел. | чел-ч | -- | -- | -- | --
|  | Итого эксплуатация машин: |  |  |  | 77387 | 473609
4.10 | 217-605-0101 | Кислород технический газообразный ГОСТ 5583-78 | м3 | 2.6 | 15.912 | 413 | 6572
4.11 | 217-605-0104 | Пропан-бутан, смесь техническая ГОСТ Р 52087-2018 | кг | 0.5 | 3.06 | 231 | 707
4.12 | 261-107-0571 | Электроды, d=5 мм, Э42 ГОСТ 9466-75 | т | 0.0215 | 0.1316 | 272284 | 35827
|  | Итого материалов: |  |  |  | 7044 | 43109
5 | 1109-0102-0101 РСНБ РК 2024 Кзтр и Кэм=1,12 | Монтаж стропильных и подстропильных ферм на высоте до 25 м пролетом до 24 м, массой до 3 т | т конструкций | 6.12 |  | 120647 | 738360
5. 1 | 002-0134 | Затраты труда рабочих (средний разряд работы 3,4). Работы по устройству несущих и ограждающих конструкций | чел.-ч | 25.76 | 157.6512 | 2689 | 423924
5. 2 | 099-0100 | Затраты труда машинистов | чел-ч | 5.064 | 30.9917 | 3550.34 | 110031
|  | Итого оплата труда: |  |  |  | 87248 | 533957
5. 3 | 315-103-0101 | Выпрямители сварочные однопостовые с номинальным сварочным током 315-500 А | маш.-ч | 0.672 | 4.1126 | 484 | 1991
| 01-099-0100 | в т.ч. затраты труда машинистов, экипаж 0 чел. | чел-ч | -- | -- | -- | --
5. 4 | 314-104-0102 | Краны на гусеничном ходу максимальной грузоподъёмностью 25 т | маш.-ч | 3.718 | 22.7566 | 9432 | 214640
| 01-099-0100 | в т.ч. затраты труда машинистов, экипаж 1 чел. | чел-ч | 3.718 | 22.7566 | 3562 | 81059.01
5. 5 | 314-102-0104 | Краны на автомобильном ходу максимальной грузоподъёмностью 25 т | маш.-ч | 0.02464 | 0.1508 | 17717 | 2672
| 01-099-0100 | в т.ч. затраты труда машинистов, экипаж 1 чел. | чел-ч | 0.02464 | 0.1508 | 5086 | 766.97
5. 6 | 343-202-0101 | Машины шлифовальные электрические | маш.-ч | 0.2576 | 1.5765 | 49 | 77
| 01-099-0100 | в т.ч. затраты труда машинистов, экипаж 0 чел. | чел-ч | -- | -- | -- | --
5. 7 | 314-102-0101 | Краны на автомобильном ходу максимальной грузоподъёмностью 10 т | маш.-ч | 0.5264 | 3.2216 | 8772 | 28260
| 01-099-0100 | в т.ч. затраты труда машинистов, экипаж 1 чел. | чел-ч | 0.5264 | 3.2216 | 4256 | 13711.13
5. 8 | 331-101-0101 | Автомобили бортовые грузоподъёмностью до 5 т | маш.-ч | 0.7952 | 4.8666 | 5432 | 26436
| 01-099-0100 | в т.ч. затраты труда машинистов, экипаж 1 чел. | чел-ч | 0.7952 | 4.8666 | 2979 | 14497.6
5. 9 | 315-202-0501 | Аппарат для газовой сварки и резки | маш.-ч | 1.008 | 6.169 | 88 | 543
| 01-099-0100 | в т.ч. затраты труда машинистов, экипаж 0 чел. | чел-ч | -- | -- | -- | --
|  | Итого эксплуатация машин: |  |  |  | 44874 | 274628
5.10 | 217-605-0101 | Кислород технический газообразный ГОСТ 5583-78 | м3 | 0.72 | 4.4064 | 413 | 1820
5.11 | 217-605-0104 | Пропан-бутан, смесь техническая ГОСТ Р 52087-2018 | кг | 0.22 | 1.3464 | 231 | 311
5.12 | 217-301-0105 | Электрод типа Э38, Э42, Э46, Э50 ГОСТ 9467-75, марки АНО-4 диаметром 4 мм | кг | 2.7 | 16.524 | 2280 | 37675
|  | Итого материалов: |  |  |  | 6504 | 39806
6 | 1109-0401-0103 РСНБ РК 2024 Кзтр и Кэм=1,12 | Электродуговая сварка при монтаже покрытий (фермы, балки) | т | 6.12 |  | 29992 | 183551
6. 1 | 002-0159 | Затраты труда рабочих (средний разряд работы 5,9). Работы по устройству несущих и ограждающих конструкций | чел.-ч | 5.88 | 35.9856 | 4190 | 150780
6. 2 | 099-0100 | Затраты труда машинистов | чел-ч | 0.003 | 0.0184 | 3322.44 | 61
|  | Итого оплата труда: |  |  |  | 24648 | 150846
6. 3 | 315-103-0101 | Выпрямители сварочные однопостовые с номинальным сварочным током 315-500 А | маш.-ч | 5.656 | 34.6147 | 484 | 16754
| 01-099-0100 | в т.ч. затраты труда машинистов, экипаж 0 чел. | чел-ч | -- | -- | -- | --
6. 4 | 343-202-0101 | Машины шлифовальные электрические | маш.-ч | 0.168 | 1.0282 | 49 | 50
| 01-099-0100 | в т.ч. затраты труда машинистов, экипаж 0 чел. | чел-ч | -- | -- | -- | --
6. 5 | 315-103-0701 | Электрические печи для сушки сварочных материалов с регулированием температуры в пределах 80-500°С | маш.-ч | 0.672 | 4.1126 | 272 | 1119
| 01-099-0100 | в т.ч. затраты труда машинистов, экипаж 0 чел. | чел-ч | -- | -- | -- | --
6. 6 | 331-101-0101 | Автомобили бортовые грузоподъёмностью до 5 т | маш.-ч | 0.00336 | 0.0206 | 5432 | 112
| 01-099-0100 | в т.ч. затраты труда машинистов, экипаж 1 чел. | чел-ч | 0.00336 | 0.0206 | 2979 | 61.37
|  | Итого эксплуатация машин: |  |  |  | 2947 | 18035
6. 7 | 261-107-0576 | Электроды, d=4 мм, Э46 ГОСТ 9466-75 | т | 0.0083 | 0.0508 | 289955 | 14729
|  | Итого материалов: |  |  |  | 2407 | 14731
7 | 1109-0601-0701 РСНБ РК 2024 Кзтр и Кэм=1,12 Изм. и доп. вып. 43 | Сборка стремянок, связей, кронштейнов, тормозных и прочих технологических конструкций с помощью крана на автомобильном ходу | т конструкций | 2.23 |  | 469987 | 1048071
7. 1 | 002-0138 | Затраты труда рабочих (средний разряд работы 3,8). Работы по устройству несущих и ограждающих конструкций | чел.-ч | 123.2 | 274.736 | 2885 | 792613
7. 2 | 099-0100 | Затраты труда машинистов | чел-ч | 2.688 | 5.9942 | 3563.92 | 21363
|  | Итого оплата труда: |  |  |  | 365012 | 813976
7. 3 | 315-201-0701 | Автоматы сварочные номинальным сварочным током 450-1250 А | маш.-ч | 48.16 | 107.3968 | 1882 | 202121
| 01-099-0100 | в т.ч. затраты труда машинистов, экипаж 0 чел. | чел-ч | -- | -- | -- | --
7. 4 | 343-302-0201 | Дрели электрические | маш.-ч | 0.336 | 0.7493 | 17 | 13
| 01-099-0100 | в т.ч. затраты труда машинистов, экипаж 0 чел. | чел-ч | -- | -- | -- | --
7. 5 | 314-102-0302 | Краны на автомобильном ходу при работе на монтаже технологического оборудования максимальной грузоподъёмностью 10 т | маш.-ч | 1.232 | 2.7474 | 9255 | 25427
| 01-099-0100 | в т.ч. затраты труда машинистов, экипаж 1 чел. | чел-ч | 1.232 | 2.7474 | 4256 | 11692.93
7. 6 | 343-202-0101 | Машины шлифовальные электрические | маш.-ч | 0.448 | 0.999 | 49 | 49
| 01-099-0100 | в т.ч. затраты труда машинистов, экипаж 0 чел. | чел-ч | -- | -- | -- | --
7. 7 | 341-304-0101 | Пресс-ножницы комбинированные | маш.-ч | 0.896 | 1.9981 | 3200 | 6394
| 01-099-0100 | в т.ч. затраты труда машинистов, экипаж 1 чел. | чел-ч | 0.896 | 1.9981 | 2979 | 5952.34
7. 8 | 341-102-0101 | Станки сверлильные | маш.-ч | 2.688 | 5.9942 | 56 | 336
| 01-099-0100 | в т.ч. затраты труда машинистов, экипаж 0 чел. | чел-ч | -- | -- | -- | --
7. 9 | 331-101-0102 | Автомобили бортовые грузоподъёмностью до 8 т | маш.-ч | 0.56 | 1.2488 | 6390 | 7980
| 01-099-0100 | в т.ч. затраты труда машинистов, экипаж 1 чел. | чел-ч | 0.56 | 1.2488 | 2979 | 3720.18
7.10 | 315-202-0501 | Аппарат для газовой сварки и резки | маш.-ч | 1.008 | 2.2478 | 88 | 198
| 01-099-0100 | в т.ч. затраты труда машинистов, экипаж 0 чел. | чел-ч | -- | -- | -- | --
|  | Итого эксплуатация машин: |  |  |  | 108752 | 242517
7.11 | 217-605-0101 | Кислород технический газообразный ГОСТ 5583-78 | м3 | 0.6 | 1.338 | 413 | 553
7.12 | 217-605-0104 | Пропан-бутан, смесь техническая ГОСТ Р 52087-2018 | кг | 0.2 | 0.446 | 231 | 103
7.13 | 261-107-0576 | Электроды, d=4 мм, Э46 ГОСТ 9466-75 | т | 0.019 | 0.0424 | 289955 | 12285
|  | Итого материалов: |  |  |  | 5803 | 12941
8 | 1109-0102-0301 РСНБ РК 2024 Кзтр и Кэм=1,12 | Монтаж связей и распорок из одиночных и парных уголков, гнутосварных профилей для пролетов до 24 м при высоте здания до 25 м | т конструкций | 2.23 |  | 203793 | 454458
8. 1 | 002-0132 | Затраты труда рабочих (средний разряд работы 3,2). Работы по устройству несущих и ограждающих конструкций | чел.-ч | 63.28 | 141.1144 | 2592 | 365769
8. 2 | 099-0100 | Затраты труда машинистов | чел-ч | 4.041 | 9.0114 | 3591.44 | 32364
|  | Итого оплата труда: |  |  |  | 178535 | 398133
8. 3 | 315-103-0101 | Выпрямители сварочные однопостовые с номинальным сварочным током 315-500 А | маш.-ч | 0.112 | 0.2498 | 484 | 121
| 01-099-0100 | в т.ч. затраты труда машинистов, экипаж 0 чел. | чел-ч | -- | -- | -- | --
8. 4 | 314-104-0102 | Краны на гусеничном ходу максимальной грузоподъёмностью 25 т | маш.-ч | 3.595 | 8.0173 | 9432 | 75619
| 01-099-0100 | в т.ч. затраты труда машинистов, экипаж 1 чел. | чел-ч | 3.595 | 8.0173 | 3562 | 28557.62
8. 5 | 314-102-0104 | Краны на автомобильном ходу максимальной грузоподъёмностью 25 т | маш.-ч | 0.09856 | 0.2198 | 17717 | 3894
| 01-099-0100 | в т.ч. затраты труда машинистов, экипаж 1 чел. | чел-ч | 0.09856 | 0.2198 | 5086 | 1117.9
8. 6 | 314-102-0101 | Краны на автомобильном ходу максимальной грузоподъёмностью 10 т | маш.-ч | 0.1344 | 0.2997 | 8772 | 2629
| 01-099-0100 | в т.ч. затраты труда машинистов, экипаж 1 чел. | чел-ч | 0.1344 | 0.2997 | 4256 | 1275.52
8. 7 | 331-101-0101 | Автомобили бортовые грузоподъёмностью до 5 т | маш.-ч | 0.2128 | 0.4745 | 5432 | 2578
| 01-099-0100 | в т.ч. затраты труда машинистов, экипаж 1 чел. | чел-ч | 0.2128 | 0.4745 | 2979 | 1413.54
8. 8 | 315-202-0501 | Аппарат для газовой сварки и резки | маш.-ч | 1.635 | 3.6465 | 88 | 321
| 01-099-0100 | в т.ч. затраты труда машинистов, экипаж 0 чел. | чел-ч | -- | -- | -- | --
|  | Итого эксплуатация машин: |  |  |  | 38189 | 85161
8. 9 | 217-605-0101 | Кислород технический газообразный ГОСТ 5583-78 | м3 | 1.2 | 2.676 | 413 | 1105
8.10 | 217-605-0104 | Пропан-бутан, смесь техническая ГОСТ Р 52087-2018 | кг | 0.36 | 0.8028 | 231 | 185
8.11 | 217-301-0105 | Электрод типа Э38, Э42, Э46, Э50 ГОСТ 9467-75, марки АНО-4 диаметром 4 мм | кг | 0.44 | 0.9812 | 2280 | 2237
|  | Итого материалов: |  |  |  | 1582 | 3528
9 | 1109-0401-0103 РСНБ РК 2024 Кзтр и Кэм=1,12 | Электродуговая сварка при монтаже покрытий (фермы, балки) | т | 2.23 |  | 29992 | 66882
9. 1 | 002-0159 | Затраты труда рабочих (средний разряд работы 5,9). Работы по устройству несущих и ограждающих конструкций | чел.-ч | 5.88 | 13.1124 | 4190 | 54941
9. 2 | 099-0100 | Затраты труда машинистов | чел-ч | 0.003 | 0.0067 | 3288.49 | 22
|  | Итого оплата труда: |  |  |  | 24648 | 54965
9. 3 | 315-103-0101 | Выпрямители сварочные однопостовые с номинальным сварочным током 315-500 А | маш.-ч | 5.656 | 12.6129 | 484 | 6105
| 01-099-0100 | в т.ч. затраты труда машинистов, экипаж 0 чел. | чел-ч | -- | -- | -- | --
9. 4 | 343-202-0101 | Машины шлифовальные электрические | маш.-ч | 0.168 | 0.3746 | 49 | 18
| 01-099-0100 | в т.ч. затраты труда машинистов, экипаж 0 чел. | чел-ч | -- | -- | -- | --
9. 5 | 315-103-0701 | Электрические печи для сушки сварочных материалов с регулированием температуры в пределах 80-500°С | маш.-ч | 0.672 | 1.4986 | 272 | 408
| 01-099-0100 | в т.ч. затраты труда машинистов, экипаж 0 чел. | чел-ч | -- | -- | -- | --
9. 6 | 331-101-0101 | Автомобили бортовые грузоподъёмностью до 5 т | маш.-ч | 0.00336 | 0.0075 | 5432 | 41
| 01-099-0100 | в т.ч. затраты труда машинистов, экипаж 1 чел. | чел-ч | 0.00336 | 0.0075 | 2979 | 22.34
|  | Итого эксплуатация машин: |  |  |  | 2947 | 6572
9. 7 | 261-107-0576 | Электроды, d=4 мм, Э46 ГОСТ 9466-75 | т | 0.0083 | 0.0185 | 289955 | 5367
|  | Итого материалов: |  |  |  | 2407 | 5367
10 | 1109-0602-0101 РСНБ РК 2024 Кзтр и Кэм=1,12 | Изготовление из угловой и круглой стали траверсы | т конструкций | 2.86 |  | 89509 | 255996
10. 1 | 002-0130 | Затраты труда рабочих (средний разряд работы 3). Работы по устройству несущих и ограждающих конструкций | чел.-ч | 19.41 | 55.5115 | 2494 | 138446
10. 2 | 099-0100 | Затраты труда машинистов | чел-ч | 3.032 | 8.6715 | 2978.95 | 25832
|  | Итого оплата труда: |  |  |  | 57440 | 164279
10. 3 | 315-201-0701 | Автоматы сварочные номинальным сварочным током 450-1250 А | маш.-ч | 6.933 | 19.8278 | 1882 | 37316
| 01-099-0100 | в т.ч. затраты труда машинистов, экипаж 0 чел. | чел-ч | -- | -- | -- | --
10. 4 | 343-202-0101 | Машины шлифовальные электрические | маш.-ч | 1.956 | 5.5928 | 49 | 274
| 01-099-0100 | в т.ч. затраты труда машинистов, экипаж 0 чел. | чел-ч | -- | -- | -- | --
10. 5 | 341-304-0101 | Пресс-ножницы комбинированные | маш.-ч | 2.964 | 8.4757 | 3200 | 27122
| 01-099-0100 | в т.ч. затраты труда машинистов, экипаж 1 чел. | чел-ч | 2.964 | 8.4757 | 2979 | 25249.11
10. 6 | 331-101-0101 | Автомобили бортовые грузоподъёмностью до 5 т | маш.-ч | 0.06832 | 0.1954 | 5432 | 1061
| 01-099-0100 | в т.ч. затраты труда машинистов, экипаж 1 чел. | чел-ч | 0.06832 | 0.1954 | 2979 | 582.1
|  | Итого эксплуатация машин: |  |  |  | 22998 | 65775
10. 7 | 217-301-0105 | Электрод типа Э38, Э42, Э46, Э50 ГОСТ 9467-75, марки АНО-4 диаметром 4 мм | кг | 7.94 | 22.7084 | 2280 | 51775
|  | Итого материалов: |  |  |  | 18103 | 51774
11 | 1109-0105-0101 РСНБ РК 2024 Кзтр и Кэм=1,12 | Монтаж рам коробчатого сечения пролетом до 24 м+траверсы,согласно общих данных | т конструкций | 2.86 |  | 103254 | 295306
11. 1 | 002-0136 | Затраты труда рабочих (средний разряд работы 3,6). Работы по устройству несущих и ограждающих конструкций | чел.-ч | 19.152 | 54.7747 | 2788 | 152712
11. 2 | 099-0100 | Затраты труда машинистов | чел-ч | 7.865 | 22.4939 | 3065.99 | 68966
|  | Итого оплата труда: |  |  |  | 77510 | 221679
11. 3 | 342-102-0101 | Аппарат пескоструйный | маш.-ч | 0.112 | 0.3203 | 297 | 95
| 01-099-0100 | в т.ч. затраты труда машинистов, экипаж 0,02 чел. | чел-ч | 0.00224 | 0.006406 | 3000 | 19.22
11. 4 | 314-501-0105 | Домкраты гидравлические грузоподъёмностью свыше 63 до 100 т | маш.-ч | 0.1232 | 0.3524 | 31 | 11
| 01-099-0100 | в т.ч. затраты труда машинистов, экипаж 0 чел. | чел-ч | -- | -- | -- | --
11. 5 | 314-301-0303 | Краны козловые при работе на монтаже технологического оборудования грузоподъёмностью 32 т | маш.-ч | 0.0336 | 0.0961 | 9348 | 898
| 01-099-0100 | в т.ч. затраты труда машинистов, экипаж 1 чел. | чел-ч | 0.0336 | 0.0961 | 3562 | 342.31
11. 6 | 314-104-0102 | Краны на гусеничном ходу максимальной грузоподъёмностью 25 т | маш.-ч | 3.203 | 9.1612 | 9432 | 86408
| 01-099-0100 | в т.ч. затраты труда машинистов, экипаж 1 чел. | чел-ч | 3.203 | 9.1612 | 3562 | 32632.19
11. 7 | 343-202-0101 | Машины шлифовальные электрические | маш.-ч | 0.1904 | 0.5445 | 49 | 27
| 01-099-0100 | в т.ч. затраты труда машинистов, экипаж 0 чел. | чел-ч | -- | -- | -- | --
11. 8 | 314-504-1401 | Подмости самоходные высота подъема 12 м | маш.-ч | 2.834 | 8.1041 | 2896 | 23469
| 01-099-0100 | в т.ч. затраты труда машинистов, экипаж 1 чел. | чел-ч | 2.834 | 8.1041 | 2494 | 20211.63
11. 9 | 323-506-0301 | Сболчиватели пневматические | маш.-ч | 1.131 | 3.2352 | 60 | 194
| 01-099-0100 | в т.ч. затраты труда машинистов, экипаж 0 чел. | чел-ч | -- | -- | -- | --
11.10 | 314-102-0101 | Краны на автомобильном ходу максимальной грузоподъёмностью 10 т | маш.-ч | 0.1344 | 0.3844 | 8772 | 3372
| 01-099-0100 | в т.ч. затраты труда машинистов, экипаж 1 чел. | чел-ч | 0.1344 | 0.3844 | 4256 | 1636.01
11.11 | 315-102-0102 | Компрессоры передвижные с двигателем внутреннего сгорания давлением до 686 кПа (7 атм), производительность 5 м3/мин | маш.-ч | 1.445 | 4.1321 | 5555 | 22954
| 01-099-0100 | в т.ч. затраты труда машинистов, экипаж 1 чел. | чел-ч | 1.445 | 4.1321 | 2979 | 12309.53
11.12 | 331-101-0101 | Автомобили бортовые грузоподъёмностью до 5 т | маш.-ч | 0.2128 | 0.6086 | 5432 | 3306
| 01-099-0100 | в т.ч. затраты труда машинистов, экипаж 1 чел. | чел-ч | 0.2128 | 0.6086 | 2979 | 1813.02
11.13 | 315-202-0501 | Аппарат для газовой сварки и резки | маш.-ч | 1.882 | 5.3814 | 88 | 474
| 01-099-0100 | в т.ч. затраты труда машинистов, экипаж 0 чел. | чел-ч | -- | -- | -- | --
|  | Итого эксплуатация машин: |  |  |  | 49374 | 141210
11.14 | 217-605-0104 | Пропан-бутан, смесь техническая ГОСТ Р 52087-2018 | кг | 0.36 | 1.0296 | 231 | 238
11.15 | 261-107-0567 | Электроды, d=4 мм, Э42 ГОСТ 9466-75 | т | 0.0006 | 0.0017 | 278998 | 479
11.16 | 236-101-0107 | Грунтовка глифталевая ГФ-021 СТ РК ГОСТ Р 51693-2003 | т | 0.00031 | 0.0009 | 754778 | 669
|  | Итого материалов: |  |  |  | 484 | 1383
12 | 1113-0206-0109 РСНБ РК 2024 Кзтр и Кэм=1,06 к=0,5 | Очистка поверхности металлической щетками | м2 | 325.844 |  | 899 | 292934
12. 1 | 003-0130 | Затраты труда рабочих (средний разряд работы 3). Работы отделочные и изоляционные | чел.-ч | 0.3604 | 117.4342 | 2494 | 292881
|  | Итого оплата труда: |  |  |  | 899 | 292934
13 | 1113-0203-0205 РСНБ РК 2024 Кзтр и Кэм=1,06 | Огрунтовка поверхностей металлических грунтовкой глифталевой ГФ-021 за один раз | м2 | 651.688 |  | 188 | 122517
13. 1 | 003-0147 | Затраты труда рабочих (средний разряд работы 4,7). Работы отделочные и изоляционные | чел.-ч | 0.0313 | 20.3978 | 3383 | 69006
|  | Итого оплата труда: |  |  |  | 106 | 69079
13. 2 | 314-502-0301 | Лебедки электрические тяговым усилием до 5,79 кН (0,59 т) | маш.-ч | 0.000106 | 0.0691 | 35 | 2
| 01-099-0100 | в т.ч. затраты труда машинистов, экипаж 0 чел. | чел-ч | -- | -- | -- | --
13. 3 | 314-503-0601 | Автопогрузчики, грузоподъёмность 5 т | маш.-ч | 0.000106 | 0.0691 | 8549 | 591
| 01-099-0100 | в т.ч. затраты труда машинистов, экипаж 1 чел. | чел-ч | 0.000106 | 0.0691 | 2979 | 205.85
13. 4 | 331-101-0101 | Автомобили бортовые грузоподъёмностью до 5 т | маш.-ч | 0.000106 | 0.0691 | 5432 | 375
| 01-099-0100 | в т.ч. затраты труда машинистов, экипаж 1 чел. | чел-ч | 0.000106 | 0.0691 | 2979 | 205.85
13. 5 | 313-402-0101 | Агрегаты окрасочные высокого давления для окраски поверхностей конструкций, 1 кВт | маш.-ч | 0.011872 | 7.7368 | 179 | 1385
| 01-099-0100 | в т.ч. затраты труда машинистов, экипаж 0 чел. | чел-ч | -- | -- | -- | --
|  | Итого эксплуатация машин: |  |  |  | 4 | 2607
13. 6 | 236-101-0107 | Грунтовка глифталевая ГФ-021 СТ РК ГОСТ Р 51693-2003 | т | 9e-05 | 0.0587 | 754778 | 44269
13. 7 | 236-104-0102 | Уайт-спирит ГОСТ 3134-78 | т | 1.5e-05 | 0.0098 | 642114 | 6277
|  | Итого материалов: |  |  |  | 78 | 50831
14 | 1113-0203-0528 РСНБ РК 2024 Кзтр и Кэм=1,06 К=2 | Окраска поверхности металлической огрунтованной эмалью пентафталевой ПФ-115 | м2 | 651.688 |  | 301 | 196158
14. 1 | 003-0135 | Затраты труда рабочих (средний разряд работы 3,5). Работы отделочные и изоляционные | чел.-ч | 0.0452 | 29.4563 | 2739 | 80681
|  | Итого оплата труда: |  |  |  | 125 | 81461
14. 2 | 314-502-0301 | Лебедки электрические тяговым усилием до 5,79 кН (0,59 т) | маш.-ч | 0.000212 | 0.1382 | 35 | 5
| 01-099-0100 | в т.ч. затраты труда машинистов, экипаж 0 чел. | чел-ч | -- | -- | -- | --
14. 3 | 314-503-0601 | Автопогрузчики, грузоподъёмность 5 т | маш.-ч | 0.000212 | 0.1382 | 8549 | 1181
| 01-099-0100 | в т.ч. затраты труда машинистов, экипаж 1 чел. | чел-ч | 0.000212 | 0.1382 | 2979 | 411.7
14. 4 | 331-101-0101 | Автомобили бортовые грузоподъёмностью до 5 т | маш.-ч | 0.000212 | 0.1382 | 5432 | 750
| 01-099-0100 | в т.ч. затраты труда машинистов, экипаж 1 чел. | чел-ч | 0.000212 | 0.1382 | 2979 | 411.7
14. 5 | 313-402-0101 | Агрегаты окрасочные высокого давления для окраски поверхностей конструкций, 1 кВт | маш.-ч | 0.01378 | 8.9803 | 179 | 1607
| 01-099-0100 | в т.ч. затраты труда машинистов, экипаж 0 чел. | чел-ч | -- | -- | -- | --
|  | Итого эксплуатация машин: |  |  |  | 5 | 3258
14. 6 | 236-104-0102 | Уайт-спирит ГОСТ 3134-78 | т | 2.8e-05 | 0.0182 | 642114 | 11717
14. 7 | 236-203-0109 | Эмаль атмосферостойкая СТ РК 3262-2018 ПФ-115 | т | 0.00018 | 0.1173 | 859685 | 100844
|  | Итого материалов: |  |  |  | 173 | 112742
15 | 214-202-0201 РСНБ РК 2022 | Балка двутавровая горячекатаная с параллельными гранями полок широкополочная из углеродистой стали ГОСТ 26020-83 № 20Ш-35Ш+26Ш1 | т | 2.756 |  | 508547 | 1401556
16 | 214-202-0201 РСНБ РК 2022 | Балка двутавровая горячекатаная с параллельными гранями полок широкополочная из углеродистой стали ГОСТ 26020-83 № 20Ш-35Ш+20Ш1 | т | 1.7888 |  | 508547 | 909689
17 | 214-203-0401 РСНБ РК 2022 | Швеллер гнутый равнополочный из углеродистой стали ГОСТ 8278-83 толщиной стенки от 2 до 4 мм+4мм(120Х60Х4) | т | 1.5184 |  | 449552 | 682600
18 | 214-203-0402 РСНБ РК 2022 | Швеллер гнутый равнополочный из углеродистой стали ГОСТ 8278-83 толщиной стенки от 5 до 8 мм+5мм(140Х60Х5) | т | 1.1752 |  | 449552 | 528314
19 | 214-201-0102 РСНБ РК 2022 | Уголок стальной горячекатаный равнополочный из углеродистой стали ГОСТ 8509-93 ширина полки от 40 до 125 мм, толщиной от 2 до 16 мм+8мм | т | 0.5096 |  | 342096 | 174332
20 | 214-201-0102 РСНБ РК 2022 | Уголок стальной горячекатаный равнополочный из углеродистой стали ГОСТ 8509-93 ширина полки от 40 до 125 мм, толщиной от 2 до 16 мм+6мм | т | 0.7904 |  | 342096 | 270393
21 | 214-201-0102 РСНБ РК 2022 | Уголок стальной горячекатаный равнополочный из углеродистой стали ГОСТ 8509-93 ширина полки от 40 до 125 мм, толщиной от 2 до 16 мм+5мм | т | 0.416 |  | 342096 | 142312
22 | 214-201-0103 РСНБ РК 2022 | Уголок стальной горячекатаный равнополочный из углеродистой стали ГОСТ 8509-93 ширина полки от 140 до 250 мм, толщиной от 9 до 35 мм+10мм | т | 2.5376 |  | 701873 | 1781073
23 | 214-201-0102 РСНБ РК 2022 | Уголок стальной горячекатаный равнополочный из углеродистой стали ГОСТ 8509-93 ширина полки от 40 до 125 мм, толщиной от 2 до 16 мм+8мм | т | 0.6344 |  | 342096 | 217026
24 | 214-201-0102 РСНБ РК 2022 | Уголок стальной горячекатаный равнополочный из углеродистой стали ГОСТ 8509-93 ширина полки от 40 до 125 мм, толщиной от 2 до 16 мм+7мм | т | 1.404 |  | 342096 | 480303
25 | 214-201-0102 РСНБ РК 2022 | Уголок стальной горячекатаный равнополочный из углеродистой стали ГОСТ 8509-93 ширина полки от 40 до 125 мм, толщиной от 2 до 16 мм+8мм | т | 1.248 |  | 342096 | 426936
26 | 214-201-0102 РСНБ РК 2022 | Уголок стальной горячекатаный равнополочный из углеродистой стали ГОСТ 8509-93 ширина полки от 40 до 125 мм, толщиной от 2 до 16 мм+7мм | т | 0.4784 |  | 342096 | 163659
27 | 214-201-0102 РСНБ РК 2022 | Уголок стальной горячекатаный равнополочный из углеродистой стали ГОСТ 8509-93 ширина полки от 40 до 125 мм, толщиной от 2 до 16 мм+6мм | т | 0.1144 |  | 342096 | 39136
28 | 214-201-0102 РСНБ РК 2022 | Уголок стальной горячекатаный равнополочный из углеродистой стали ГОСТ 8509-93 ширина полки от 40 до 125 мм, толщиной от 2 до 16 мм+8мм | т | 1.248 |  | 342096 | 426936
29 | 214-201-0102 РСНБ РК 2022 | Уголок стальной горячекатаный равнополочный из углеродистой стали ГОСТ 8509-93 ширина полки от 40 до 125 мм, толщиной от 2 до 16 мм+7мм | т | 0.4784 |  | 342096 | 163659
30 | 214-201-0102 РСНБ РК 2022 | Уголок стальной горячекатаный равнополочный из углеродистой стали ГОСТ 8509-93 ширина полки от 40 до 125 мм, толщиной от 2 до 16 мм+6мм | т | 0.1144 |  | 342096 | 39136
31 | 214-201-0102 РСНБ РК 2022 | Уголок стальной горячекатаный равнополочный из углеродистой стали ГОСТ 8509-93 ширина полки от 40 до 125 мм, толщиной от 2 до 16 мм+5мм | т | 1.6536 |  | 342096 | 565690
32 | 214-101-0202 РСНБ РК 2022 | Прокат толстолистовой горячекатаный из углеродистой стали ГОСТ 19903-2015 толщиной от 14 до 50 мм+20мм | т | 0.7592 |  | 337657 | 256349
33 | 214-101-0201 РСНБ РК 2022 | Прокат толстолистовой горячекатаный из углеродистой стали ГОСТ 19903-2015 толщиной от 4 до 12 мм+10мм | т | 0.0832 |  | 309482 | 25749
34 | 214-101-0201 РСНБ РК 2022 | Прокат толстолистовой горячекатаный из углеродистой стали ГОСТ 19903-2015 толщиной от 4 до 12 мм+8мм | т | 0.3536 |  | 309482 | 109433
35 | 214-101-0202 РСНБ РК 2022 | Прокат толстолистовой горячекатаный из углеродистой стали ГОСТ 19903-2015 толщиной от 14 до 50 мм+25мм | т | 0.5616 |  | 337657 | 189628
36 | 214-101-0201 РСНБ РК 2022 | Прокат толстолистовой горячекатаный из углеродистой стали ГОСТ 19903-2015 толщиной от 4 до 12 мм+8мм | т | 1.0712 |  | 309482 | 331517
37 | 214-101-0201 РСНБ РК 2022 | Прокат толстолистовой горячекатаный из углеродистой стали ГОСТ 19903-2015 толщиной от 4 до 12 мм+6мм | т | 0.0936 |  | 309482 | 28968
38 | 214-101-0201 РСНБ РК 2022 | Прокат толстолистовой горячекатаный из углеродистой стали ГОСТ 19903-2015 толщиной от 4 до 12 мм+4мм | т | 0.3328 |  | 309482 | 102996
39 | 214-101-0201 РСНБ РК 2022 | Прокат толстолистовой горячекатаный из углеродистой стали ГОСТ 19903-2015 толщиной от 4 до 12 мм+6мм | т | 0.1352 |  | 309482 | 41842
ИТОГО ПО ЛОКАЛЬНОЙ РЕСУРСНОЙ СМЕТЕ:
| Итого прямые затраты: |  | тенге |  |  |  | 17977220
в том числе:
|  | - зарплата рабочих-строителей | тенге |  |  |  | 6262017
|  | - затраты на эксплуатацию машин | тенге |  |  |  | 1821963
|  | - в том числе зарплата машинистов | тенге |  |  |  | 672978
|  | - материалов, изделий и конструкций | тенге |  |  |  | 9893240
|  | - перевозка грузов | тенге |  |  |  | 0
|  | - инженерное оборудование поставки подрядчика | тенге |  |  |  | 0
| Накладные расходы I уровня |  | тенге |  |  |  | 0
| Итого с накладными расходами I уровня |  | тенге |  |  |  | 17977220
| Накладные расходы II уровня |  | тенге |  |  |  | 0
| ИТОГО: |  | тенге |  |  |  | 17977220
| Сметная прибыль |  | тенге |  |  |  | 0
| ИТОГО по смете: |  | тенге |  |  |  | 17977220

## ИД
ИСХОДНЫЕ ДАННЫЕ : Э141490
№ | Строка данных АВС (Номер строки текстового фрагмента.)
1 | Э141490'Э9А0Q9Ж5'Ц8Н2ХМ+Ш1Б''14.01'''''*
2 | Ю''АО "Алюминий Казахстана"'''Строительство участка по производству галлия'''АОК-PAZ-2026-Е-38-635, взамен 03-01-01-19(2026-КМ)ERGS'Конструкции металлические'239919006(241334964)SMAX,смета 03-01-01-19(2026-КМ)ERGS, проект 25-ПАЗ-03.01 КМ,проект 25-ПАЗ-03.01 КМ*
3 | LЕ11-90701-106(РС295568)(К РЗП=1)'8,63''Опоры (технологические конструкции). Сборка с помощью крана на автомобильном ходу на производственных базах'т конструкций*
4 | Е1109-0601-0601(РМ295568)'8,63''Опоры (технологические конструкции) с помощью крана на автомобильном ходу'т конструкций*
5 | LЕ11-90301-201(РС128849)(РС131019)(РС131534)(РС144746)(РС149219)(РС272105)(РС279117)(РС279826)(РС286164)(РС295605)(РС329347)(К РЗП=1)'8,63''Колонны одноэтажных и многоэтажных зданий и крановых эстакад высотой до 25 м цельного сечения массой до 1 т. Монтаж'т конструкций*
6 | Е1109-0101-0201(РС128849)(РС131019)(РС131534)(РС144746)(РС149219)(РС272105)(РС279117)(РС279826)(РС286164)(РС295605)(РС329347)'8,63''Монтаж колонн цельного сечения зданий и сооружений высотой до 25 м, массой до 1 т'т конструкций*
7 | LЕ11-90501-202(К РЗП=1)'8,63''Части опорные каркасов (колонны, подкрановые балки) одноэтажных производственных зданий. Электродуговая сварка при монтаже'т*
8 | Е1109-0401-0102'8,63''Электродуговая сварка при монтаже частей опорных каркасов (колонны, подкрановые балки)'т*
9 | LЕ11-90701-103(РС295568)(К РЗП=1)'6,12''Конструкции технологические решетчатые (стойки, опоры, фермы и пр.). Сборка с помощью крана на автомобильном ходу на производственных базах'т конструкций*
10 | Е1109-0601-0201(РМ295568)'6,12''Сборка конструкций технологических решетчатых (стойки, опоры, фермы и пр.) с помощью крана на автомобильном ходу'т конструкций*
11 | LЕ11-90302-101(РС128849)(РС131019)(РС131534)(РС144746)(РС149219)(РС272105)(РС279117)(РС279826)(РС286164)(РС295605)(РС329347)(К РЗП=1)'6,12''Фермы стропильные и подстропильные пролетом до 24 м, массой до 3 т. Монтаж на высоте до 25 м'т конструкций*
12 | Е1109-0102-0101(РС128849)(РС131019)(РС131534)(РС144746)(РС149219)(РС272105)(РС279117)(РС279826)(РС286164)(РС295605)(РС329347)'6,12''Монтаж стропильных и подстропильных ферм на высоте до 25 м пролетом до 24 м, массой до 3 т'т конструкций*
13 | LЕ11-90501-204(К РЗП=1)'6,12''Покрытия (фермы, балки) одноэтажных производственных зданий. Электродуговая сварка при монтаже'т*
14 | Е1109-0401-0103'6,12''Электродуговая сварка при монтаже покрытий (фермы, балки)'т*
15 | LЕ11-90701-108(РС295568)(К РЗП=1)'2,23''Стремянки, связи, кронштейны, тормозные и прочие технологические конструкции. Сборка с помощью крана на автомобильном ходу на производственных базах'т конструкций*
16 | Е1109-0601-0701(РМ295568)'2,23''Сборка стремянок, связей, кронштейнов, тормозных и прочих технологических конструкций с помощью крана на автомобильном ходу'т конструкций*
17 | LЕ11-90302-301(РС128849)(РС131019)(РС131534)(РС144746)(РС149219)(РС272105)(РС279117)(РС279826)(РС286164)(РС295605)(РС329347)(К РЗП=1)'2,23''Связи и распорки из одиночных и парных уголков, гнутосварные профили для пролетов до 24 м при высоте здания до 25 м. Монтаж'т конструкций*
18 | Е1109-0102-0301(РС128849)(РС131019)(РС131534)(РС144746)(РС149219)(РС272105)(РС279117)(РС279826)(РС286164)(РС295605)(РС329347)'2,23''Монтаж связей и распорок из одиночных и парных уголков, гнутосварных профилей для пролетов до 24 м при высоте здания до 25 м'т конструкций*
19 | LЕ11-90501-204(К РЗП=1)'2,23''Покрытия (фермы, балки) одноэтажных производственных зданий. Электродуговая сварка при монтаже'т*
20 | Е1109-0401-0103'2,23''Электродуговая сварка при монтаже покрытий (фермы, балки)'т*
21 | LЕ11-90701-102(РС295568)(К РЗП=1)'2,86''Монорельсы, балки и другие аналогичные технологические конструкции промышленных зданий. Сборка с помощью крана на автомобильном ходу на производственных базах+монорельсы'т конструкций*
22 | LЕ11-90701-201(РС295568)'2,86''Траверса из угловой и круглой стали. Изготовление'т конструкций*
23 | Е1109-0602-0101(РМ295568)'2,86''Изготовление из угловой и круглой стали траверсы'т конструкций*
24 | LЕ11-90305-301(РС128849)(РС131534)(РС144746)(РС272105)(РС279117)(РС279826)(РС286164)(РС295605)(РС149219)(РС329347)(К РЗП=1)'2,86''Конструкции опорные для крепления трубопроводов до 0,1 т. Монтаж'т конструкций*
25 | LЕ11-90305-101(РС131019)(РС131534)(РС144746)(РС144751)(РС279826)(РС286164)(РС295605)(РС329347)(РС146649)(К РЗП=1)'2,64''Рамы коробчатого сечения пролетом до 24 м. Монтаж+траверсы'т конструкций*
26 | Е1109-0105-0101(РС131019)(РС131534)(РС144746)(РМ144751)(РС279826)(РС286164)(РС295605)(РС329347)(РС146649)(РС128849)(РС272105)(РС279117)'2,86''Монтаж рам коробчатого сечения пролетом до 24 м+траверсы,согласно общих данных'т конструкций*
27 | LЕ11-90701-105(РС295568)(К РЗП=1)'0,12''Лестницы прямолинейные и криволинейные с ограждением (технологические конструкции). Сборка с помощью крана на автомобильном ходу на производственных базах'т конструкций*
28 | LЕ11-90304-101(РС128849)(РС131019)(РС131534)(РС144746)(РС149219)(РС272105)(РС279117)(РС279826)(РС286164)(РС295605)(РС329347)(К РЗП=1)'0,12''Лестницы прямолинейные и криволинейные, пожарные с ограждением. Монтаж'т конструкций*
29 | LЕ11-90701-104(РС295568)(К РЗП=1)'0,23+0,16+0,1''Площадки для обслуживания технологического оборудования и трубопроводов. Сборка с помощью крана на автомобильном ходу на производственных базах'т конструкций*
30 | LЕ11-90304-201(РС128849)(РС131019)(РС131534)(РС144746)(РС149219)(РС272105)(РС279117)(РС279826)(РС286164)(РС295605)(РС329347)(К РЗП=1)'0,23+0,16+0,1''Площадки с настилом и ограждением из листовой, рифленой, просечной и круглой стали. Монтаж'т конструкций*
31 | LЕ11-130301-406(РС146883РС149372)(К РЗП=1)'511,25''Поверхности металлические. Огрунтовка грунтовкой ГФ-021 за один раз'м2*
32 | LЕ11-130301-1406(К РЗП=1)'511,25.2''Поверхности металлические огрунтованные. Окраска эмалями ПФ-115 за 2р'м2*
33 | LЕ11-130301-406(РС146883РС149372)'(2,65.28,6+1,72.33,8+1,46.32,9+1,13.26,5+0,49.33+0,76.44+0,4.52+2,44.26,3+0,61.33+1,35.37+1,2.33+0,46.37+0,11.44+1,59.52+0,73.13+0,08.25,7+0,34.32,1+0,54.10,4+1,03.32,1+0,09.42,7+0,32.63,9+0,13.42,7)''Поверхности металлические. Огрунтовка грунтовкой ГФ-021 за один раз'м2*
34 | Е1113-0206-0109 #к=0,5'(2,65.28,6+1,72.33,8+1,46.32,9+1,13.26,5+0,49.33+0,76.44+0,4.52+2,44.26,3+0,61.33+1,35.37+1,2.33+0,46.37+0,11.44+1,59.52+0,73.13+0,08.25,7+0,34.32,1+0,54.10,4+1,03.32,1+0,09.42,7+0,32.63,9+0,13.42,7).0,5''Очистка поверхности металлической щетками'м2*
35 | Е1113-0203-0205(РС146883РС149372)'(2,65.28,6+1,72.33,8+1,46.32,9+1,13.26,5+0,49.33+0,76.44+0,4.52+2,44.26,3+0,61.33+1,35.37+1,2.33+0,46.37+0,11.44+1,59.52+0,73.13+0,08.25,7+0,34.32,1+0,54.10,4+1,03.32,1+0,09.42,7+0,32.63,9+0,13.42,7)''Огрунтовка поверхностей металлических грунтовкой глифталевой ГФ-021 за один раз'м2*
36 | LЕ11-130301-1406(Н5.2)(Н52.2)(Н53.2) #К=2'(2,65.28,6+1,72.33,8+1,46.32,9+1,13.26,5+0,49.33+0,76.44+0,4.52+2,44.26,3+0,61.33+1,35.37+1,2.33+0,46.37+0,11.44+1,59.52+0,73.13+0,08.25,7+0,34.32,1+0,54.10,4+1,03.32,1+0,09.42,7+0,32.63,9+0,13.42,7)''Поверхности металлические огрунтованные. Окраска эмалями ПФ-115'м2*
37 | Е1113-0203-0528(Н5.2)(Н52.2)(Н53.2) #К=2'(2,65.28,6+1,72.33,8+1,46.32,9+1,13.26,5+0,49.33+0,76.44+0,4.52+2,44.26,3+0,61.33+1,35.37+1,2.33+0,46.37+0,11.44+1,59.52+0,73.13+0,08.25,7+0,34.32,1+0,54.10,4+1,03.32,1+0,09.42,7+0,32.63,9+0,13.42,7)''Окраска поверхности металлической огрунтованной эмалью пентафталевой ПФ-115'м2*
38 | LС1214-202-0201'2,65.1,04''Балка двутавровая горячекатаная с параллельными гранями полок широкополочная из углеродистой стали ГОСТ 26020-83 № 26Ш1'т*
39 | С1214-202-0201'2,65.1,04''Балка двутавровая горячекатаная с параллельными гранями полок широкополочная из углеродистой стали ГОСТ 26020-83 № 20Ш-35Ш+26Ш1'т*
40 | LС1214-202-0201'1,72.1,04''Балка двутавровая горячекатаная с параллельными гранями полок широкополочная из углеродистой стали ГОСТ 26020-83 № 20Ш1'т*
41 | С1214-202-0201'1,72.1,04''Балка двутавровая горячекатаная с параллельными гранями полок широкополочная из углеродистой стали ГОСТ 26020-83 № 20Ш-35Ш+20Ш1'т*
42 | LС1214-203-0401'1,46.1,04''Швеллер гнутый равнополочный из углеродистой стали ГОСТ 8278-83 толщиной стенки от 2 до 4 мм+4мм(120Х60Х4)'т*
43 | С1214-203-0401'1,46.1,04''Швеллер гнутый равнополочный из углеродистой стали ГОСТ 8278-83 толщиной стенки от 2 до 4 мм+4мм(120Х60Х4)'т*
44 | LС1214-203-0402'1,13.1,04''Швеллер гнутый равнополочный из углеродистой стали ГОСТ 8278-83 толщиной стенки от 5 до 8 мм+5мм(140Х60Х5)'т*
45 | С1214-203-0402'1,13.1,04''Швеллер гнутый равнополочный из углеродистой стали ГОСТ 8278-83 толщиной стенки от 5 до 8 мм+5мм(140Х60Х5)'т*
46 | LС1214-201-0102'0,49.1,04''Уголок стальной горячекатаный равнополочный из углеродистой стали ГОСТ 8509-93 ширина полки 100 мм, толщиной 8 мм'т*
47 | С1214-201-0102'0,49.1,04''Уголок стальной горячекатаный равнополочный из углеродистой стали ГОСТ 8509-93 ширина полки от 40 до 125 мм, толщиной от 2 до 16 мм+8мм'т*
48 | LС1214-201-0102'0,76.1,04''Уголок стальной горячекатаный равнополочный из углеродистой стали ГОСТ 8509-93 ширина полки 75 мм, толщиной 6 мм'т*
49 | С1214-201-0102'0,76.1,04''Уголок стальной горячекатаный равнополочный из углеродистой стали ГОСТ 8509-93 ширина полки от 40 до 125 мм, толщиной от 2 до 16 мм+6мм'т*
50 | LС1214-201-0102'0,4.1,04''Уголок стальной горячекатаный равнополочный из углеродистой стали ГОСТ 8509-93 ширина полки 63 мм, толщиной 5 мм'т*
51 | С1214-201-0102'0,4.1,04''Уголок стальной горячекатаный равнополочный из углеродистой стали ГОСТ 8509-93 ширина полки от 40 до 125 мм, толщиной от 2 до 16 мм+5мм'т*
52 | LС1214-201-0103'2,44.1,04''Уголок стальной горячекатаный равнополочный из углеродистой стали ГОСТ 8509-93 ширина полки 140 мм, толщиной 10 мм'т*
53 | С1214-201-0103'2,44.1,04''Уголок стальной горячекатаный равнополочный из углеродистой стали ГОСТ 8509-93 ширина полки от 140 до 250 мм, толщиной от 9 до 35 мм+10мм'т*
54 | LС1214-201-0102'0,61.1,04''Уголок стальной горячекатаный равнополочный из углеродистой стали ГОСТ 8509-93 ширина полки 125 мм, толщиной 8 мм'т*
55 | С1214-201-0102'0,61.1,04''Уголок стальной горячекатаный равнополочный из углеродистой стали ГОСТ 8509-93 ширина полки от 40 до 125 мм, толщиной от 2 до 16 мм+8мм'т*
56 | LС1214-201-0102'1,35.1,04''Уголок стальной горячекатаный равнополочный из углеродистой стали ГОСТ 8509-93 ширина полки 100 мм, толщиной 7 мм'т*
57 | С1214-201-0102'1,35.1,04''Уголок стальной горячекатаный равнополочный из углеродистой стали ГОСТ 8509-93 ширина полки от 40 до 125 мм, толщиной от 2 до 16 мм+7мм'т*
58 | LС1214-201-0102'1,2.1,04''Уголок стальной горячекатаный равнополочный из углеродистой стали ГОСТ 8509-93 ширина полки 125 мм, толщиной 8 мм'т*
59 | С1214-201-0102'1,2.1,04''Уголок стальной горячекатаный равнополочный из углеродистой стали ГОСТ 8509-93 ширина полки от 40 до 125 мм, толщиной от 2 до 16 мм+8мм'т*
60 | LС1214-201-0102'0,46.1,04''Уголок стальной горячекатаный равнополочный из углеродистой стали ГОСТ 8509-93 ширина полки 110 мм, толщиной 7 мм'т*
61 | С1214-201-0102'0,46.1,04''Уголок стальной горячекатаный равнополочный из углеродистой стали ГОСТ 8509-93 ширина полки от 40 до 125 мм, толщиной от 2 до 16 мм+7мм'т*
62 | LС1214-201-0102'0,11.1,04''Уголок стальной горячекатаный равнополочный из углеродистой стали ГОСТ 8509-93 ширина полки 75 мм, толщиной 6 мм'т*
63 | С1214-201-0102'0,11.1,04''Уголок стальной горячекатаный равнополочный из углеродистой стали ГОСТ 8509-93 ширина полки от 40 до 125 мм, толщиной от 2 до 16 мм+6мм'т*
64 | LС1214-201-0102'1,2.1,04''Уголок стальной горячекатаный равнополочный из углеродистой стали ГОСТ 8509-93 ширина полки 125 мм, толщиной 8 мм'т*
65 | С1214-201-0102'1,2.1,04''Уголок стальной горячекатаный равнополочный из углеродистой стали ГОСТ 8509-93 ширина полки от 40 до 125 мм, толщиной от 2 до 16 мм+8мм'т*
66 | LС1214-201-0102'0,46.1,04''Уголок стальной горячекатаный равнополочный из углеродистой стали ГОСТ 8509-93 ширина полки 110 мм, толщиной 7 мм'т*
67 | С1214-201-0102'0,46.1,04''Уголок стальной горячекатаный равнополочный из углеродистой стали ГОСТ 8509-93 ширина полки от 40 до 125 мм, толщиной от 2 до 16 мм+7мм'т*
68 | LС1214-201-0102'0,11.1,04''Уголок стальной горячекатаный равнополочный из углеродистой стали ГОСТ 8509-93 ширина полки 75 мм, толщиной 6 мм'т*
69 | С1214-201-0102'0,11.1,04''Уголок стальной горячекатаный равнополочный из углеродистой стали ГОСТ 8509-93 ширина полки от 40 до 125 мм, толщиной от 2 до 16 мм+6мм'т*
70 | LС1214-201-0102'1,59.1,04''Уголок стальной горячекатаный равнополочный из углеродистой стали ГОСТ 8509-93 ширина полки 63 мм, толщиной 5 мм'т*
71 | С1214-201-0102'1,59.1,04''Уголок стальной горячекатаный равнополочный из углеродистой стали ГОСТ 8509-93 ширина полки от 40 до 125 мм, толщиной от 2 до 16 мм+5мм'т*
72 | LС1214-101-0202'0,73.1,04''Прокат толстолистовой горячекатаный из углеродистой стали ГОСТ 19903-2015 толщиной 20 мм'т*
73 | С1214-101-0202'0,73.1,04''Прокат толстолистовой горячекатаный из углеродистой стали ГОСТ 19903-2015 толщиной от 14 до 50 мм+20мм'т*
74 | LС1214-101-0201'0,08.1,04''Прокат толстолистовой горячекатаный из углеродистой стали ГОСТ 19903-2015 толщиной 10 мм'т*
75 | С1214-101-0201'0,08.1,04''Прокат толстолистовой горячекатаный из углеродистой стали ГОСТ 19903-2015 толщиной от 4 до 12 мм+10мм'т*
76 | LС1214-101-0201'0,34.1,04''Прокат толстолистовой горячекатаный из углеродистой стали ГОСТ 19903-2015 толщиной 8 мм'т*
77 | С1214-101-0201'0,34.1,04''Прокат толстолистовой горячекатаный из углеродистой стали ГОСТ 19903-2015 толщиной от 4 до 12 мм+8мм'т*
78 | LС1214-101-0202'0,54.1,04''Прокат толстолистовой горячекатаный из углеродистой стали ГОСТ 19903-2015 толщиной 25 мм'т*
79 | С1214-101-0202'0,54.1,04''Прокат толстолистовой горячекатаный из углеродистой стали ГОСТ 19903-2015 толщиной от 14 до 50 мм+25мм'т*
80 | LС1214-101-0201'1,03.1,04''Прокат толстолистовой горячекатаный из углеродистой стали ГОСТ 19903-2015 толщиной 8 мм'т*
81 | С1214-101-0201'1,03.1,04''Прокат толстолистовой горячекатаный из углеродистой стали ГОСТ 19903-2015 толщиной от 4 до 12 мм+8мм'т*
82 | LС1214-101-0201'0,09.1,04''Прокат толстолистовой горячекатаный из углеродистой стали ГОСТ 19903-2015 толщиной 6 мм'т*
83 | С1214-101-0201'0,09.1,04''Прокат толстолистовой горячекатаный из углеродистой стали ГОСТ 19903-2015 толщиной от 4 до 12 мм+6мм'т*
84 | LС1214-101-0201'0,32.1,04''Прокат толстолистовой горячекатаный из углеродистой стали ГОСТ 19903-2015 толщиной 4 мм'т*
85 | С1214-101-0201'0,32.1,04''Прокат толстолистовой горячекатаный из углеродистой стали ГОСТ 19903-2015 толщиной от 4 до 12 мм+4мм'т*
86 | LС1214-101-0201'0,13.1,04''Прокат толстолистовой горячекатаный из углеродистой стали ГОСТ 19903-2015 толщиной 6 мм'т*
87 | С1214-101-0201'0,13.1,04''Прокат толстолистовой горячекатаный из углеродистой стали ГОСТ 19903-2015 толщиной от 4 до 12 мм+6мм'т*
88 | LС1214-203-0102'0,18.1,04''Швеллер горячекатаный с внутренним уклоном граней полок из углеродистой стали ГОСТ 8240-97 № 20У'т*
89 | LС1214-203-0102'0,21.1,04''Швеллер горячекатаный с внутренним уклоном граней полок из углеродистой стали ГОСТ 8240-97 № 16У'т*
90 | LС1214-205-0103'1,46.1,04''Труба стальная квадратная из углеродистой стали ГОСТ 13663-86 наружными размерами 120х60х4 мм'т*
91 | LС1214-205-0103'1,13.1,04''Труба стальная квадратная из углеродистой стали ГОСТ 13663-86 наружными размерами 140х60х5 мм'т*
92 | LС1214-201-0102'1,35.1,04''Уголок стальной горячекатаный равнополочный из углеродистой стали ГОСТ 8509-93 ширина полки 100 мм, толщиной 7 мм'т*
93 | LС1214-201-0102'0,49.1,04''Уголок стальной горячекатаный равнополочный из углеродистой стали ГОСТ 8509-93 ширина полки 63 мм, толщиной 5 мм'т*
94 | LС1214-201-0103'2,44.1,04''Уголок стальной горячекатаный равнополочный из углеродистой стали ГОСТ 8509-93 ширина полки 140 мм, толщиной 10 мм'т*
95 | LС1214-201-0102'0,01.1,04''Уголок стальной горячекатаный равнополочный из углеродистой стали ГОСТ 8509-93 ширина полки 100 мм, толщиной 8 мм'т*
96 | LС1214-201-0102'0,1.1,04''Уголок стальной горячекатаный равнополочный из углеродистой стали ГОСТ 8509-93 ширина полки 50 мм, толщиной 5 мм'т*
97 | LС1214-201-0201'0,01.1,04''Уголок стальной горячекатаный равнополочный из низколегированной стали ГОСТ 8509-93 ширина полки 25мм, толщиной 3 мм'т*
98 | LС1214-101-0201'0,04.1,04''Прокат толстолистовой горячекатаный из углеродистой стали ГОСТ 19903-2015 толщиной 8 мм'т*
99 | LС1214-101-0201'0,03.1,04''Прокат толстолистовой горячекатаный из углеродистой стали ГОСТ 19903-2015 толщиной 4 мм'т*
100 | LС1214-206-0202'0,04.1,04''Прокат стальной горячекатаный круглый из углеродистой обыкновенной и низколегированной стали ГОСТ 535-2005 диаметром 18 мм'т*
101 | LС1214-107-0114'0,1.1,04''Лист стальной просечно-вытяжной из углеродистой стали ПВЛ-510'т*
102 | К*

## КР
Расчёт №1 КОМАНДИРОВОЧНЫЕ РАСХОДЫ
в ценах 2026 года
Наименование | Трудозатраты, | Кол-во раб. | Кол-во | Кол-во календарных суток (по расчету) | Суточные, тенге | Проезд без НДС, тенге (туда-обратно) | Проживание, тенге/сутки | Всего, тенге
| чел/час | по проекту или д/ведомости | ИТР
Работа | 2342 | 14.1016 | 1 | 24.76 | 12975 | 8860 | 15000
ИТОГО | 2342 | 14.1016 |  | 24.76 | 5243454.75 | 133800.5106 | 5835272.8324 | 11212528.093 | 11212528.093 | 0
| ячейка для заполнения | баланс рабочего времени в 2026 году при 6-дневной рабочей неделе |  | продолжительность принимаем (8, 9 или 11 часов) принимаем в зависимости от ТЗ и условий площадки | Лимит ERG 12975 тенге / сутки (3 МРП * 4325), положение Группы, добавляем 2 суток на проезд | ERG Service - поезд купе, замена персонала при длительности более 15 суток | Лимит ERG Service - 15 000 тенге в сутки
| 90% | 166.08 |  | 8 | 2 | 4430
| к-0,9 | баланс рабочего времени в 2026 году при 5-дневной рабочей неделе |  | продолжительность | время в пути | стоимость билета
164.67
Примечание:
Применять в случае получения от Заказчика информации, что работы будут выполняться силами ТОО "ERG Service"
МРП на 2026 год | 4325
При выдаче рачета Заказчику, поясняющие записи (красным) удалить
Командировочные затраты на ИТР состав, из расчета на 10 строителей/монтажников 1 ИТР
Составлено:
инженер-сметчик: |  | Полстянова И.П.
Менеджер по сметной экспертизе ЦСЦЭ (стоимость свыше 100 млн тенге): |  | Дюсенбаева А.Е.
Координатор ЦСЦЭ: |  | Баерова Т.Я.
Note on G6: Denis Ivashov: обязательно нужно знать и корректировать формул исходя из продолжительности рабочего дня

## 03-01-01-19
Департамент |  | АО "Алюминий Казахстана"
Наименование объекта |  | Строительство участка по производству галлия
Локальная ресурсная смета № |  |  | 03-01-01-19(2026-КМ)ERGS
(Локальный сметный ресурсный расчёт)
| на | Конструкции металлические
(наименование вида работ по объекту)
Основание: Чертеж 25-ПАЗ-03.01 КМ
Составлена: в ценах на 01.12.2024г.
Раздел «Работы»
№ п/п | Шифр № позиции | Наименование работ | Единица измерения | Количество | Трудоёмкость, чел-час
[5 empty] | норма-тивная на единицу измерения | поправочные коэффициенты | расчётная на кол-во (гр5 х гр6 х гр7)
1 | 2 | 3 | 4 | 5 | 6 | 7 | 8
1 | 1109-0701-0106 РСНБ РК 2022 Кзтр и Кэм=1,12 Изм. и доп. вып. 40 | Опоры (технологические конструкции). Сборка с помощью крана на автомобильном ходу на производственных базах | т конструкций | 8.63 | 54.9 | 1.12 | 530.64
2 | 1109-0301-0201 РСНБ РК 2022 Кзтр и Кэм=1,12 Изм. и доп. вып. 32 | Колонны одноэтажных и многоэтажных зданий и крановых эстакад высотой до 25 м цельного сечения массой до 1 т. Монтаж | т конструкций | 8.63 | 9.35 | 1.12 | 90.37
3 | 1109-0501-0202 РСНБ РК 2022 Кзтр и Кэм=1,12 | Части опорные каркасов (колонны, подкрановые балки) одноэтажных производственных зданий. Электродуговая сварка при монтаже | т | 8.63 | 1.34 | 1.12 | 12.95
4 | 1109-0701-0103 РСНБ РК 2022 Кзтр и Кэм=1,12 Изм. и доп. вып. 40 | Конструкции технологические решетчатые (стойки, опоры, фермы и пр.). Сборка с помощью крана на автомобильном ходу на производственных базах | т конструкций | 6.12 | 91 | 1.12 | 623.75
5 | 1109-0302-0101 РСНБ РК 2022 Кзтр и Кэм=1,12 Изм. и доп. вып. 32 | Фермы стропильные и подстропильные пролетом до 24 м, массой до 3 т. Монтаж на высоте до 25 м | т конструкций | 6.12 | 23 | 1.12 | 157.65
6 | 1109-0501-0204 РСНБ РК 2022 Кзтр и Кэм=1,12 | Покрытия (фермы, балки) одноэтажных производственных зданий. Электродуговая сварка при монтаже | т | 6.12 | 5.25 | 1.12 | 35.99
7 | 1109-0701-0108 РСНБ РК 2022 Кзтр и Кэм=1,12 Изм. и доп. вып. 40 | Стремянки, связи, кронштейны, тормозные и прочие технологические конструкции. Сборка с помощью крана на автомобильном ходу на производственных базах | т конструкций | 2.23 | 110 | 1.12 | 274.74
8 | 1109-0302-0301 РСНБ РК 2022 Кзтр и Кэм=1,12 Изм. и доп. вып. 32 | Связи и распорки из одиночных и парных уголков, гнутосварные профили для пролетов до 24 м при высоте здания до 25 м. Монтаж | т конструкций | 2.23 | 56.5 | 1.12 | 141.11
9 | 1109-0501-0204 РСНБ РК 2022 Кзтр и Кэм=1,12 | Покрытия (фермы, балки) одноэтажных производственных зданий. Электродуговая сварка при монтаже | т | 2.23 | 5.25 | 1.12 | 13.11
10 | 1109-0701-0102 РСНБ РК 2022 Кзтр и Кэм=1,12 Изм. и доп. вып. 40 | Траверсы, балки и другие аналогичные технологические конструкции промышленных зданий. Сборка с помощью крана на автомобильном ходу на производственных базах | т конструкций | 2.86 | 23.3 | 1.12 | 74.63
11 | 1109-0305-0301 РСНБ РК 2022 Кзтр и Кэм=1,12 Изм. и доп. вып. 32 | Конструкции опорные для крепления трубопроводов до 0,1 т. Монтаж | т конструкций | 2.86 | 73.6 | 1.12 | 235.76
12 | 1109-0701-0105 РСНБ РК 2022 Кзтр и Кэм=1,12 Изм. и доп. вып. 40 | Лестницы прямолинейные и криволинейные с ограждением (технологические конструкции). Сборка с помощью крана на автомобильном ходу на производственных базах | т конструкций | 0.12 | 120 | 1.12 | 16.13
13 | 1109-0304-0101 РСНБ РК 2022 Кзтр и Кэм=1,12 Изм. и доп. вып. 32 | Лестницы прямолинейные и криволинейные, пожарные с ограждением. Монтаж | т конструкций | 0.12 | 28.9 | 1.12 | 3.88
14 | 1109-0701-0104 РСНБ РК 2022 Кзтр и Кэм=1,12 Изм. и доп. вып. 40 | Площадки для обслуживания технологического оборудования и трубопроводов. Сборка с помощью крана на автомобильном ходу на производственных базах | т конструкций | 0.49 | 95 | 1.12 | 52.14
15 | 1109-0304-0201 РСНБ РК 2022 Кзтр и Кэм=1,12 Изм. и доп. вып. 32 | Площадки с настилом и ограждением из листовой, рифленой, просечной и круглой стали. Монтаж | т конструкций | 0.49 | 35.9 | 1.12 | 19.7
16 | 1113-0301-0406 РСНБ РК 2022 Кзтр и Кэм=1,06 | Поверхности металлические. Огрунтовка грунтовкой ГФ-021 за один раз | м2 | 511.25 | 0.03 | 1.06 | 16.26
17 | 1113-0301-1406 РСНБ РК 2022 Кзтр и Кэм=1,06 | Поверхности металлические огрунтованные. Окраска эмалями ПФ-115 за 2р | м2 | 1022.5 | 0.02 | 1.06 | 21.68
Общая стоимость работ: | [6 empty] | 2320.49
|  | Стоимость 1 чел/час на 2026 год (Производство работ ТОО ERG SERVICE) | тенге |  |  | 6701
|  | Общая стоимость работ: | тенге |  |  |  | 15549603
Общая стоимость по смете в тенге в ценах 2026 года:
| № | Наименование разделов сметы |  |  | Стоимость
п/п
| 1 | Стоимость работ |  |  |  | 15549603
| 2 | Стоимость машин и механизмов |  |  |  | 1826291
| 3 | Стоимость нестандартного оборудования |  |  |  | 0
| 4 | Стоимость оборудования |  |  |  | 0
| 5 | Стоимость материалов Подрядчика |  |  |  | 0
| 6 | Транспортные затраты |  |  |  | 0
| 7 | Командировочные расходы |  |  |  | 8993339
| 8 | Услуги полигона |  |  |  | 0
| 9 | ИТОГО сумма к закупу: |  |  |  | 26369233
| 10 | Стоимость материалов Заказчика |  |  |  | 9083498
| 11 | Стоимость оборудования Заказчика
|  | Итого: |  |  |  | 35452731
Составлено
|  | Инженер по сметной работе |  |  | К.В.Ахметова
Согласовано
|  | Главный архитектор проекта |  |  | А.В. Матвиенко
|  | Начальник УПКР |  |  | Ж.М. Жагипаров