## ЦСЦЭ
Департамент |  | АО "Алюминий Казахстана"
Наименование объекта |  | Строительство участка по производству галлия
Локальная ресурсная смета № |  |  |  |  | АОК-PAZ-2026-Е-38-648,взамен 03-01-01-25(2026-КМ2)ERGS
(Локальный сметный ресурсный расчёт)
| на | Конструкции металлические
(наименование вида работ по объекту)
Основание: 253326043(254073811)SMAX, Чертеж 25-ПАЗ-03.01 КМ2
Раздел «Работы»
№ п/п | Шифр № позиции | Наименование работ | Единица измерения | Количество | Трудоёмкость, чел-час
[5 empty] | норма-тивная на единицу измерения | поправочные коэффициенты | расчётная на кол-во (гр5 х гр6 х гр7)
1 | 2 | 3 | 4 | 5 | 6 | 7 | 8
1 | 1109-0601-0601 РСНБ РК 2024 Кзтр и Кэм=1,12 Изм. и доп. вып. 43 | Сборка эстакад под трубопроводы, галереи (технологические конструкции) с помощью крана на автомобильном ходу | т конструкций | 4.91 | 54.9 | 1.12 | 301.91
2 | 1109-0105-0305 РСНБ РК 2024 Кзтр и Кэм=1,12 | Монтаж конструкций опорных этажерочного типа | т конструкций | 4.91 | 17.3 | 1.12 | 95.14
3 | 1109-0601-0501 РСНБ РК 2024 Кзтр и Кэм=1,12 Изм. и доп. вып. 43 | Сборка площадок для обслуживания технологического оборудования и трубопроводов с помощью крана на автомобильном ходу | т конструкций | 0.46 | 95 | 1.12 | 48.94
4 | 1109-0103-0201 РСНБ РК 2024 Кзтр и Кэм=1,12 | Монтаж площадок с настилом и ограждением из листовой, рифленой, просечной и круглой стали | т конструкций | 0.46 | 35.9 | 1.12 | 18.5
5 | 1109-0601-0301 РСНБ РК 2024 Кзтр и Кэм=1,12 Изм. и доп. вып. 43 | Сборка лестниц прямолинейных и криволинейных с ограждением (технологических конструкций) с помощью крана на автомобильном ходу | т конструкций | 0.13 | 120 | 1.12 | 17.47
6 | 1109-0103-0101 РСНБ РК 2024 Кзтр и Кэм=1,12 | Монтаж лестниц прямолинейных и криволинейных, пожарных с ограждением | т конструкций | 0.13 | 28.9 | 1.12 | 4.21
7 | 1113-0203-0205 РСНБ РК 2024 Кзтр и Кэм=1,06 | Огрунтовка поверхностей металлических грунтовкой глифталевой ГФ-021 за один раз | м2 | 209.286 | 0.03 | 1.06 | 6.55
8 | 1113-0203-0528 РСНБ РК 2024 Кзтр и Кэм=1,06 К=2 | Окраска поверхности металлической огрунтованной эмалью пентафталевой ПФ-115 | м2 | 209.286 | 0.02 | 2.12 | 9.46
27 | 1109-0105-0301 РСНБ РК 2024 Кзтр и Кэм=1,12 | Монтаж опорных конструкций для крепления трубопроводов внутри зданий и сооружений массой до 0,1 т | т конструкций | 0.0628 | 73.6 | 1.12 | 5.18
Общая стоимость работ: | [6 empty] | 543
|  | Итого по смете: |  |  |  | 543
|  | Итого ч/час |  |  |  | 543
|  | Зарплата рабочих строителей в ценах 2026г. |  |  |  | 6701
|  | Итого СМР |  |  |  | 3638643
|  | Эксплуатация машин в ценах 2026 г,с к=1,048 |  |  |  | 342238.024
Перевозка грузов в ценах 2026 г,с к=1,048
Материалы подрядчика
Оборудование Подрядчика
Перевозка рабочих
|  | Итого: |  |  |  | 3980881.024
|  | Общеплощадочные расходы | 2%
|  | Прибыль | 5% |  |  | 17112
|  | Итого: |  |  |  | 3997993.024
|  | Непредвиденные расходы (остаются в распоряжении Заказчика) | 3% |  |  | 119426
|  | ИТОГО в ценах 2026 года |  |  |  | 4117419.024
|  | Командировочные расходы в ценах 2026 года |  |  |  | 2100379.125
Перевозка рабочих
Утилизация мусора в ценах 2026 года
|  | ИТОГО по смете СТОИМОСТЬ НА ПОДРЯД без НДС, в ценах 2026года |  |  |  | 6217798.149
|  | Доля ТМЦ Подрядчика, % |  |  |  | 0%
|  | Материалы, изделия и конструкции Заказчика в ценах 2026 г. | 1.048 |  |  | 2442050.5938
Оборудование Заказчика
|  | ИТОГО по смете ОБЩАЯ СТОИМОСТЬ в ценах 2026года, без НДС |  |  |  | 8659848.7428
Составил:
| инженер-сметчик |  |  |  |  | Полстянова И.П. |  | 2026-03-02
Проверил:
| Координатор по сметной экспертизе ЦСЦЭ |  |  |  |  | Баерова Т.Я. |  | 2026-03-02
| Руководитель ЦСЦЭ ТОО "Сервисный центр ERG" : |  |  |  |  | Неверова И.А. |  | 2026-03-02

## PC
Форма 4А АВС-4
Наименование стройки - |  | АО "Алюминий Казахстана"
Объект номер -
|  | ЛОКАЛЬНЫЙ РЕСУРСНЫЙ СМЕТНЫЙ РАСЧЕТ | № АОК-PAZ-2026-38-Е-648,взамен 03-01-01-25(2026-КМ2)ERGS
(локальная смета)
| на | Конструкции металлические
Наименование объекта - |  | Строительство участка по производству галлия
Основание: |  | 253326043(254073811)SMAX,Чертеж 25-ПАЗ-03.01 КМ2
Составлен в ценах июня 2025 г. | [5 empty] | тенге
№ п/п | Шифр ресурсов | Наименование ресурсов, оборудования, конструкций, изделий и деталей | Единица измерения | Количество единиц | Сметная стоимость
[5 empty] | на единицу | общая
1 | 2 | 3 | 4 | 5 | 6 | 7
ЗАТРАТЫ ТРУДА ПО СПЕЦИАЛЬНОСТЯМ
1 | 002-0140 | Затраты труда рабочих (средний разряд работы 4). Работы по устройству несущих и ограждающих конструкций | чел.-ч | 319.3781 | 2979 | 951427.3
2 | 002-0138 | Затраты труда рабочих (средний разряд работы 3,8). Работы по устройству несущих и ограждающих конструкций | чел.-ч | 148.288 | 2885 | 427810.88
3 | 002-0136 | Затраты труда рабочих (средний разряд работы 3,6). Работы по устройству несущих и ограждающих конструкций | чел.-ч | 18.4957 | 2788 | 51565.96
4 | 003-0135 | Затраты труда рабочих (средний разряд работы 3,5). Работы отделочные и изоляционные | чел.-ч | 9.4597 | 2739 | 25910.19
5 | 003-0147 | Затраты труда рабочих (средний разряд работы 4,7). Работы отделочные и изоляционные | чел.-ч | 6.5507 | 3383 | 22160.86
6 | 002-0135 | Затраты труда рабочих (средний разряд работы 3,5). Работы по устройству несущих и ограждающих конструкций | чел.-ч | 5.1767 | 2739 | 14179.06
|  | ИТОГО ЗАТРАТЫ ТРУДА ПО СПЕЦИАЛЬНОСТЯМ (ПО СМЕТЕ) | тенге |  |  | 1492911
|  | Затраты труда рабочих | чел.-ч | 507.3489
ТРУДОВЫЕ РЕСУРСЫ
1 | АВС 000003 | Затраты труда машинистов | чел-ч | 35.4259 | 3774.33 | (133709,22)
|  | ИТОГО ТРУДОВЫЕ РЕСУРСЫ (ПО СМЕТЕ) | тенге |  |  | 1492911
СТРОИТЕЛЬНЫЕ МАШИНЫ И МЕХАНИЗМЫ
СТРОИТЕЛЬНЫЕ МАШИНЫ И МЕХАНИЗМЫ (ЗАТРАТ 76,5105% ПРИ ПОРОГЕ 80%)
1 | 314-102-0302 | Краны на автомобильном ходу при работе на монтаже технологического оборудования максимальной грузоподъёмностью 10 т | маш.-ч | 15.932 | 9255 | 147450.66
|  | в т.ч. затраты труда машинистов, экипаж 1 чел. | чел.-ч | 15.932 | 4256 | 67806.59
2 | 314-104-0302 | Краны на гусеничном ходу при работе на монтаже технологического оборудования максимальной грузоподъёмностью 25 т | маш.-ч | 5.2242 | 9432 | 49275.03
|  | в т.ч. затраты труда машинистов, экипаж 1 чел. | чел.-ч | 5.2242 | 3562 | 18608.74
3 | 315-103-0501 | Установки постоянного тока для ручной дуговой сварки | маш.-ч | 103.0982 | 276 | 28455.11
4 | 314-102-0101 | Краны на автомобильном ходу максимальной грузоподъёмностью 10 т | маш.-ч | 2.8129 | 8772 | 24674.66
|  | в т.ч. затраты труда машинистов, экипаж 1 чел. | чел.-ч | 2.8129 | 4256 | 11971.66
СТРОИТЕЛЬНЫЕ МАШИНЫ И МЕХАНИЗМЫ (ЗАТРАТ 11,9085% ПРИ ПОРОГЕ 15%)
5 | 331-101-0102 | Автомобили бортовые грузоподъёмностью до 8 т | маш.-ч | 3.0946 | 6390 | 19774.24
|  | в т.ч. затраты труда машинистов, экипаж 1 чел. | чел.-ч | 3.0946 | 2979 | 9218.69
6 | 341-304-0101 | Пресс-ножницы комбинированные | маш.-ч | 5.9733 | 3200 | 19114.55
|  | в т.ч. затраты труда машинистов, экипаж 1 чел. | чел.-ч | 5.9733 | 2979 | 17794.45
СТРОИТЕЛЬНЫЕ МАШИНЫ И МЕХАНИЗМЫ (ЗАТРАТ 11,581% ПРИ ПОРОГЕ 5%)
7 | 315-103-0101 | Выпрямители сварочные однопостовые с номинальным сварочным током 315-500 А | маш.-ч | 30.0423 | 484 | 14540.45
8 | 331-101-0101 | Автомобили бортовые грузоподъёмностью до 5 т | маш.-ч | 1.2482 | 5432 | 6780.26
|  | в т.ч. затраты труда машинистов, экипаж 1 чел. | чел.-ч | 1.2482 | 2979 | 3718.41
9 | 314-104-0101 | Краны на гусеничном ходу максимальной грузоподъёмностью до 16 т | маш.-ч | 0.70907 | 7421 | 5262.02
|  | в т.ч. затраты труда машинистов, экипаж 1 чел. | чел.-ч | 0.70907 | 3562 | 2525.71
10 | 314-301-0303 | Краны козловые при работе на монтаже технологического оборудования грузоподъёмностью 32 т | маш.-ч | 0.43994 | 9348 | 4112.52
|  | в т.ч. затраты труда машинистов, экипаж 1 чел. | чел.-ч | 0.43994 | 3562 | 1567.05
11 | 315-202-0501 | Аппарат для газовой сварки и резки | маш.-ч | 19.4335 | 88 | 1710.14
12 | 341-102-0101 | Станки сверлильные | маш.-ч | 18.1474 | 56 | 1016.25
13 | 314-102-0104 | Краны на автомобильном ходу максимальной грузоподъёмностью 25 т | маш.-ч | 0.054947 | 17717 | 973.5
|  | в т.ч. затраты труда машинистов, экипаж 1 чел. | чел.-ч | 0.054947 | 5086 | 279.46
14 | 313-402-0101 | Агрегаты окрасочные высокого давления для окраски поверхностей конструкций, 1 кВт | маш.-ч | 5.3686 | 179 | 960.98
15 | 314-502-0304 | Лебедки электрические тяговым усилием свыше 19,62 до 31,39 кН (3,2 т) | маш.-ч | 4.9896 | 118 | 588.77
16 | 314-503-0601 | Автопогрузчики, грузоподъёмность 5 т | маш.-ч | 0.066553 | 8549 | 568.96
|  | в т.ч. затраты труда машинистов, экипаж 1 чел. | чел.-ч | 0.066553 | 2979 | 198.26
17 | 341-106-0101 | Ножницы листовые кривошипные (гильотинные) | маш.-ч | 1.4258 | 336 | 479.06
18 | 315-103-0701 | Электрические печи для сушки сварочных материалов с регулированием температуры в пределах 80-500°С | маш.-ч | 1.6905 | 272 | 459.8
19 | 343-202-0101 | Машины шлифовальные электрические | маш.-ч | 5.8924 | 49 | 288.73
20 | 314-501-0105 | Домкраты гидравлические грузоподъёмностью свыше 63 до 100 т | маш.-ч | 1.7584 | 31 | 54.51
21 | 343-302-0201 | Дрели электрические | маш.-ч | 1.232 | 17 | 20.94
22 | 314-502-0301 | Лебедки электрические тяговым усилием до 5,79 кН (0,59 т) | маш.-ч | 0.066553 | 35 | 2.33
|  | ИТОГО СТРОИТЕЛЬНЫЕ МАШИНЫ И МЕХАНИЗМЫ | тенге |  |  | 326563
|  | В Т.Ч. ЗАРАБОТНАЯ ПЛАТА МАШИНИСТОВ: | тенге |  |  | 133709
СТРОИТЕЛЬНЫЕ МАТЕРИАЛЫ И КОНСТРУКЦИИ
1 | Т SAP30016188 | Швеллер 16 | т | 3.3592 | 385207.48 | 1293988.97
2 | Т SAP909331 | Уголок 75х6 | т | 0.4784 | 392230.22 | 187642.94
3 | Т SAP30026602 | Двутавр 20Б1 | т | 0.3536 | 515423.58 | 182253.78
4 | Т SAP909071 | Прокат листовой горячекатанный ГОСТ19903-2015 толщ 10 | т | 0.364 | 347384.68 | 126448.02
5 | Т SAP30015863 | Прокат листовой горячекатанный ГОСТ19903-2015 толщ 16 | т | 0.364 | 331641.98 | 120717.68
7 | Т SAP30016204 | Швеллер 18 | т | 0.1456 | 447575.1 | 65166.93
8 | Т SAP909100 | Прокат листовой горячекатанный ГОСТ19903-2015 толщ 6 | т | 0.1664 | 347384.68 | 57804.81
10 | Т SAP909127 | Прокат листовой горячекатанный ГОСТ19903-2015 толщ 8 | т | 0.104 | 347384.68 | 36128.01
14 | Т SAP30045323 | Прокат листовой горячекатанный ГОСТ19903-2015 толщ 14 | т | 0.0624 | 331641.98 | 20694.46
15 | Т SAP30015859 | Прокат листовой горячекатанный ГОСТ19903-2015 толщиной 4мм | т | 0.052 | 347384.68 | 18064
18 | Т SAP30020636 | Швеллер 22 | т | 0.0208 | 631750.93 | 13140.42
19 | Т SAP30023851 | Прокат листовой горячекатанный ГОСТ19903-2015 толщ 28 | т | 0.0312 | 393900 | 12289.68
20 | Т SAP936625 | Швеллер 20 | т | 0.0208 | 590545.26 | 12283.34
22 | Т SAP30045413 | Прокат стальной горячекатанный круглый ф18 | т | 0.0312 | 363216.88 | 11332.37
23 | Т SAP30024560 | Прокат листовой горячекатанный ГОСТ19903-2015 толщ 12 | т | 0.0312 | 347384.68 | 10838.4
26 | Т SAP909286 | Уголок 25х3 | т | 0.0104 | 370566.29 | 3853.89
|  | ИТОГО СТРОИТЕЛЬНЫЕ МАТЕРИАЛЫ И КОНСТРУКЦИИ | тенге |  |  | 2172647.7
СТРОИТЕЛЬНЫЕ МАТЕРИАЛЫ И КОНСТРУКЦИИ
6 | 222-527-0101 | Прочие индивидуальные сварные конструкции, масса сборочной единицы до 0,1 т | т | 0.0628 | 1232854 | 77423.23
9 | 261-107-0576 | Электроды, d=4 мм, Э46 ГОСТ 9466-75 | т | 0.1634 | 289955 | 47379.57
11 | 236-203-0109 | Эмаль атмосферостойкая СТ РК 3262-2018 ПФ-115 | т | 0.037671 | 859685 | 32385.61
12 | 214-107-0114 | Лист стальной просечно-вытяжной из углеродистой стали ПВЛ-510, толщиной 5 мм | т | 0.0624 | 367937 | 22959.27
13 | 214-201-0102 | Уголок стальной горячекатаный равнополочный из углеродистой стали ГОСТ 8509-93 ширина полки от 40 до 125 мм, толщиной от 2 до 16 мм | т | 0.0624 | 342096 | 21346.79
16 | 261-107-0571 | Электроды, d=5 мм, Э42 ГОСТ 9466-75 | т | 0.062848 | 272284 | 17112.5
17 | 236-101-0107 | Грунтовка глифталевая ГФ-021 СТ РК ГОСТ Р 51693-2003 | т | 0.018836 | 754778 | 14216.8
21 | 217-605-0101 | Кислород технический газообразный ГОСТ 5583-78 | м3 | 28.1823 | 413 | 11639.27
24 | 236-104-0102 | Уайт-спирит ГОСТ 3134-78 | т | 0.0089993 | 642114 | 5778.58
25 | 217-301-0105 | Электрод типа Э38, Э42, Э46, Э50 ГОСТ 9467-75, марки АНО-4 диаметром 4 мм | кг | 2.36 | 2280 | 5380.8
27 | 217-605-0104 | Пропан-бутан, смесь техническая ГОСТ Р 52087-2018 | кг | 6.2399 | 231 | 1441.41
|  | ИТОГО СТРОИТЕЛЬНЫЕ МАТЕРИАЛЫ И КОНСТРУКЦИИ | тенге |  |  | 257063.83
|  | Затраты труда рабочих | чел.-ч | 507.3489
|  | ИТОГО ПРЯМЫЕ ЗАТРАТЫ (по смете) | тенге |  |  | 4249334
|  | Накладные расходы (по смете) | тенге |  |  | 0
|  | ИТОГО С НАКЛАДНЫМИ РАСХОДАМИ | тенге |  |  | 4249334
|  | Сметная прибыль (по смете) | тенге |  |  | 0

## ЛС+РС
Наименование стройки - |  | АО "Алюминий Казахстана"
Наименование объекта - |  | Строительство участка по производству галлия
Объект номер -
|  | ЛОКАЛЬНАЯ РЕСУРСНАЯ СМЕТА № | АОК-PAZ-2026-Е-38-648,взамен 03-01-01-25(2026-КМ2)ERGS
| на | Конструкции металлические
Основание: |  | 253326043(254073811)SMAX,Чертеж 25-ПАЗ-03.01 КМ2
|  |  | Сметная стоимость, тыс. тенге |  |  |  | 4249,334
|  |  | Сметная заработная плата, тыс. тенге |  |  |  | 1626,62
|  |  | Нормативная трудоемкость, тыс. чел-ч |  |  |  | ,543
Составлена
№ п.п. | Шифр норм и коды ресурсов | Наименование работ и затрат | Единица измерения | Количество |  | Стоимость, тенге
|  |  |  | на единицу измерения | по проекту | на.единицу измерения | по проекту
1 | 2 | 3 | 4 | 5 | 6 | 7 | 8
1 | 1109-0601-0601 РСНБ РК 2024 Кзтр и Кэм=1,12 Изм. и доп. вып. 43 | Сборка эстакад под трубопроводы, галереи (технологические конструкции) с помощью крана на автомобильном ходу | т конструкций | 4.91 |  | 225856 | 1108953
1. 1 | 002-0140 | Затраты труда рабочих (средний разряд работы 4). Работы по устройству несущих и ограждающих конструкций | чел.-ч | 61.488 | 301.9061 | 2979 | 899378
1. 2 | 099-0100 | Затраты труда машинистов | чел-ч | 4.29 | 21.0639 | 3812.11 | 80298
|  | Итого оплата труда: |  |  |  | 199527 | 979677
1. 3 | 343-302-0201 | Дрели электрические | маш.-ч | 0.224 | 1.0998 | 17 | 19
| 01-099-0100 | в т.ч. затраты труда машинистов, экипаж 0 чел. | чел-ч | -- | -- | -- | --
1. 4 | 314-102-0302 | Краны на автомобильном ходу при работе на монтаже технологического оборудования максимальной грузоподъёмностью 10 т | маш.-ч | 2.8 | 13.748 | 9255 | 127238
| 01-099-0100 | в т.ч. затраты труда машинистов, экипаж 1 чел. | чел-ч | 2.8 | 13.748 | 4256 | 58511.49
1. 5 | 343-202-0101 | Машины шлифовальные электрические | маш.-ч | 1.12 | 5.4992 | 49 | 269
| 01-099-0100 | в т.ч. затраты труда машинистов, экипаж 0 чел. | чел-ч | -- | -- | -- | --
1. 6 | 341-304-0101 | Пресс-ножницы комбинированные | маш.-ч | 0.9296 | 4.5643 | 3200 | 14606
| 01-099-0100 | в т.ч. затраты труда машинистов, экипаж 1 чел. | чел-ч | 0.9296 | 4.5643 | 2979 | 13597.05
1. 7 | 341-102-0101 | Станки сверлильные | маш.-ч | 3.696 | 18.1474 | 56 | 1016
| 01-099-0100 | в т.ч. затраты труда машинистов, экипаж 0 чел. | чел-ч | -- | -- | -- | --
1. 8 | 315-103-0501 | Установки постоянного тока для ручной дуговой сварки | маш.-ч | 17.36 | 85.2376 | 276 | 23526
| 01-099-0100 | в т.ч. затраты труда машинистов, экипаж 0 чел. | чел-ч | -- | -- | -- | --
1. 9 | 331-101-0102 | Автомобили бортовые грузоподъёмностью до 8 т | маш.-ч | 0.56 | 2.7496 | 6390 | 17570
| 01-099-0100 | в т.ч. затраты труда машинистов, экипаж 1 чел. | чел-ч | 0.56 | 2.7496 | 2979 | 8191.06
1.10 | 315-202-0501 | Аппарат для газовой сварки и резки | маш.-ч | 1.008 | 4.9493 | 88 | 436
| 01-099-0100 | в т.ч. затраты труда машинистов, экипаж 0 чел. | чел-ч | -- | -- | -- | --
|  | Итого эксплуатация машин: |  |  |  | 37613 | 184680
1.11 | 217-605-0101 | Кислород технический газообразный ГОСТ 5583-78 | м3 | 3.5 | 17.185 | 413 | 7097
1.12 | 217-605-0104 | Пропан-бутан, смесь техническая ГОСТ Р 52087-2018 | кг | 0.6 | 2.946 | 231 | 681
1.13 | 261-107-0571 | Электроды, d=5 мм, Э42 ГОСТ 9466-75 | т | 0.0128 | 0.0628 | 272284 | 17113
|  | Итого материалов: |  |  |  | 5070 | 24894
2 | 1109-0105-0305 РСНБ РК 2024 Кзтр и Кэм=1,12 | Монтаж конструкций опорных этажерочного типа | т конструкций | 4.91 |  | 81862 | 401942
2. 1 | 002-0138 | Затраты труда рабочих (средний разряд работы 3,8). Работы по устройству несущих и ограждающих конструкций | чел.-ч | 19.376 | 95.1362 | 2885 | 274468
2. 2 | 099-0100 | Затраты труда машинистов | чел-ч | 1.501 | 7.3699 | 3541.02 | 26097
|  | Итого оплата труда: |  |  |  | 61215 | 300566
2. 3 | 315-103-0101 | Выпрямители сварочные однопостовые с номинальным сварочным током 315-500 А | маш.-ч | 4.984 | 24.4714 | 484 | 11844
| 01-099-0100 | в т.ч. затраты труда машинистов, экипаж 0 чел. | чел-ч | -- | -- | -- | --
2. 4 | 314-301-0303 | Краны козловые при работе на монтаже технологического оборудования грузоподъёмностью 32 т | маш.-ч | 0.0896 | 0.4399 | 9348 | 4113
| 01-099-0100 | в т.ч. затраты труда машинистов, экипаж 1 чел. | чел-ч | 0.0896 | 0.4399 | 3562 | 1566.92
2. 5 | 314-104-0302 | Краны на гусеничном ходу при работе на монтаже технологического оборудования максимальной грузоподъёмностью 25 т | маш.-ч | 1.064 | 5.2242 | 9432 | 49275
| 01-099-0100 | в т.ч. затраты труда машинистов, экипаж 1 чел. | чел-ч | 1.064 | 5.2242 | 3562 | 18608.6
2. 6 | 314-502-0304 | Лебедки электрические тяговым усилием свыше 19,62 до 31,39 кН (3,2 т) | маш.-ч | 0.9632 | 4.7293 | 118 | 558
| 01-099-0100 | в т.ч. затраты труда машинистов, экипаж 0 чел. | чел-ч | -- | -- | -- | --
2. 7 | 315-103-0701 | Электрические печи для сушки сварочных материалов с регулированием температуры в пределах 80-500°С | маш.-ч | 0.28 | 1.3748 | 272 | 374
| 01-099-0100 | в т.ч. затраты труда машинистов, экипаж 0 чел. | чел-ч | -- | -- | -- | --
2. 8 | 314-102-0101 | Краны на автомобильном ходу максимальной грузоподъёмностью 10 т | маш.-ч | 0.1344 | 0.6599 | 8772 | 5789
| 01-099-0100 | в т.ч. затраты труда машинистов, экипаж 1 чел. | чел-ч | 0.1344 | 0.6599 | 4256 | 2808.53
2. 9 | 331-101-0101 | Автомобили бортовые грузоподъёмностью до 5 т | маш.-ч | 0.2128 | 1.0448 | 5432 | 5676
| 01-099-0100 | в т.ч. затраты труда машинистов, экипаж 1 чел. | чел-ч | 0.2128 | 1.0448 | 2979 | 3112.46
2.10 | 315-202-0501 | Аппарат для газовой сварки и резки | маш.-ч | 2.509 | 12.3182 | 88 | 1084
| 01-099-0100 | в т.ч. затраты труда машинистов, экипаж 0 чел. | чел-ч | -- | -- | -- | --
|  | Итого эксплуатация машин: |  |  |  | 16032 | 78717
2.11 | 217-605-0101 | Кислород технический газообразный ГОСТ 5583-78 | м3 | 1.95 | 9.5745 | 413 | 3954
2.12 | 217-605-0104 | Пропан-бутан, смесь техническая ГОСТ Р 52087-2018 | кг | 0.59 | 2.8969 | 231 | 669
2.13 | 261-107-0576 | Электроды, d=4 мм, Э46 ГОСТ 9466-75 | т | 0.031 | 0.1522 | 289955 | 44134
|  | Итого материалов: |  |  |  | 9930 | 48756
3 | 1109-0601-0501 РСНБ РК 2024 Кзтр и Кэм=1,12 Изм. и доп. вып. 43 | Сборка площадок для обслуживания технологического оборудования и трубопроводов с помощью крана на автомобильном ходу | т конструкций | 0.46 |  | 371397 | 170843
3. 1 | 002-0138 | Затраты труда рабочих (средний разряд работы 3,8). Работы по устройству несущих и ограждающих конструкций | чел.-ч | 106.4 | 48.944 | 2885 | 141203
3. 2 | 099-0100 | Затраты труда машинистов | чел-ч | 7.168 | 3.2973 | 3757.04 | 12388
|  | Итого оплата труда: |  |  |  | 333895 | 153591
3. 3 | 343-302-0201 | Дрели электрические | маш.-ч | 0.224 | 0.103 | 17 | 2
| 01-099-0100 | в т.ч. затраты труда машинистов, экипаж 0 чел. | чел-ч | -- | -- | -- | --
3. 4 | 314-102-0302 | Краны на автомобильном ходу при работе на монтаже технологического оборудования максимальной грузоподъёмностью 10 т | маш.-ч | 4.368 | 2.0093 | 9255 | 18596
| 01-099-0100 | в т.ч. затраты труда машинистов, экипаж 1 чел. | чел-ч | 4.368 | 2.0093 | 4256 | 8551.58
3. 5 | 343-202-0101 | Машины шлифовальные электрические | маш.-ч | 0.28 | 0.1288 | 49 | 6
| 01-099-0100 | в т.ч. затраты труда машинистов, экипаж 0 чел. | чел-ч | -- | -- | -- | --
3. 6 | 341-106-0101 | Ножницы листовые кривошипные (гильотинные) | маш.-ч | 2.688 | 1.2365 | 336 | 415
| 01-099-0100 | в т.ч. затраты труда машинистов, экипаж 0 чел. | чел-ч | -- | -- | -- | --
3. 7 | 341-304-0101 | Пресс-ножницы комбинированные | маш.-ч | 2.24 | 1.0304 | 3200 | 3297
| 01-099-0100 | в т.ч. затраты труда машинистов, экипаж 1 чел. | чел-ч | 2.24 | 1.0304 | 2979 | 3069.56
3. 8 | 315-103-0501 | Установки постоянного тока для ручной дуговой сварки | маш.-ч | 23.856 | 10.9738 | 276 | 3029
| 01-099-0100 | в т.ч. затраты труда машинистов, экипаж 0 чел. | чел-ч | -- | -- | -- | --
3. 9 | 331-101-0102 | Автомобили бортовые грузоподъёмностью до 8 т | маш.-ч | 0.56 | 0.2576 | 6390 | 1646
| 01-099-0100 | в т.ч. затраты труда машинистов, экипаж 1 чел. | чел-ч | 0.56 | 0.2576 | 2979 | 767.39
3.10 | 315-202-0501 | Аппарат для газовой сварки и резки | маш.-ч | 1.68 | 0.7728 | 88 | 68
| 01-099-0100 | в т.ч. затраты труда машинистов, экипаж 0 чел. | чел-ч | -- | -- | -- | --
|  | Итого эксплуатация машин: |  |  |  | 58825 | 27059
3.11 | 217-605-0101 | Кислород технический газообразный ГОСТ 5583-78 | м3 | 0.9 | 0.414 | 413 | 171
3.12 | 217-605-0104 | Пропан-бутан, смесь техническая ГОСТ Р 52087-2018 | кг | 0.2 | 0.092 | 231 | 21
3.13 | 261-107-0576 | Электроды, d=4 мм, Э46 ГОСТ 9466-75 | т | 0.0179 | 0.0082 | 289955 | 2387
|  | Итого материалов: |  |  |  | 5608 | 2581
4 | 1109-0103-0201 РСНБ РК 2024 Кзтр и Кэм=1,12 | Монтаж площадок с настилом и ограждением из листовой, рифленой, просечной и круглой стали | т конструкций | 0.46 |  | 169089 | 77781
4. 1 | 002-0136 | Затраты труда рабочих (средний разряд работы 3,6). Работы по устройству несущих и ограждающих конструкций | чел.-ч | 40.208 | 18.4957 | 2788 | 51566
4. 2 | 099-0100 | Затраты труда машинистов | чел-ч | 4.938 | 2.2715 | 4216.63 | 9578
|  | Итого оплата труда: |  |  |  | 132922 | 61144
4. 3 | 315-103-0101 | Выпрямители сварочные однопостовые с номинальным сварочным током 315-500 А | маш.-ч | 6.899 | 3.1736 | 484 | 1536
| 01-099-0100 | в т.ч. затраты труда машинистов, экипаж 0 чел. | чел-ч | -- | -- | -- | --
4. 4 | 314-501-0105 | Домкраты гидравлические грузоподъёмностью свыше 63 до 100 т | маш.-ч | 3.55 | 1.6332 | 31 | 51
| 01-099-0100 | в т.ч. затраты труда машинистов, экипаж 0 чел. | чел-ч | -- | -- | -- | --
4. 5 | 314-102-0104 | Краны на автомобильном ходу максимальной грузоподъёмностью 25 т | маш.-ч | 0.09856 | 0.0453 | 17717 | 803
| 01-099-0100 | в т.ч. затраты труда машинистов, экипаж 1 чел. | чел-ч | 0.09856 | 0.0453 | 5086 | 230.4
4. 6 | 343-202-0101 | Машины шлифовальные электрические | маш.-ч | 0.3248 | 0.1494 | 49 | 7
| 01-099-0100 | в т.ч. затраты труда машинистов, экипаж 0 чел. | чел-ч | -- | -- | -- | --
4. 7 | 315-103-0701 | Электрические печи для сушки сварочных материалов с регулированием температуры в пределах 80-500°С | маш.-ч | 0.3808 | 0.1752 | 272 | 48
| 01-099-0100 | в т.ч. затраты труда машинистов, экипаж 0 чел. | чел-ч | -- | -- | -- | --
4. 8 | 314-102-0101 | Краны на автомобильном ходу максимальной грузоподъёмностью 10 т | маш.-ч | 4.626 | 2.1278 | 8772 | 18665
| 01-099-0100 | в т.ч. затраты труда машинистов, экипаж 1 чел. | чел-ч | 4.626 | 2.1278 | 4256 | 9055.92
4. 9 | 331-101-0101 | Автомобили бортовые грузоподъёмностью до 5 т | маш.-ч | 0.2128 | 0.0979 | 5432 | 532
| 01-099-0100 | в т.ч. затраты труда машинистов, экипаж 1 чел. | чел-ч | 0.2128 | 0.0979 | 2979 | 291.64
4.10 | 315-202-0501 | Аппарат для газовой сварки и резки | маш.-ч | 1.826 | 0.8398 | 88 | 74
| 01-099-0100 | в т.ч. затраты труда машинистов, экипаж 0 чел. | чел-ч | -- | -- | -- | --
|  | Итого эксплуатация машин: |  |  |  | 47208 | 21716
4.11 | 217-605-0101 | Кислород технический газообразный ГОСТ 5583-78 | м3 | 1.37 | 0.6302 | 413 | 260
4.12 | 217-605-0104 | Пропан-бутан, смесь техническая ГОСТ Р 52087-2018 | кг | 0.41 | 0.1886 | 231 | 44
4.13 | 217-301-0105 | Электрод типа Э38, Э42, Э46, Э50 ГОСТ 9467-75, марки АНО-4 диаметром 4 мм | кг | 4 | 1.84 | 2280 | 4195
|  | Итого материалов: |  |  |  | 9781 | 4499
5 | 1109-0601-0301 РСНБ РК 2024 Кзтр и Кэм=1,12 Изм. и доп. вып. 43 | Сборка лестниц прямолинейных и криволинейных с ограждением (технологических конструкций) с помощью крана на автомобильном ходу | т конструкций | 0.13 |  | 446602 | 58058
5. 1 | 002-0140 | Затраты труда рабочих (средний разряд работы 4). Работы по устройству несущих и ограждающих конструкций | чел.-ч | 134.4 | 17.472 | 2979 | 52049
5. 2 | 099-0100 | Затраты труда машинистов | чел-ч | 4.928 | 0.6406 | 3327.92 | 2132
|  | Итого оплата труда: |  |  |  | 416775 | 54181
5. 3 | 343-302-0201 | Дрели электрические | маш.-ч | 0.224 | 0.0291 | 17 | 0.5
| 01-099-0100 | в т.ч. затраты труда машинистов, экипаж 0 чел. | чел-ч | -- | -- | -- | --
5. 4 | 314-102-0302 | Краны на автомобильном ходу при работе на монтаже технологического оборудования максимальной грузоподъёмностью 10 т | маш.-ч | 1.344 | 0.1747 | 9255 | 1617
| 01-099-0100 | в т.ч. затраты труда машинистов, экипаж 1 чел. | чел-ч | 1.344 | 0.1747 | 4256 | 743.52
5. 5 | 343-202-0101 | Машины шлифовальные электрические | маш.-ч | 0.56 | 0.0728 | 49 | 4
| 01-099-0100 | в т.ч. затраты труда машинистов, экипаж 0 чел. | чел-ч | -- | -- | -- | --
5. 6 | 341-106-0101 | Ножницы листовые кривошипные (гильотинные) | маш.-ч | 1.456 | 0.1893 | 336 | 64
| 01-099-0100 | в т.ч. затраты труда машинистов, экипаж 0 чел. | чел-ч | -- | -- | -- | --
5. 7 | 341-304-0101 | Пресс-ножницы комбинированные | маш.-ч | 2.912 | 0.3786 | 3200 | 1211
| 01-099-0100 | в т.ч. затраты труда машинистов, экипаж 1 чел. | чел-ч | 2.912 | 0.3786 | 2979 | 1127.85
5. 8 | 315-103-0501 | Установки постоянного тока для ручной дуговой сварки | маш.-ч | 52.976 | 6.8869 | 276 | 1901
| 01-099-0100 | в т.ч. затраты труда машинистов, экипаж 0 чел. | чел-ч | -- | -- | -- | --
5. 9 | 331-101-0102 | Автомобили бортовые грузоподъёмностью до 8 т | маш.-ч | 0.672 | 0.0874 | 6390 | 558
| 01-099-0100 | в т.ч. затраты труда машинистов, экипаж 1 чел. | чел-ч | 0.672 | 0.0874 | 2979 | 260.36
5.10 | 315-202-0501 | Аппарат для газовой сварки и резки | маш.-ч | 1.12 | 0.1456 | 88 | 13
| 01-099-0100 | в т.ч. затраты труда машинистов, экипаж 0 чел. | чел-ч | -- | -- | -- | --
|  | Итого эксплуатация машин: |  |  |  | 41291 | 5368
5.11 | 217-605-0101 | Кислород технический газообразный ГОСТ 5583-78 | м3 | 0.6 | 0.078 | 413 | 32
5.12 | 217-605-0104 | Пропан-бутан, смесь техническая ГОСТ Р 52087-2018 | кг | 0.2 | 0.026 | 231 | 6
5.13 | 261-107-0576 | Электроды, d=4 мм, Э46 ГОСТ 9466-75 | т | 0.016 | 0.0021 | 289955 | 603
|  | Итого материалов: |  |  |  | 4933 | 641
6 | 1109-0103-0101 РСНБ РК 2024 Кзтр и Кэм=1,12 | Монтаж лестниц прямолинейных и криволинейных, пожарных с ограждением | т конструкций | 0.13 |  | 152272 | 19795
6. 1 | 002-0138 | Затраты труда рабочих (средний разряд работы 3,8). Работы по устройству несущих и ограждающих конструкций | чел.-ч | 32.368 | 4.2078 | 2885 | 12140
6. 2 | 099-0100 | Затраты труда машинистов | чел-ч | 5.875 | 0.7638 | 3575.78 | 2731
|  | Итого оплата труда: |  |  |  | 114393 | 14871
6. 3 | 315-103-0101 | Выпрямители сварочные однопостовые с номинальным сварочным током 315-500 А | маш.-ч | 9.621 | 1.2507 | 484 | 605
| 01-099-0100 | в т.ч. затраты труда машинистов, экипаж 0 чел. | чел-ч | -- | -- | -- | --
6. 4 | 314-501-0105 | Домкраты гидравлические грузоподъёмностью свыше 63 до 100 т | маш.-ч | 0.9632 | 0.1252 | 31 | 4
| 01-099-0100 | в т.ч. затраты труда машинистов, экипаж 0 чел. | чел-ч | -- | -- | -- | --
6. 5 | 314-104-0101 | Краны на гусеничном ходу максимальной грузоподъёмностью до 16 т | маш.-ч | 5.454 | 0.7091 | 7421 | 5262
| 01-099-0100 | в т.ч. затраты труда машинистов, экипаж 1 чел. | чел-ч | 5.454 | 0.7091 | 3562 | 2525.81
6. 6 | 314-102-0104 | Краны на автомобильном ходу максимальной грузоподъёмностью 25 т | маш.-ч | 0.07392 | 0.0096 | 17717 | 170
| 01-099-0100 | в т.ч. затраты труда машинистов, экипаж 1 чел. | чел-ч | 0.07392 | 0.0096 | 5086 | 48.83
6. 7 | 343-202-0101 | Машины шлифовальные электрические | маш.-ч | 0.3248 | 0.0422 | 49 | 2
| 01-099-0100 | в т.ч. затраты труда машинистов, экипаж 0 чел. | чел-ч | -- | -- | -- | --
6. 8 | 315-103-0701 | Электрические печи для сушки сварочных материалов с регулированием температуры в пределах 80-500°С | маш.-ч | 0.4368 | 0.0568 | 272 | 15
| 01-099-0100 | в т.ч. затраты труда машинистов, экипаж 0 чел. | чел-ч | -- | -- | -- | --
6. 9 | 314-102-0101 | Краны на автомобильном ходу максимальной грузоподъёмностью 10 т | маш.-ч | 0.1344 | 0.0175 | 8772 | 153
| 01-099-0100 | в т.ч. затраты труда машинистов, экипаж 1 чел. | чел-ч | 0.1344 | 0.0175 | 4256 | 74.48
6.10 | 331-101-0101 | Автомобили бортовые грузоподъёмностью до 5 т | маш.-ч | 0.2128 | 0.0277 | 5432 | 150
| 01-099-0100 | в т.ч. затраты труда машинистов, экипаж 1 чел. | чел-ч | 0.2128 | 0.0277 | 2979 | 82.52
6.11 | 315-202-0501 | Аппарат для газовой сварки и резки | маш.-ч | 1.882 | 0.2446 | 88 | 22
| 01-099-0100 | в т.ч. затраты труда машинистов, экипаж 0 чел. | чел-ч | -- | -- | -- | --
|  | Итого эксплуатация машин: |  |  |  | 49109 | 6384
6.12 | 217-605-0101 | Кислород технический газообразный ГОСТ 5583-78 | м3 | 1.37 | 0.1781 | 413 | 74
6.13 | 217-605-0104 | Пропан-бутан, смесь техническая ГОСТ Р 52087-2018 | кг | 0.41 | 0.0533 | 231 | 12
6.14 | 217-301-0105 | Электрод типа Э38, Э42, Э46, Э50 ГОСТ 9467-75, марки АНО-4 диаметром 4 мм | кг | 4 | 0.52 | 2280 | 1186
|  | Итого материалов: |  |  |  | 9781 | 1271
7 | 1113-0203-0205 РСНБ РК 2024 Кзтр и Кэм=1,06 | Огрунтовка поверхностей металлических грунтовкой глифталевой ГФ-021 за один раз | м2 | 209.286 |  | 188 | 39346
7. 1 | 003-0147 | Затраты труда рабочих (средний разряд работы 4,7). Работы отделочные и изоляционные | чел.-ч | 0.0313 | 6.5507 | 3383 | 22161
|  | Итого оплата труда: |  |  |  | 106 | 22184
7. 2 | 314-502-0301 | Лебедки электрические тяговым усилием до 5,79 кН (0,59 т) | маш.-ч | 0.000106 | 0.0222 | 35 | 0.78
| 01-099-0100 | в т.ч. затраты труда машинистов, экипаж 0 чел. | чел-ч | -- | -- | -- | --
7. 3 | 314-503-0601 | Автопогрузчики, грузоподъёмность 5 т | маш.-ч | 0.000106 | 0.0222 | 8549 | 190
| 01-099-0100 | в т.ч. затраты труда машинистов, экипаж 1 чел. | чел-ч | 0.000106 | 0.0222 | 2979 | 66.13
7. 4 | 331-101-0101 | Автомобили бортовые грузоподъёмностью до 5 т | маш.-ч | 0.000106 | 0.0222 | 5432 | 121
| 01-099-0100 | в т.ч. затраты труда машинистов, экипаж 1 чел. | чел-ч | 0.000106 | 0.0222 | 2979 | 66.13
7. 5 | 313-402-0101 | Агрегаты окрасочные высокого давления для окраски поверхностей конструкций, 1 кВт | маш.-ч | 0.011872 | 2.4846 | 179 | 445
| 01-099-0100 | в т.ч. затраты труда машинистов, экипаж 0 чел. | чел-ч | -- | -- | -- | --
|  | Итого эксплуатация машин: |  |  |  | 4 | 837
7. 6 | 236-101-0107 | Грунтовка глифталевая ГФ-021 СТ РК ГОСТ Р 51693-2003 | т | 9e-05 | 0.0188 | 754778 | 14217
7. 7 | 236-104-0102 | Уайт-спирит ГОСТ 3134-78 | т | 1.5e-05 | 0.0031 | 642114 | 2016
|  | Итого материалов: |  |  |  | 78 | 16325
8 | 1113-0203-0528 РСНБ РК 2024 Кзтр и Кэм=1,06 К=2 | Окраска поверхности металлической огрунтованной эмалью пентафталевой ПФ-115 | м2 | 209.286 |  | 301 | 62995
8. 1 | 003-0135 | Затраты труда рабочих (средний разряд работы 3,5). Работы отделочные и изоляционные | чел.-ч | 0.0452 | 9.4597 | 2739 | 25910
|  | Итого оплата труда: |  |  |  | 125 | 26161
8. 2 | 314-502-0301 | Лебедки электрические тяговым усилием до 5,79 кН (0,59 т) | маш.-ч | 0.000212 | 0.0444 | 35 | 2
| 01-099-0100 | в т.ч. затраты труда машинистов, экипаж 0 чел. | чел-ч | -- | -- | -- | --
8. 3 | 314-503-0601 | Автопогрузчики, грузоподъёмность 5 т | маш.-ч | 0.000212 | 0.0444 | 8549 | 379
| 01-099-0100 | в т.ч. затраты труда машинистов, экипаж 1 чел. | чел-ч | 0.000212 | 0.0444 | 2979 | 132.27
8. 4 | 331-101-0101 | Автомобили бортовые грузоподъёмностью до 5 т | маш.-ч | 0.000212 | 0.0444 | 5432 | 241
| 01-099-0100 | в т.ч. затраты труда машинистов, экипаж 1 чел. | чел-ч | 0.000212 | 0.0444 | 2979 | 132.27
8. 5 | 313-402-0101 | Агрегаты окрасочные высокого давления для окраски поверхностей конструкций, 1 кВт | маш.-ч | 0.01378 | 2.884 | 179 | 516
| 01-099-0100 | в т.ч. затраты труда машинистов, экипаж 0 чел. | чел-ч | -- | -- | -- | --
|  | Итого эксплуатация машин: |  |  |  | 5 | 1047
8. 6 | 236-104-0102 | Уайт-спирит ГОСТ 3134-78 | т | 2.8e-05 | 0.0059 | 642114 | 3763
8. 7 | 236-203-0109 | Эмаль атмосферостойкая СТ РК 3262-2018 ПФ-115 | т | 0.00018 | 0.0377 | 859685 | 32386
|  | Итого материалов: |  |  |  | 173 | 36206
9 | SAP30026602 | Двутавр 20Б1 | т | 0.3536 |  | 515423.58 | 182254
10 | SAP30020636 | Швеллер 22 | т | 0.0208 |  | 631750.93 | 13140
11 | SAP936625 | Швеллер 20 | т | 0.0208 |  | 590545.26 | 12283
12 | SAP30016204 | Швеллер 18 | т | 0.1456 |  | 447575.1 | 65167
13 | SAP30016188 | Швеллер 16 | т | 3.3592 |  | 385207.48 | 1293989
14 | SAP909331 | Уголок 75х6 | т | 0.4784 |  | 392230.22 | 187643
15 | 214-201-0102 РСНБ РК 2022 | Уголок стальной горячекатаный равнополочный из углеродистой стали ГОСТ 8509-93 ширина полки от 40 до 125 мм, толщиной от 2 до 16 мм | т | 0.0624 |  | 342096 | 21347
16 | SAP909286 | Уголок 25х3 | т | 0.0104 |  | 370566.29 | 3854
17 | SAP30023851 | Прокат листовой горячекатанный ГОСТ19903-2015 толщ 28 | т | 0.0312 |  | 393900 | 12290
18 | SAP30015863 | Прокат листовой горячекатанный ГОСТ19903-2015 толщ 16 | т | 0.364 |  | 331641.98 | 120718
19 | SAP30045323 | Прокат листовой горячекатанный ГОСТ19903-2015 толщ 14 | т | 0.0624 |  | 331641.98 | 20694
20 | SAP30024560 | Прокат листовой горячекатанный ГОСТ19903-2015 толщ 12 | т | 0.0312 |  | 347384.68 | 10838
21 | SAP909071 | Прокат листовой горячекатанный ГОСТ19903-2015 толщ 10 | т | 0.364 |  | 347384.68 | 126448
22 | SAP909127 | Прокат листовой горячекатанный ГОСТ19903-2015 толщ 8 | т | 0.104 |  | 347384.68 | 36128
23 | SAP909100 | Прокат листовой горячекатанный ГОСТ19903-2015 толщ 6 | т | 0.1664 |  | 347384.68 | 57805
24 | SAP30015859 | Прокат листовой горячекатанный ГОСТ19903-2015 толщиной 4мм | т | 0.052 |  | 347384.68 | 18064
25 | 214-107-0114 РСНБ РК 2022 | Лист стальной просечно-вытяжной из углеродистой стали ПВЛ-510, толщиной 5 мм | т | 0.0624 |  | 367937 | 22959
26 | SAP30045413 | Прокат стальной горячекатанный круглый ф18 | т | 0.0312 |  | 363216.88 | 11332
27 | 1109-0105-0301 РСНБ РК 2024 Кзтр и Кэм=1,12 | Монтаж опорных конструкций для крепления трубопроводов внутри зданий и сооружений массой до 0,1 т | т конструкций | 0.0628 |  | 242752 | 15245
27. 1 | 002-0135 | Затраты труда рабочих (средний разряд работы 3,5). Работы по устройству несущих и ограждающих конструкций | чел.-ч | 82.432 | 5.1767 | 2739 | 14179
27. 2 | 099-0100 | Затраты труда машинистов | чел-ч | 0.302 | 0.019 | 3479.98 | 66
|  | Итого оплата труда: |  |  |  | 226839 | 14245
27. 3 | 315-103-0101 | Выпрямители сварочные однопостовые с номинальным сварочным током 315-500 А | маш.-ч | 18.256 | 1.1465 | 484 | 555
| 01-099-0100 | в т.ч. затраты труда машинистов, экипаж 0 чел. | чел-ч | -- | -- | -- | --
27. 4 | 314-502-0304 | Лебедки электрические тяговым усилием свыше 19,62 до 31,39 кН (3,2 т) | маш.-ч | 4.144 | 0.2602 | 118 | 31
| 01-099-0100 | в т.ч. затраты труда машинистов, экипаж 0 чел. | чел-ч | -- | -- | -- | --
27. 5 | 315-103-0701 | Электрические печи для сушки сварочных материалов с регулированием температуры в пределах 80-500°С | маш.-ч | 1.333 | 0.0837 | 272 | 23
| 01-099-0100 | в т.ч. затраты труда машинистов, экипаж 0 чел. | чел-ч | -- | -- | -- | --
27. 6 | 314-102-0101 | Краны на автомобильном ходу максимальной грузоподъёмностью 10 т | маш.-ч | 0.1232 | 0.0077 | 8772 | 68
| 01-099-0100 | в т.ч. затраты труда машинистов, экипаж 1 чел. | чел-ч | 0.1232 | 0.0077 | 4256 | 32.77
27. 7 | 331-101-0101 | Автомобили бортовые грузоподъёмностью до 5 т | маш.-ч | 0.1792 | 0.0113 | 5432 | 61
| 01-099-0100 | в т.ч. затраты труда машинистов, экипаж 1 чел. | чел-ч | 0.1792 | 0.0113 | 2979 | 33.66
27. 8 | 315-202-0501 | Аппарат для газовой сварки и резки | маш.-ч | 2.598 | 0.1632 | 88 | 14
| 01-099-0100 | в т.ч. затраты труда машинистов, экипаж 0 чел. | чел-ч | -- | -- | -- | --
|  | Итого эксплуатация машин: |  |  |  | 11971 | 751
27. 9 | 217-605-0101 | Кислород технический газообразный ГОСТ 5583-78 | м3 | 1.95 | 0.1225 | 413 | 51
27.10 | 217-605-0104 | Пропан-бутан, смесь техническая ГОСТ Р 52087-2018 | кг | 0.59 | 0.0371 | 231 | 9
27.11 | 261-107-0576 | Электроды, d=4 мм, Э46 ГОСТ 9466-75 | т | 0.014 | 0.0009 | 289955 | 255
|  | Итого материалов: |  |  |  | 5000 | 315
28 | 222-527-0101 РСНБ РК 2022 | Прочие индивидуальные сварные конструкции, масса сборочной единицы до 0,1 т | т | 0.0628 |  | 1232854 | 77423
ИТОГО ПО ЛОКАЛЬНОЙ РЕСУРСНОЙ СМЕТЕ:
| Итого прямые затраты: |  | тенге |  |  |  | 4249334
в том числе:
|  | - зарплата рабочих-строителей | тенге |  |  |  | 1492911
|  | - затраты на эксплуатацию машин | тенге |  |  |  | 326559
|  | - в том числе зарплата машинистов | тенге |  |  |  | 133709
|  | - материалов, изделий и конструкций | тенге |  |  |  | 2429864
|  | - перевозка грузов | тенге |  |  |  | 0
|  | - инженерное оборудование поставки подрядчика | тенге |  |  |  | 0
| Накладные расходы I уровня |  | тенге |  |  |  | 0
| Итого с накладными расходами I уровня |  | тенге |  |  |  | 4249334
| Накладные расходы II уровня |  | тенге |  |  |  | 0
| ИТОГО: |  | тенге |  |  |  | 4249334
| Сметная прибыль |  | тенге |  |  |  | 0
| ИТОГО по смете: |  | тенге |  |  |  | 4249334

## ИД (hidden)
ИСХОДНЫЕ ДАННЫЕ : Э302260
№ | Строка данных АВС (Номер строки текстового фрагмента.)
1 | Э302260'Э9А0Q9Ж5'Ц8Н2ХМ+Ш1Б''14.01'''''*
2 | Ю''АО "Алюминий Казахстана"'''Строительство участка по производству галлия'РП''АОК-PAZ-2026-38-648,взамен 03-01-01-25(2026-КМ2)ERGS'Конструкции металлические'Чертеж 25-ПАЗ-03.01 КМ2*
3 | LН68=0*
4 | LЕ11-90701-106(РС295568)(К РЗП=1)'4,91''Эстакады под трубопроводы, галереи (технологические конструкции). Сборка с помощью крана на автомобильном ходу на производственных базах'т конструкций*
5 | Е1109-0601-0601(РМ295568)(К РЗП=1)'4,91''Сборка эстакад под трубопроводы, галереи (технологические конструкции) с помощью крана на автомобильном ходу'т конструкций*
6 | LЕ11-90305-305(РС128849)(РС131019)(РС131534)(РС144746)(РС149219)(РС272105)(РС279117)(РС279826)(РС286164)(РС295605)(РС329347)(К РЗП=1)'4,91''Конструкции опорные этажерочного типа. Монтаж'т конструкций*
7 | Е1109-0105-0305(РС128849)(РС131019)(РС131534)(РС144746)(РС149219)(РС272105)(РС279117)(РС279826)(РС286164)(РС295605)(РС329347)(К РЗП=1)'4,91''Монтаж конструкций опорных этажерочного типа'т конструкций*
8 | LЕ11-90701-104(РС295568)(К РЗП=1)'0,33+0,13''Площадки для обслуживания технологического оборудования и трубопроводов. Сборка с помощью крана на автомобильном ходу на производственных базах'т конструкций*
9 | Е1109-0601-0501(РМ295568)(К РЗП=1)'0,33+0,13''Сборка площадок для обслуживания технологического оборудования и трубопроводов с помощью крана на автомобильном ходу'т конструкций*
10 | LЕ11-90304-201(РС128849)(РС131019)(РС131534)(РС144746)(РС149219)(РС272105)(РС279117)(РС279826)(РС286164)(РС295605)(РС329347)(К РЗП=1)'0,33+0,13''Площадки с настилом и ограждением из листовой, рифленой, просечной и круглой стали. Монтаж'т конструкций*
11 | Е1109-0103-0201(РС128849)(РС131019)(РС131534)(РС144746)(РС149219)(РС272105)(РС279117)(РС279826)(РС286164)(РС295605)(РС329347)(К РЗП=1)'0,33+0,13''Монтаж площадок с настилом и ограждением из листовой, рифленой, просечной и круглой стали'т конструкций*
12 | LЕ11-90701-105(РС295568)(К РЗП=1)'0,13''Лестницы прямолинейные и криволинейные с ограждением (технологические конструкции). Сборка с помощью крана на автомобильном ходу на производственных базах'т конструкций*
13 | Е1109-0601-0301(РМ295568)(К РЗП=1)'0,13''Сборка лестниц прямолинейных и криволинейных с ограждением (технологических конструкций) с помощью крана на автомобильном ходу'т конструкций*
14 | LЕ11-90304-101(РС128849)(РС131019)(РС131534)(РС144746)(РС149219)(РС272105)(РС279117)(РС279826)(РС286164)(РС295605)(РС329347)(К РЗП=1)'0,13''Лестницы прямолинейные и криволинейные, пожарные с ограждением. Монтаж'т конструкций*
15 | Е1109-0103-0101(РС128849)(РС131019)(РС131534)(РС144746)(РС149219)(РС272105)(РС279117)(РС279826)(РС286164)(РС295605)(РС329347)(К РЗП=1)'0,13''Монтаж лестниц прямолинейных и криволинейных, пожарных с ограждением'т конструкций*
16 | LЕ11-130301-406(РС146883РС149372)(К РЗП=1)'209,286''Поверхности металлические. Огрунтовка грунтовкой ГФ-021 за один раз'м2*
17 | Е1113-0203-0205(РС146883РС149372)(К РЗП=1)'209,286''Огрунтовка поверхностей металлических грунтовкой глифталевой ГФ-021 за один раз'м2*
18 | LЕ11-130301-1406(Н5.2)(Н52.2)(Н53.2) #К=2'209,286''Поверхности металлические огрунтованные. Окраска эмалями ПФ-115+за 2 раза'м2*
19 | Е1113-0203-0528(Н5.2)(Н52.2)(Н53.2) #К=2'209,286''Окраска поверхности металлической огрунтованной эмалью пентафталевой ПФ-115'м2*
20 | Т SAP30026602(=19)'0,34.1,04'515423,58'Двутавр 20Б1'т*
21 | Т SAP30020636(=19)'0,02.1,04'631750,93'Швеллер 22'т*
22 | Т SAP936625(=19)'0,02.1,04'590545,26'Швеллер 20'т*
23 | Т SAP30016204(=19)'0,14.1,04'447575,1'Швеллер 18'т*
24 | Т SAP30016188(=19)'3,23.1,04'385207,48'Швеллер 16'т*
25 | Т SAP909331(=19)'0,46.1,04'392230,22'Уголок 75х6'т*
26 | LС1214-201-0102'0,06.1,04''Уголок стальной горячекатаный равнополочный из углеродистой стали ГОСТ 8509-93 50х5'т*
27 | С1214-201-0102'0,06.1,04''Уголок стальной горячекатаный равнополочный из углеродистой стали ГОСТ 8509-93 ширина полки от 40 до 125 мм, толщиной от 2 до 16 мм'т*
28 | Т SAP909286(=19)'0,01.1,04'370566,29'Уголок 25х3'т*
29 | Т SAP30023851(=19)'0,03.1,04'393900'Прокат листовой горячекатанный ГОСТ19903-2015 толщ 28'т*
30 | Т SAP30015863(=13)'0,35.1,04'331641,98'Прокат листовой горячекатанный ГОСТ19903-2015 толщ 16'т*
31 | Т SAP30045323(=19)'0,06.1,04'331641,98'Прокат листовой горячекатанный ГОСТ19903-2015 толщ 14'т*
32 | Т SAP30024560(=19)'0,03.1,04'347384,68'Прокат листовой горячекатанный ГОСТ19903-2015 толщ 12'т*
33 | Т SAP909071(=19)'0,35.1,04'347384,68'Прокат листовой горячекатанный ГОСТ19903-2015 толщ 10'т*
34 | Т SAP909127(=19)'0,1.1,04'347384,68'Прокат листовой горячекатанный ГОСТ19903-2015 толщ 8'т*
35 | Т SAP909100(=19)'0,16.1,04'347384,68'Прокат листовой горячекатанный ГОСТ19903-2015 толщ 6'т*
36 | Т SAP30015859(=13)'0,05.1,04'347384,68'Прокат листовой горячекатанный ГОСТ19903-2015 толщиной 4мм'т*
37 | LС1214-107-0114'0,06.1,04''Лист стальной просечно-вытяжной из углеродистой стали ПВЛ-510'т*
38 | С1214-107-0114'0,06.1,04''Лист стальной просечно-вытяжной из углеродистой стали ПВЛ-510, толщиной 5 мм'т*
39 | Т SAP30045413(=13)'0,03.1,04'363216,88'Прокат стальной горячекатанный круглый ф18'т*
40 | LЕ11-90305-301(РС128849)(РС131534)(РС144746)(РС149219)(РС272105)(РС279117)(РС279826)(РС286164)(РС295605)(РС329347)(К РЗП=1)'(34,8+28):1000''Конструкции опорные для крепления трубопроводов внутри зданий и сооружений массой до 0,1 т. Монтаж'т конструкций*
41 | Е1109-0105-0301(РС128849)(РС131534)(РС144746)(РС149219)(РС272105)(РС279117)(РС279826)(РС286164)(РС295605)(РС329347)(К РЗП=1)'(34,8+28):1000''Монтаж опорных конструкций для крепления трубопроводов внутри зданий и сооружений массой до 0,1 т'т конструкций*
42 | LС1222-527-0101'(34,8+28):1000''Подвеска тяговая с тягой соединительной'т*
43 | С1222-527-0101'(34,8+28):1000''Прочие индивидуальные сварные конструкции, масса сборочной единицы до 0,1 т'т*
44 | К*

## КР
Расчёт №1 КОМАНДИРОВОЧНЫЕ РАСХОДЫ
в ценах 2026 года
Наименование | Трудозатраты, | Кол-во раб. | Кол-во | Кол-во календарных суток (по расчету) | Суточные, тенге | Проезд без НДС, тенге (туда-обратно) | Проживание, тенге/сутки | Всего, тенге
| чел/час | по проекту или д/ведомости | ИТР
Работа | 543 | 3 | 0 | 22.625 | 12975 | 26242 | 15000
ИТОГО | 543 | 3 |  | 22.625 | 958528.125 | 78726 | 1063125 | 2100379.125 | 2100379.125 | 0
| ячейка для заполнения | баланс рабочего времени в 2026 году при 6-дневной рабочей неделе |  | продолжительность принимаем (8, 9 или 11 часов) принимаем в зависимости от ТЗ и условий площадки | Лимит ERG 12975 тенге / сутки (3 МРП * 4325), положение Группы, добавляем 2 суток на проезд | ERG Service - поезд купе, замена персонала при длительности более 15 суток | Лимит ERG Service - 15 000 тенге в сутки
| 90% | 166.08 |  | 8 | 2 | 4430
| к-0,9 | баланс рабочего времени в 2026 году при 5-дневной рабочей неделе |  | продолжительность | время в пути | стоимость билета
164.67
Примечание:
Применять в случае получения от Заказчика информации, что работы будут выполняться силами ТОО "ERG Service"
МРП на 2026 год | 4325
При выдаче рачета Заказчику, поясняющие записи (красным) удалить
Командировочные затраты на ИТР состав, из расчета на 10 строителей/монтажников 1 ИТР
Составлено:
инженер-сметчик: |  | Полстянова И.П.
Менеджер по сметной экспертизе ЦСЦЭ (стоимость свыше 100 млн тенге): |  | Дюсенбаева А.Е.
Координатор ЦСЦЭ: |  | Баерова Т.Я.
Note on G6: Denis Ivashov: обязательно нужно знать и корректировать формул исходя из продолжительности рабочего дня

## SAP
30016188 | 1180 | ШВЕЛЛЕР 16П СТ3СП/ПС ГОСТ 8240 | 2025-08-12 | HIBE | 05040303 | Т | 901 | B | PD | 3001 | S | 385207.48 | KZT | 1 | ZHASSULANM | 385207.48
30026602 | 1180 | ДВУТАВР 20Б1 СТ3СП ГОСТ Р 57837 | 2026-01-19 | HIBE | 05040304 | Т | 901 | B | PD | 3001 | S | 515423.58 | KZT | 1 | ZHASSULANM | 515423.58
30020707 | 1180 | УГОЛОК 75Х75Х6 СТ3СП/ПС ГОСТ 8509 | 2026-01-19 | HIBE | 05040305 | Т | 901 | B | PD | 3001 | S | 392230.22 | KZT | 1 | ZHASSULANM | 392230.22
909071 | 1180 | ЛИСТ S10 СТ3СП ГОСТ 19903 | 2026-01-01 | HIBE | 05040104 | Т | 901 | B | PD | 3001 | S | 347384.68 | KZT | 1 | ZHASSULANM | 347384.68
30016204 | 1180 | ШВЕЛЛЕР 18П СТ3СП/ПС ГОСТ 8240 | 2026-01-19 | HIBE | 05040303 | Т | 901 | B | PD | 3001 | S | 447575.1 | KZT | 1 | ZHASSULANM | 447575.1
909100 | 1180 | ЛИСТ S6 СТ3СП ГОСТ 19903 | 2026-01-01 | HIBE | 05040104 | Т | 901 | B | PD | 3031 | S | 347384.68 | KZT | 1 | ZHASSULANM | 347384.68
909127 | 1180 | ЛИСТ S8 СТ3СП5 ГОСТ 19903 | 2026-01-01 | HIBE | 05040104 | Т | 901 | B | PD | 3031 | S | 347384.68 | KZT | 1 | ZHASSULANM | 347384.68
927043 | 1180 | ЛИСТ S14 СТ20К ГОСТ 19903 | 2026-01-01 | HIBE | 05040104 | Т | 901 | B | PD | 3001 | S | 366245.52 | KZT | 1 | ZHASSULANM | 366245.52
30015859 | 1180 | ЛИСТ S4 СТ3СП/ПС ГОСТ 19903 | 2026-01-19 | HIBE | 05040104 | Т | 901 | B | VB | 3001 | S | 347384.68 | KZT | 1 | ZHASSULANM | 347384.68
30045413 | 1180 | ПРОКАТ КРУГ. D18 СТ3СП/ПС ГОСТ 2590 | 2026-01-19 | HIBE | 05040202 | Т | 901 | B | PD | 3001 | S | 363216.88 | KZT | 1 | ZHASSULANM | 363216.88
30020636 | 1180 | ШВЕЛЛЕР 22П СТ.С245 ГОСТ 8240 | 2026-01-01 | HIBE | 05040303 | Т | 901 | B | PD | 3031 | S | 6317509.3 | KZT | 10 | ZHASSULANM | 631750.93
30023851 | 1180 | ЛИСТ S28 СТ3ПС2 ГОСТ 19903 | 2026-01-01 | HIBE | 05040104 | Т | 901 | B | PD | 3001 | S | 393900 | KZT | 1 | ZHASSULANM | 393900
936625 | 1180 | ШВЕЛЛЕР 20П СТ3СП/ПС ГОСТ 8240 | 2026-01-20 | HIBE | 05040303 | Т | 901 | B | PD | 3031 | S | 590545.26 | KZT | 1 | ZHASSULANM | 590545.26
909286 | 1180 | УГОЛОК 25Х25Х3 СТ3СП/ПС ГОСТ 8509 | 2026-01-19 | HIBE | 05040305 | Т | 901 | B | PD | 3001 | S | 370566.29 | KZT | 1 | ZHASSULANM | 370566.29
30015863 | 1180 | ЛИСТ S16 СТ3СП/ПС ГОСТ 19903 | 2026-01-09 | HIBE | 05040104 | Т | 901 | B | PD | 3001 | S | 331641.98 | KZT | 1 | ZHASSULANM | 331641.98
30045323 | 1180 | ЛИСТ S14 СТ3СП/ПС ГОСТ 19903 | 2026-01-19 | HIBE | 05040104 | Т | 901 | B | PD | 3001 | S | 331641.98 | KZT | 1 | ZHASSULANM | 331641.98
30024560 | 1180 | ЛИСТ S12 СТ3СП/ПС ГОСТ 19903 | 2026-01-19 | HIBE | 05040104 | Т | 901 | B | PD | 3001 | S | 347384.68 | KZT | 1 | ZHASSULANM | 347384.68

## 03-01-01-25
Департамент |  | АО "Алюминий Казахстана"
Наименование объекта |  | Строительство участка по производству галлия
Локальная ресурсная смета №03-01-01-25(2026-КМ2)ERGS
| на | Конструкции металлические
(наименование вида работ по объекту)
Основание: Чертеж 25-ПАЗ-03.01 КМ2
№ п/п | Шифр № позиции | Наименование работ | Единица измерения | Количество | Трудоёмкость, чел-час
[5 empty] | норма-тивная на единицу измерения | поправочные коэффициенты | расчётная на кол-во (гр5 х гр6 х гр7)
1 | 2 | 3 | 4 | 5 | 6 | 7 | 8
1 | 1109-0701-0106 РСНБ РК 2022 Кзтр и Кэм=1,12 Изм. и доп. вып. 40 | Эстакады под трубопроводы, галереи (технологические конструкции). Сборка с помощью крана на автомобильном ходу на производственных базах | т конструкций | 4.91 | 54.9 | 1.12 | 301.91
2 | 1109-0305-0305 РСНБ РК 2022 Кзтр и Кэм=1,12 Изм. и доп. вып. 32 | Конструкции опорные этажерочного типа. Монтаж | т конструкций | 4.91 | 17.3 | 1.12 | 95.14
3 | 1109-0701-0104 РСНБ РК 2022 Кзтр и Кэм=1,12 Изм. и доп. вып. 40 | Площадки для обслуживания технологического оборудования и трубопроводов. Сборка с помощью крана на автомобильном ходу на производственных базах | т конструкций | 0.46 | 95 | 1.12 | 48.94
4 | 1109-0304-0201 РСНБ РК 2022 Кзтр и Кэм=1,12 Изм. и доп. вып. 32 | Площадки с настилом и ограждением из листовой, рифленой, просечной и круглой стали. Монтаж | т конструкций | 0.46 | 35.9 | 1.12 | 18.5
5 | 1109-0701-0105 РСНБ РК 2022 Кзтр и Кэм=1,12 Изм. и доп. вып. 40 | Лестницы прямолинейные и криволинейные с ограждением (технологические конструкции). Сборка с помощью крана на автомобильном ходу на производственных базах | т конструкций | 0.13 | 120 | 1.12 | 17.47
6 | 1109-0304-0101 РСНБ РК 2022 Кзтр и Кэм=1,12 Изм. и доп. вып. 32 | Лестницы прямолинейные и криволинейные, пожарные с ограждением. Монтаж | т конструкций | 0.13 | 28.9 | 1.12 | 4.21
7 | 1113-0301-0406 РСНБ РК 2022 Кзтр и Кэм=1,06 | Поверхности металлические. Огрунтовка грунтовкой ГФ-021 за один раз | м2 | 137.5 | 0.03 | 1.06 | 4.37
8 | 1113-0301-1406 РСНБ РК 2022 Кзтр и Кэм=1,06 | Поверхности металлические огрунтованные. Окраска эмалями ПФ-115 за 2р | м2 | 275 | 0.02 | 1.06 | 5.83
27 | 1109-0305-0301 РСНБ РК 2022 Кзтр и Кэм=1,12 Изм. и доп. вып. 32 | Конструкции опорные для крепления трубопроводов внутри зданий и сооружений массой до 0,1 т. Монтаж | т конструкций | 0.0628 | 73.6 | 1.12 | 5.18
Общая стоимость работ: | [6 empty] | 501.55
|  | Итого ч/час |  |  |  |  | 501.55
|  | Зарплата рабочих строителей | стоимость ч/часа (по Предприятиям), тенге |  |  |  | 6701
|  | Итого по смете |  |  |  |  | 3360887
|  | Эксплуатация машин в ц.2026 г. со сметной прибылью 5% |  |  | 1.048 |  | 343911
|  | Перевозка материалов в ц.2026 г. со сметной прибылью 5% |  |  | 1.048
ТМЦ подрядчика в ценах 2026 года
|  | ТМЦ подрядчика со сметной прибылью 5 % |  |  |  |  | 0
|  | Оборудование Подрядчика |  |  |  |  | 0
|  | Командировочные расходы в ценах 2026 года |  |  |  |  | 509727
|  | Перевозка рабочих |  |  |  |  | 0
|  | ИТОГО СУММА К ЗАКУПУ: |  |  |  |  | 4214524
Доля ТМЦ Подрядчика, %
|  | Материалы, изделия и конструкции Заказчика в ценах 2026 года |  |  | 1.048 |  | 2527348
|  | Оборудование Заказчика в ценах 2026 год |  |  |  |  | 0
|  | Стоимость машин и механизмов |  |  |  |  | 0
|  | ИТОГО по смете без НДС в ценах 2026 года |  |  |  |  | 6741872
Составлено
|  |  | Инженер по сметной работе |  |  | К.В.Ахметова
Согласовано
|  |  | Главный архитектор проекта |  |  | А.В. Матвиенко
|  |  | Начальник УПКР |  |  | Ж.М. Жагипаров