## 124120017_Q9
[5 empty] | НДЦС РК 8.01-08-2022 | Форма 4*
Наименование стройки |  | Реконструкция квартальных сетей в границах мкр."Химгородки"; мкр."Дачный" в г.Павлодаре. 3 очередь.1 пусковой комплекс
Наименование объекта |  | Тепловая сеть мкр."Дачный.Подготовительные работы
Локальная смета № 1-02-00-01
(Локальный сметный расчет)
| на | Демонтажные работы. Конструкции железобетонные
(наименование работ и затрат)
Основание: 01/24.1-КЖ2
|  |  | Сметная стоимость |  | 52503.24 | тыс. тенге
|  |  | Средства на оплату труда |  | 41355.86 | тыс. тенге
|  |  | Нормативная трудоемкость |  | 7.968 | тыс. чел.-ч
Составлен(а) в ценах декабря 2025 г.(АВС 2026.6)
Номер по порядку | Обоснование | Наименование работ и затрат | Единица измерения | Количество | Стоимость единицы измерения, тенге | Общая стоимость, тенге
1 | 2 | 3 | 4 | 5 | 6 | 7
|  | ВСЕГО по смете: |  |  |  | 52503240
из них:
|  | затраты на труд рабочих | тенге |  |  | 38308104
|  | в том числе оплата труда рабочих | тенге |  |  | 19865638
|  | машины и механизмы | тенге |  |  | 10046599
|  | в том числе оплата труда машинистов | тенге |  |  | 3047756
|  | материалы, изделия и конструкции | тенге |  |  | 12971
|  | перевозки | тенге |  |  | 4135566
|  | нормативная трудоемкость | чел.-ч | 7968
| Раздел 1: | Демонтажные работы |  |  |  | 52503240
из них:
|  | затраты на труд рабочих | тенге |  |  | 38308104
|  | в том числе оплата труда рабочих | тенге |  |  | 19865638
|  | машины и механизмы | тенге |  |  | 10046599
|  | в том числе оплата труда машинистов | тенге |  |  | 3047756
|  | материалы, изделия и конструкции | тенге |  |  | 12971
|  | перевозки | тенге |  |  | 4135566
|  | нормативная трудоемкость | чел.-ч | 7968
1 | 1106-0506-0201 ЭСН РК 8.04-01-2024 К=0,8 | Устройство камер со стенками из бетонных блоков Коэффициент 0,8 к нормам затрат труда и сметной цене на затраты труда основных рабочих, времени эксплуатации машин (включая затраты труда и сметную цену на затраты труда машинистов). Демонтаж сборных железобетонных и бетонных конструкций. НДЦС РК 8.04-03-2022, п. 3.4, таблица 1 | м³ | 485.3 | 54997 | 26690044
| ЭСН РК 8.04-01-2024, приложение Б, таблица Б.1, п.7 | Коэффициент 1,15 к нормам затрат труда, времени эксплуатации машин (включая затраты труда машинистов). Строительство инженерных сетей и сооружений, а также объектов жилищно-гражданского назначения в стесненных условиях застроенной части городов
Кзтр и Кэм=1,12
из них:
1.1 |  | затраты на труд рабочих |  |  | 45879 | 22265079
|  | в том числе оплата труда рабочих |  |  | 23792 | 11546258
1.1.1 | 002-0136 | Затраты труда рабочих (средний разряд работы 3,6). Работы по устройству несущих и ограждающих конструкций | чел.-ч | 4135.4393 | 5384 | 22265205
1.2 |  | машины и механизмы |  |  | 9118 | 4424965
|  | в том числе оплата труда машинистов |  |  | 2661 | 1291383
1.2.1 | 313-302-0201 | Вибратор глубинный | маш.-ч | 217.5731 | 64 | 13925
1.2.2 | 314-104-0101 | Краны на гусеничном ходу максимальной грузоподъёмностью до 16 т | маш.-ч | 340.0361 | 11481 | 3903955
|  | в т.ч. затраты труда машинистов, экипаж 1 | чел.-ч | 340.0361 | 3567 | 1212909
1.2.3 | 321-201-0101 | Котлы битумные передвижные, 400 л | маш.-ч | 190.4202 | 1179 | 224505
1.2.4 | 315-103-0501 | Установки постоянного тока для ручной дуговой сварки | маш.-ч | 147.3156 | 299 | 44047
1.2.5 | 314-102-0101 | Краны на автомобильном ходу максимальной грузоподъёмностью 10 т | маш.-ч | 9.001 | 13496 | 121477
|  | в т.ч. затраты труда машинистов, экипаж 1 | чел.-ч | 9.001 | 4263 | 38371
1.2.6 | 331-101-0101 | Автомобили бортовые грузоподъёмностью до 5 т | маш.-ч | 13.4514 | 8708 | 117135
|  | в т.ч. затраты труда машинистов, экипаж 1 | чел.-ч | 13.4514 | 2985 | 40153
2 | 1109-0103-0101 ЭСН РК 8.04-01-2024 | Монтаж лестницы прямолинейной, криволинейной, пожарной с ограждением Коэффициент 0,6 к нормам затрат труда и сметной цене на затраты труда основных рабочих, коэффициент 0,7 к времени эксплуатации машин (включая затраты труда и сметную цену на затраты труда машинистов), коэффициент 0,5 к норме расхода вспомогательных материалов (электроды, кислород, пропан-бутан). Демонтаж металлических конструкций. НДЦС РК 8.04-03-2022, п. 3.4, таблица 1 | т | 2.7 | 188464 | 508853
| ЭСН РК 8.04-01-2024, приложение Б, таблица Б.1, п.7 | Коэффициент 1,15 к нормам затрат труда, времени эксплуатации машин (включая затраты труда машинистов). Строительство инженерных сетей и сооружений, а также объектов жилищно-гражданского назначения в стесненных условиях застроенной части городов
Кзтр и Кэм=1,12
из них:
2.1 |  | затраты на труд рабочих |  |  | 124467 | 336061
|  | в том числе оплата труда рабочих |  |  | 64545 | 174272
2.1.1 | 002-0138 | Затраты труда рабочих (средний разряд работы 3,8). Работы по устройству несущих и ограждающих конструкций | чел.-ч | 60.3016 | 5573 | 336061
2.2 |  | машины и механизмы |  |  | 59193 | 159821
|  | в том числе оплата труда машинистов |  |  | 16937 | 45730
2.2.1 | 315-103-0101 | Выпрямители сварочные однопостовые с номинальным сварочным током 315-500 А | маш.-ч | 20.9108 | 532 | 11125
2.2.2 | 314-501-0105 | Домкраты гидравлические грузоподъёмностью свыше 63 до 100 т | маш.-ч | 2.0935 | 32 | 67
2.2.3 | 314-104-0101 | Краны на гусеничном ходу максимальной грузоподъёмностью до 16 т | маш.-ч | 11.8551 | 11481 | 136109
|  | в т.ч. затраты труда машинистов, экипаж 1 | чел.-ч | 11.8551 | 3567 | 42287
2.2.4 | 314-102-0104 | Краны на автомобильном ходу максимальной грузоподъёмностью 25 т | маш.-ч | 0.16067 | 23770 | 3819
|  | в т.ч. затраты труда машинистов, экипаж 1 | чел.-ч | 0.16067 | 5095 | 819
2.2.5 | 343-202-0101 | Машины шлифовальные электрические | маш.-ч | 0.70595 | 55 | 39
2.2.6 | 315-103-0701 | Электрические печи для сушки сварочных материалов с регулированием температуры в пределах 80-500°С | маш.-ч | 0.94938 | 302 | 287
2.2.7 | 314-102-0101 | Краны на автомобильном ходу максимальной грузоподъёмностью 10 т | маш.-ч | 0.29212 | 13496 | 3942
|  | в т.ч. затраты труда машинистов, экипаж 1 | чел.-ч | 0.29212 | 4263 | 1245
2.2.8 | 331-101-0101 | Автомобили бортовые грузоподъёмностью до 5 т | маш.-ч | 0.46252 | 8708 | 4028
|  | в т.ч. затраты труда машинистов, экипаж 1 | чел.-ч | 0.46252 | 2985 | 1381
2.2.9 | 315-202-0501 | Аппарат для газовой сварки и резки | маш.-ч | 4.0897 | 100 | 409
2.3 |  | материалы, изделия и конструкции |  |  | 4804 | 12971
2.3.1 | 217-605-0101 | Кислород технический газообразный ГОСТ 5583-78 | м³ | 1.8495 | 413 | 764
2.3.2 | 217-605-0104 | Пропан-бутан, смесь техническая ГОСТ 34858-2022 | кг | 0.5535 | 241 | 133
2.3.3 | 217-301-0105 | Электрод типа Э38, Э42, Э46, Э50 ГОСТ 9467-75, марки АНО-4 диаметром 4 мм | кг | 5.4 | 2236 | 12074
3 | 1106-0506-0101 ЭСН РК 8.04-01-2024 К=0,8 | Демонтаж непроходных каналов одноячейковых перекрываемых или опирающихся на плиты | м³ | 850.22 | 24898 | 21168777
| ЭСН РК 8.04-01-2024, приложение Б, таблица Б.1, п.7 | Коэффициент 1,15 к нормам затрат труда, времени эксплуатации машин (включая затраты труда машинистов). Строительство инженерных сетей и сооружений, а также объектов жилищно-гражданского назначения в стесненных условиях застроенной части городов
Кзтр и Кэм=1,12
из них:
3.1 |  | затраты на труд рабочих |  |  | 18474 | 15706964
|  | в том числе оплата труда рабочих |  |  | 9580 | 8145108
3.1.1 | 002-0136 | Затраты труда рабочих (средний разряд работы 3,6). Работы по устройству несущих и ограждающих конструкций | чел.-ч | 2917.3021 | 5384 | 15706754
3.2 |  | машины и механизмы |  |  | 6424 | 5461813
|  | в том числе оплата труда машинистов |  |  | 2012 | 1710643
3.2.1 | 314-104-0101 | Краны на гусеничном ходу максимальной грузоподъёмностью до 16 т | маш.-ч | 411.7513 | 11481 | 4727317
|  | в т.ч. затраты труда машинистов, экипаж 1 | чел.-ч | 411.7513 | 3567 | 1468717
3.2.2 | 314-102-0101 | Краны на автомобильном ходу максимальной грузоподъёмностью 10 т | маш.-ч | 27.6837 | 13496 | 373619
|  | в т.ч. затраты труда машинистов, экипаж 1 | чел.-ч | 27.6837 | 4263 | 118016
3.2.3 | 331-101-0101 | Автомобили бортовые грузоподъёмностью до 5 т | маш.-ч | 41.5256 | 8708 | 361605
|  | в т.ч. затраты труда машинистов, экипаж 1 | чел.-ч | 41.5256 | 2985 | 123954
4 | 414-104-0501 СЦПГ РК 8.04-12-2025 | Мусор строительный (механизированная). Погрузка | т | 3321.74 | 266 | 883583
5 | 412-102-0111 СЦПГ РК 8.04-12-2025 | Перевозка строительных грузов самосвалами в населенных пунктах. Грузоподъемность свыше 10 т. Расстояние перевозки 11 км | т·км | 36539.14 | 89 | 3251983
| Составил |  |  |  | Гутенко С.А
(должность, подпись, расшифровка подписи)
| Проверил |  |  |  | Байрактар Л.И.
(должность, подпись, расшифровка подписи)

## 124120017_QM
Ведомость материальных ресурсов и оборудования
к локальной смете № 1-02-00-01
Составлен(а) в ценах декабря 2025 г.(АВС 2026.6)
Номер по порядку | Обоснование | Наименование ресурса | Единица измерения | Количество | Стоимость единицы измерения, тенге | Общая стоимость, тенге
1 | 2 | 3 | 4 | 5 | 6 | 7
I. Материалы
1 | 217-301-0105 ССЦ РК 8.04-08-2025 | Электрод типа Э38, Э42, Э46, Э50 ГОСТ 9467-75, марки АНО-4 диаметром 4 мм | кг | 5.4 | 2236 | 12074
2 | 217-605-0101 ССЦ РК 8.04-08-2025 | Кислород технический газообразный ГОСТ 5583-78 | м³ | 1.8495 | 413 | 764
3 | 217-605-0104 ССЦ РК 8.04-08-2025 | Пропан-бутан, смесь техническая ГОСТ 34858-2022 | кг | 0.5535 | 241 | 133
|  | Итого материальные ресурсы | тенге |  |  | 12971
|  | Всего по ведомости: | тенге |  |  | 12971

## 124120010_ИД
Исходные данные : Э124120010
№ | Строка данных АВС (Номер строки текстового фрагмента.)
1 | Э124120010'Q9А0Ж5'Ц8Н2ХМВ1Ш1+РБ''14.01'''''*
2 | Ю''Реконструкция квартальных сетей в границах мкр."Химгородки"; мкр."Дачный" в г.Павлодаре. 3 очередь.1 пусковой комплекс'01-24.1'1-02'Тепловая сеть мкр."Дачный.Подготовительные работы'РП'1'1-02-00-01'Демонтажные работы. Конструкции железобетонные'01/24.1-КЖ2'Кузнецов А.В.'в ценах декабря 2025 г.(АВС 2026.6)*
3 | Р Демонтажные работы*
4 | (П-Ч11-0170)*
5 | Е1106-0506-0201(Н5.0,8)(Н52.0,8)(Н53=0)(РС295549)(РС296063)#К=0,8'252+63,7+21,6+148''Устройство камер со стенками из бетонных блоков #Коэффициент 0,8 к нормам затрат труда и сметной цене на затраты труда основных рабочих, времени эксплуатации машин (включая затраты труда и сметную цену на затраты труда машинистов). Демонтаж сборных железобетонных и бетонных конструкций. НДЦС РК 8.04-03-2022, п. 3.4, таблица 1'м³''*
6 | Е1109-0103-0101(Н5.0,6)(Н52.0,7)(Н53.0,5)(РС128849)(РС131019)(РС131534)(РС144746)(РС149219)(РС272105)(РС279117)(РС279826)(РС329347)(РС295605)(РС286164)'2,7''Монтаж лестницы прямолинейной, криволинейной, пожарной с ограждением #Коэффициент 0,6 к нормам затрат труда и сметной цене на затраты труда основных рабочих, коэффициент 0,7 к времени эксплуатации машин (включая затраты труда и сметную цену на затраты труда машинистов), коэффициент 0,5 к норме расхода вспомогательных материалов (электроды, кислород, пропан-бутан). Демонтаж металлических конструкций. НДЦС РК 8.04-03-2022, п. 3.4, таблица 1'т*
7 | Е1106-0506-0101(РС295549)(КРЗП=1)(Н5.0,8)(Н52.0,8)(Н53=0)#К=0,8(РС1238)'501,8+335,7+58.0,04+580.0,005+500.0,015''Демонтаж непроходных каналов одноячейковых перекрываемых или опирающихся на плиты'м³*
8 | С3414-104-0501'252.2,4+63,7.2,5+21,6.2,5+148.2,5+2,7+9,12+501,8.2,5+335,7.2,5+0,58+7,54+20''Мусор строительный (механизированная). Погрузка'т*
9 | С3412-102-0111'11.(252.2,4+63,7.2,5+21,6.2,5+148.2,5+2,7+9,12+501,8.2,5+335,7.2,5+0,58+7,54+20)''Перевозка строительных грузов самосвалами в населенных пунктах. Грузоподъемность свыше 10 т. Расстояние перевозки 11 км'т·км*
10 | К'Гутенко С.А'Байрактар Л.И.*