## 124110307_Q9
[5 empty] | НДЦС РК 8.01-08-2022 | Форма 4*
Наименование стройки |  | Реконструкция квартальных сетей в границах мкр."Химгородки"; мкр."Дачный" в г.Павлодаре. 3 очередь. 1 пусковой комплекс
Наименование объекта |  | Тепловая сеть мкр."Химгородки"
Локальная смета № 2-01-00-03
(Локальный сметный расчет)
| на | Тепловые сети
(наименование работ и затрат)
Основание: 01/24.1-ТС1
|  |  | Сметная стоимость |  | 1126019.059 | тыс. тенге
|  |  | Средства на оплату труда |  | 320724.784 | тыс. тенге
|  |  | Нормативная трудоемкость |  | 64.315 | тыс. чел.-ч
Составлен(а) в ценах июня 2025 г. (АВС 2026.6)
Номер по порядку | Обоснование | Наименование работ и затрат | Единица измерения | Количество | Стоимость единицы измерения, тенге | Общая стоимость, тенге
1 | 2 | 3 | 4 | 5 | 6 | 7
|  | ВСЕГО по смете: |  |  |  | 1126019059
из них:
|  | затраты на труд рабочих | тенге |  |  | 294964059
|  | в том числе оплата труда рабочих | тенге |  |  | 149689431
|  | машины и механизмы | тенге |  |  | 100963672
|  | в том числе оплата труда машинистов | тенге |  |  | 25760725
|  | материалы, изделия и конструкции | тенге |  |  | 593128436
|  | оборудование, мебель и инвентарь | тенге |  |  | 69585576
|  | перевозки | тенге |  |  | 67377316
|  | нормативная трудоемкость | чел.-ч | 64315
| Подраздел 1: | ЗЕМЛЯНЫЕ РАБОТЫ ДЛЯ БЕСКАНАЛЬНОЙ ПРОКЛАДКИ ТРУБОПРОВОДОВ. ПОДЗЕМНАЯ ТЕПЛОВАЯ СЕТЬ L=5813,7 м |  |  |  | 325572137
из них:
|  | затраты на труд рабочих | тенге |  |  | 120209575
|  | в том числе оплата труда рабочих | тенге |  |  | 60328295
|  | машины и механизмы | тенге |  |  | 48747220
|  | в том числе оплата труда машинистов | тенге |  |  | 11786690
|  | материалы, изделия и конструкции | тенге |  |  | 89238026
|  | перевозки | тенге |  |  | 67377316
|  | нормативная трудоемкость | чел.-ч | 32705
1 | 1101-0201-1207 ЭСН РК 8.04-01-2024 Изм. и доп. вып. 47 | Разработка грунта в траншее с погрузкой на автомобиль-самосвал экскаватором "Обратная лопата", вместимость ковша 0,65 м³, группа грунта 1 | м³ грунта | 23156.2 | 609 | 14102126
| ЭСН РК 8.04-01-2024, приложение Б, таблица Б.1, п.7 | Коэффициент 1,15 к нормам затрат труда, времени эксплуатации машин (включая затраты труда машинистов). Строительство инженерных сетей и сооружений, а также объектов жилищно-гражданского назначения в стесненных условиях застроенной части городов
Кзтр и Кэм=1,12
из них:
1.1 |  | машины и механизмы |  |  | 609 | 14102126
|  | в том числе оплата труда машинистов |  |  | 134 | 3102931
1.1.1 | 311-401-0105 | Экскаваторы одноковшовые дизельные на гусеничном ходу ковш свыше 0,5 до 0,65 м³, масса свыше 10 до 13 т | маш.-ч | 727.7345 | 19365 | 14092579
|  | в т.ч. затраты труда машинистов, экипаж 1 | чел.-ч | 727.7345 | 4263 | 3102332
2 | 1101-0201-1207 ЭСН РК 8.04-01-2024 Изм. и доп. вып. 47 | Разработка грунта в траншее с погрузкой на автомобиль-самосвал экскаватором "Обратная лопата", вместимость ковша 0,65 м³, группа грунта 1 | м³ грунта | 5789 | 669 | 3872841
| ЭСН РК 8.04-01-2024, приложение Б, таблица Б.1, п.7 | Коэффициент 1,15 к нормам затрат труда, времени эксплуатации машин (включая затраты труда машинистов). Строительство инженерных сетей и сооружений, а также объектов жилищно-гражданского назначения в стесненных условиях застроенной части городов
| 1101-061 Кзтр=1,1, Кэм=1,1, Кзтм=1,1 | Данные коэффициенты не применять при разработке грунта из-под воды. При разработке вязкого грунта повышенной влажности, сильно налипающего на стенки и зубья ковша одноковшового экскаватора (кроме грунта 5-6 группы), применять Кзтр=1,1, Кэм=1,1, Кзтм=1,1
Кзтр и Кэм=1,12
из них:
2.1 |  | машины и механизмы |  |  | 669 | 3872841
|  | в том числе оплата труда машинистов |  |  | 147 | 850983
2.1.1 | 311-401-0105 | Экскаваторы одноковшовые дизельные на гусеничном ходу ковш свыше 0,5 до 0,65 м³, масса свыше 10 до 13 т | маш.-ч | 200.1253 | 19365 | 3875426
|  | в т.ч. затраты труда машинистов, экипаж 1 | чел.-ч | 200.1253 | 4263 | 853134
3 | 1101-0102-0301 ЭСН РК 8.04-01-2024 | Разработка вручную грунта в траншее с откосами, глубина до 2 м, группа грунта 1 | м³ грунта | 694.4 | 8767 | 6087805
| ЭСН РК 8.04-01-2024, приложение Б, таблица Б.1, п.7 | Коэффициент 1,15 к нормам затрат труда, времени эксплуатации машин (включая затраты труда машинистов). Строительство инженерных сетей и сооружений, а также объектов жилищно-гражданского назначения в стесненных условиях застроенной части городов
| 1101-176 Кзтр=1,2 | При доработке вручную зачистка дна и стенок, с выкидкой грунта в котлованах и траншеях, разработанных механизированным способом, применять Кзтр=1,2
Кзтр и Кэм=1,12
из них:
3.1 |  | затраты на труд рабочих |  |  | 8767 | 6087805
|  | в том числе оплата труда рабочих |  |  | 4399 | 3054666
3.1.1 | 001-0128 | Затраты труда рабочих (средний разряд работы 2,8). Работы по разработке грунта и устройству земляных конструкций | чел.-ч | 1266.4523 | 4807 | 6087836
4 | 1101-0102-0301 ЭСН РК 8.04-01-2024 | Разработка вручную грунта в траншее с откосами, глубина до 2 м, группа грунта 1 | м³ грунта | 174 | 9644 | 1678056
| ЭСН РК 8.04-01-2024, приложение Б, таблица Б.1, п.7 | Коэффициент 1,15 к нормам затрат труда, времени эксплуатации машин (включая затраты труда машинистов). Строительство инженерных сетей и сооружений, а также объектов жилищно-гражданского назначения в стесненных условиях застроенной части городов
| 1101-120 Кзтр=1,1 | При разработке и обратной засыпке вручную сильно налипающего на инструменты грунта 1-группы, применять Кзтр=1,1
| 1101-176 Кзтр=1,2 | При доработке вручную зачистка дна и стенок, с выкидкой грунта в котлованах и траншеях, разработанных механизированным способом, применять Кзтр=1,2
Кзтр и Кэм=1,12
из них:
4.1 |  | затраты на труд рабочих |  |  | 9644 | 1678056
|  | в том числе оплата труда рабочих |  |  | 4839 | 841986
4.1.1 | 001-0128 | Затраты труда рабочих (средний разряд работы 2,8). Работы по разработке грунта и устройству земляных конструкций | чел.-ч | 349.0769 | 4807 | 1678012
5 | 1101-0102-0301 ЭСН РК 8.04-01-2024 | Разработка вручную грунта в траншее с откосами, глубина до 2 м, группа грунта 1/при пересечении трубопроводов с существующими коммуникациями | м³ грунта | 1115.3 | 7306 | 8148382
| ЭСН РК 8.04-01-2024, приложение Б, таблица Б.1, п.7 | Коэффициент 1,15 к нормам затрат труда, времени эксплуатации машин (включая затраты труда машинистов). Строительство инженерных сетей и сооружений, а также объектов жилищно-гражданского назначения в стесненных условиях застроенной части городов
Кзтр и Кэм=1,12
из них:
5.1 |  | затраты на труд рабочих |  |  | 7306 | 8148382
|  | в том числе оплата труда рабочих |  |  | 3666 | 4088690
5.1.1 | 001-0128 | Затраты труда рабочих (средний разряд работы 2,8). Работы по разработке грунта и устройству земляных конструкций | чел.-ч | 1695.0776 | 4807 | 8148238
6 | 1101-0201-1207 ЭСН РК 8.04-01-2024 Изм. и доп. вып. 47 | Разработка грунта в траншее с погрузкой на автомобиль-самосвал экскаватором "Обратная лопата", вместимость ковша 0,65 м³, группа грунта 1/грунта разработанного вручную | м³ грунта | 1983.7 | 609 | 1208073
| ЭСН РК 8.04-01-2024, приложение Б, таблица Б.1, п.7 | Коэффициент 1,15 к нормам затрат труда, времени эксплуатации машин (включая затраты труда машинистов). Строительство инженерных сетей и сооружений, а также объектов жилищно-гражданского назначения в стесненных условиях застроенной части городов
Кзтр и Кэм=1,12
из них:
6.1 |  | машины и механизмы |  |  | 609 | 1208073
|  | в том числе оплата труда машинистов |  |  | 134 | 265816
6.1.1 | 311-401-0105 | Экскаваторы одноковшовые дизельные на гусеничном ходу ковш свыше 0,5 до 0,65 м³, масса свыше 10 до 13 т | маш.-ч | 62.3421 | 19365 | 1207255
|  | в т.ч. затраты труда машинистов, экипаж 1 | чел.-ч | 62.3421 | 4263 | 265765
7 | 412-102-0105 СЦПГ РК 8.04-12-2025 | Перевозка строительных грузов самосвалами в населенных пунктах. Грузоподъемность свыше 10 т. Расстояние перевозки 5 км | т·км | 282999.435 | 123 | 34808931
8 | 1101-0203-0301 ЭСН РК 8.04-01-2024 Изм. и доп. вып. 47 | Работа на отвале, группа грунта 1 | м³ грунта | 30928.9 | 74 | 2288739
Кзтр и Кэм=1,12
из них:
8.1 |  | затраты на труд рабочих |  |  | 13 | 402076
|  | в том числе оплата труда рабочих |  |  | 6 | 185573
8.1.1 | 001-0120 | Затраты труда рабочих (средний разряд работы 2). Работы по разработке грунта и устройству земляных конструкций | чел.-ч | 94.2218 | 4165 | 392434
8.2 |  | машины и механизмы |  |  | 61 | 1886663
|  | в том числе оплата труда машинистов |  |  | 16 | 494862
8.2.1 | 332-101-0101 | Автомобили-самосвалы общестроительные (дорожные) грузоподъёмностью 7 т | маш.-ч | 2.4248 | 8922 | 21634
|  | в т.ч. затраты труда машинистов, экипаж 1 | чел.-ч | 2.4248 | 2985 | 7238
8.2.2 | 311-101-0102 | Бульдозеры-рыхлители на гусеничном ходу, легкого класса мощностью свыше 66 до 96 кВт, массой свыше 8,5 до 14 т | маш.-ч | 114.3132 | 16262 | 1858961
|  | в т.ч. затраты труда машинистов, экипаж 1 | чел.-ч | 114.3132 | 4263 | 487317
9 | 1101-0201-1207 ЭСН РК 8.04-01-2024 Изм. и доп. вып. 47 | Разработка грунта в траншее с погрузкой на автомобиль-самосвал экскаватором "Обратная лопата", вместимость ковша 0,65 м³, группа грунта 1/для обратной засыпки | м³ грунта | 19607.5 | 529 | 10372368
Кзтр и Кэм=1,12
из них:
9.1 |  | машины и механизмы |  |  | 529 | 10372368
|  | в том числе оплата труда машинистов |  |  | 116 | 2274470
9.1.1 | 311-401-0105 | Экскаваторы одноковшовые дизельные на гусеничном ходу ковш свыше 0,5 до 0,65 м³, масса свыше 10 до 13 т | маш.-ч | 535.8338 | 19365 | 10376421
|  | в т.ч. затраты труда машинистов, экипаж 1 | чел.-ч | 535.8338 | 4263 | 2284259
10 | 412-102-0105 СЦПГ РК 8.04-12-2025 | Перевозка строительных грузов самосвалами в населенных пунктах. Грузоподъемность свыше 10 т. Расстояние перевозки 5 км/для обратной засыпки | т·км | 179408.625 | 123 | 22067261
11 | 1123-0101-0101 ЭСН РК 8.04-01-2024 | Устройство основания под трубопровод песчаного и под существующие коммуникации | м³ основания | 1496.4 | 10870 | 16265869
| ЭСН РК 8.04-01-2024, приложение Б, таблица Б.1, п.7 | Коэффициент 1,15 к нормам затрат труда, времени эксплуатации машин (включая затраты труда машинистов). Строительство инженерных сетей и сооружений, а также объектов жилищно-гражданского назначения в стесненных условиях застроенной части городов
Кзтр и Кэм=1,12
из них:
11.1 |  | затраты на труд рабочих |  |  | 5934 | 8879638
|  | в том числе оплата труда рабочих |  |  | 3010 | 4504164
11.1.1 | 004-0125 | Затраты труда рабочих (средний разряд работы 2,5). Работы по устройству внутренних и наружных инженерных систем | чел.-ч | 1965.9105 | 4517 | 8880018
11.2 |  | машины и механизмы |  |  | 547 | 818531
|  | в том числе оплата труда машинистов |  |  | 135 | 202014
11.2.1 | 314-503-0601 | Автопогрузчики, грузоподъёмность 5 т | маш.-ч | 67.4577 | 12144 | 819206
|  | в т.ч. затраты труда машинистов, экипаж 1 | чел.-ч | 67.4577 | 2985 | 201361
11.3 |  | материалы, изделия и конструкции |  |  | 4389 | 6567700
11.3.1 | 211-401-0101 | Песок ГОСТ 8736-2014 природный | м³ | 1646.04 | 3990 | 6567700
12 | 1101-0102-0901 ЭСН РК 8.04-01-2024 | Засыпка траншей, пазух, котлованов и ям, группа грунта 1/защитный слой | м³ грунта | 8674.7 | 4533 | 39322415
| ЭСН РК 8.04-01-2024, приложение Б, таблица Б.1, п.7 | Коэффициент 1,15 к нормам затрат труда, времени эксплуатации машин (включая затраты труда машинистов). Строительство инженерных сетей и сооружений, а также объектов жилищно-гражданского назначения в стесненных условиях застроенной части городов
Кзтр и Кэм=1,12
из них:
12.1 |  | затраты на труд рабочих |  |  | 4533 | 39322415
|  | в том числе оплата труда рабочих |  |  | 2274 | 19726268
12.1.1 | 001-0117 | Затраты труда рабочих (средний разряд работы 1,7). Работы по разработке грунта и устройству земляных конструкций | чел.-ч | 9888.117 | 3977 | 39325041
13 | 211-401-0101 ССЦ РК 8.04-08-2025 | Песок ГОСТ 8736-2014 природный | м³ | 9542.17 | 3990 | 38073258
14 | 1101-0203-0149 ЭСН РК 8.04-01-2024 Изм. и доп. вып. 47 | Засыпка траншеи или котлована бульдозером, мощность 59 кВт(80 л.с.), при перемещении грунта до 5 м, группа грунта 1 | м³ грунта | 19607.5 | 109 | 2137218
| ЭСН РК 8.04-01-2024, приложение Б, таблица Б.1, п.7 | Коэффициент 1,15 к нормам затрат труда, времени эксплуатации машин (включая затраты труда машинистов). Строительство инженерных сетей и сооружений, а также объектов жилищно-гражданского назначения в стесненных условиях застроенной части городов
Кзтр и Кэм=1,12
из них:
14.1 |  | машины и механизмы |  |  | 109 | 2137218
|  | в том числе оплата труда машинистов |  |  | 29 | 568618
14.1.1 | 311-101-0101 | Бульдозеры-рыхлители на гусеничном ходу, легкого класса мощностью от 37 до 66 кВт, массой от 7,8 до 8,5 т | маш.-ч | 191.9339 | 11167 | 2143326
|  | в т.ч. затраты труда машинистов, экипаж 1 | чел.-ч | 191.9339 | 2985 | 572923
15 | 1101-0203-0155 ЭСН РК 8.04-01-2024 Изм. и доп. вып. 47 | Засыпка траншеи или котлована бульдозером, мощность 59 кВт(80 л.с.), при перемещении грунта до 5 м. Добавлять на каждые последующие 5 м перемещения грунта группа грунта 1 | м³ грунта | 19607.5 | 62 | 1215665
| ЭСН РК 8.04-01-2024, приложение Б, таблица Б.1, п.7 | Коэффициент 1,15 к нормам затрат труда, времени эксплуатации машин (включая затраты труда машинистов). Строительство инженерных сетей и сооружений, а также объектов жилищно-гражданского назначения в стесненных условиях застроенной части городов
Кзтр и Кэм=1,12
из них:
15.1 |  | машины и механизмы |  |  | 62 | 1215665
|  | в том числе оплата труда машинистов |  |  | 17 | 333328
15.1.1 | 311-101-0101 | Бульдозеры-рыхлители на гусеничном ходу, легкого класса мощностью от 37 до 66 кВт, массой от 7,8 до 8,5 т | маш.-ч | 108.5942 | 11167 | 1212671
|  | в т.ч. затраты труда машинистов, экипаж 1 | чел.-ч | 108.5942 | 2985 | 324154
16 | 1101-0701-0601 ЭСН РК 8.04-01-2024 Изм. и доп. вып. 47 | Уплотнение грунта пневматической трамбовкой, группа грунта 1-2 | м³ уплотненного грунта | 19607.5 | 836 | 16391871
| ЭСН РК 8.04-01-2024, приложение Б, таблица Б.1, п.7 | Коэффициент 1,15 к нормам затрат труда, времени эксплуатации машин (включая затраты труда машинистов). Строительство инженерных сетей и сооружений, а также объектов жилищно-гражданского назначения в стесненных условиях застроенной части городов
Кзтр и Кэм=1,12
из них:
16.1 |  | затраты на труд рабочих |  |  | 485 | 9509638
|  | в том числе оплата труда рабочих |  |  | 243 | 4764623
16.1.1 | 001-0110 | Затраты труда рабочих (средний разряд работы 1). Работы по разработке грунта и устройству земляных конструкций | чел.-ч | 2727.4817 | 3486 | 9508001
16.2 |  | машины и механизмы |  |  | 351 | 6882233
|  | в том числе оплата труда машинистов |  |  | 117 | 2294078
16.2.1 | 315-102-0102 | Компрессоры передвижные с двигателем внутреннего сгорания давлением до 686 кПа (7 атм), производительность 5 м³/мин | маш.-ч | 770.261 | 8857 | 6822202
|  | в т.ч. затраты труда машинистов, экипаж 1 | чел.-ч | 770.261 | 2985 | 2299229
16.2.2 | 343-402-0101 | Трамбовки пневматические при работе от компрессора | маш.-ч | 3075.9932 | 17 | 52292
17 | 1101-0102-0901 ЭСН РК 8.04-01-2024 | Засыпка траншей, пазух, котлованов и ям, группа грунта 1/засыпка канала песком | м³ грунта | 830.5 | 4533 | 3764657
| ЭСН РК 8.04-01-2024, приложение Б, таблица Б.1, п.7 | Коэффициент 1,15 к нормам затрат труда, времени эксплуатации машин (включая затраты труда машинистов). Строительство инженерных сетей и сооружений, а также объектов жилищно-гражданского назначения в стесненных условиях застроенной части городов
Кзтр и Кэм=1,12
из них:
17.1 |  | затраты на труд рабочих |  |  | 4533 | 3764657
|  | в том числе оплата труда рабочих |  |  | 2274 | 1888557
17.1.1 | 001-0117 | Затраты труда рабочих (средний разряд работы 1,7). Работы по разработке грунта и устройству земляных конструкций | чел.-ч | 946.6703 | 3977 | 3764908
18 | 211-401-0101 ССЦ РК 8.04-08-2025 | Песок ГОСТ 8736-2014 природный | м³ | 913.55 | 3990 | 3645065
19 | 1101-0201-1207 ЭСН РК 8.04-01-2024 Изм. и доп. вып. 47 | Разработка грунта в траншее с погрузкой на автомобиль-самосвал экскаватором "Обратная лопата", вместимость ковша 0,65 м³, группа грунта 1/под стыки трубопроводов в траншее | м³ грунта | 9330.6 | 609 | 5682335
| ЭСН РК 8.04-01-2024, приложение Б, таблица Б.1, п.7 | Коэффициент 1,15 к нормам затрат труда, времени эксплуатации машин (включая затраты труда машинистов). Строительство инженерных сетей и сооружений, а также объектов жилищно-гражданского назначения в стесненных условиях застроенной части городов
Кзтр и Кэм=1,12
из них:
19.1 |  | машины и механизмы |  |  | 609 | 5682335
|  | в том числе оплата труда машинистов |  |  | 134 | 1250300
19.1.1 | 311-401-0105 | Экскаваторы одноковшовые дизельные на гусеничном ходу ковш свыше 0,5 до 0,65 м³, масса свыше 10 до 13 т | маш.-ч | 293.2346 | 19365 | 5678489
|  | в т.ч. затраты труда машинистов, экипаж 1 | чел.-ч | 293.2346 | 4263 | 1250059
20 | 412-102-0105 СЦПГ РК 8.04-12-2025 | Перевозка строительных грузов самосвалами в населенных пунктах. Грузоподъемность свыше 10 т. Расстояние перевозки 5 км | т·км | 85374.99 | 123 | 10501124
21 | 1101-0203-0301 ЭСН РК 8.04-01-2024 Изм. и доп. вып. 47 | Работа на отвале, группа грунта 1 | м³ грунта | 9330.6 | 74 | 690465
Кзтр и Кэм=1,12
из них:
21.1 |  | затраты на труд рабочих |  |  | 13 | 121298
|  | в том числе оплата труда рабочих |  |  | 6 | 55984
21.1.1 | 001-0120 | Затраты труда рабочих (средний разряд работы 2). Работы по разработке грунта и устройству земляных конструкций | чел.-ч | 28.4247 | 4165 | 118389
21.2 |  | машины и механизмы |  |  | 61 | 569167
|  | в том числе оплата труда машинистов |  |  | 16 | 149290
21.2.1 | 332-101-0101 | Автомобили-самосвалы общестроительные (дорожные) грузоподъёмностью 7 т | маш.-ч | 0.73152 | 8922 | 6527
|  | в т.ч. затраты труда машинистов, экипаж 1 | чел.-ч | 0.73152 | 2985 | 2184
21.2.2 | 311-101-0102 | Бульдозеры-рыхлители на гусеничном ходу, легкого класса мощностью свыше 66 до 96 кВт, массой свыше 8,5 до 14 т | маш.-ч | 34.4859 | 16262 | 560810
|  | в т.ч. затраты труда машинистов, экипаж 1 | чел.-ч | 34.4859 | 4263 | 147013
22 | 1101-0102-0901 ЭСН РК 8.04-01-2024 | Засыпка траншей, пазух, котлованов и ям, группа грунта 1/под стыки трубопроводов в траншее | м³ грунта | 9330.6 | 4533 | 42295610
| ЭСН РК 8.04-01-2024, приложение Б, таблица Б.1, п.7 | Коэффициент 1,15 к нормам затрат труда, времени эксплуатации машин (включая затраты труда машинистов). Строительство инженерных сетей и сооружений, а также объектов жилищно-гражданского назначения в стесненных условиях застроенной части городов
Кзтр и Кэм=1,12
из них:
22.1 |  | затраты на труд рабочих |  |  | 4533 | 42295610
|  | в том числе оплата труда рабочих |  |  | 2274 | 21217784
22.1.1 | 001-0117 | Затраты труда рабочих (средний разряд работы 1,7). Работы по разработке грунта и устройству земляных конструкций | чел.-ч | 10635.7643 | 3977 | 42298435
23 | 211-401-0101 ССЦ РК 8.04-08-2025 | Песок ГОСТ 8736-2014 природный | м³ | 10263.66 | 3990 | 40952003
| Подраздел 2: | ПРОКЛАДКА ТРУБОПРОВОДОВ В ТЕПЛОВЫХ КАМЕРАХ, УЛИЦА ДРЕНАЖ |  |  |  | 213995512
из них:
|  | затраты на труд рабочих | тенге |  |  | 15633656
|  | в том числе оплата труда рабочих | тенге |  |  | 8417364
|  | машины и механизмы | тенге |  |  | 2108026
|  | в том числе оплата труда машинистов | тенге |  |  | 514884
|  | материалы, изделия и конструкции | тенге |  |  | 126668254
|  | оборудование, мебель и инвентарь | тенге |  |  | 69585576
|  | нормативная трудоемкость | чел.-ч | 2780
ТРУБОПРОВОДНАЯ АРМАТУРА В ТЕПЛОВЫХ КАМЕРАХ
24 | 242-202-1101 ПрСЦ 06.2026 № 1-3 | Кран шаровый, из кованой стали, приварной, полнопроходной, возможна установка в камерах (помещениях), для систем теплоснабжения, Т до +160°С, PN 40 ГОСТ 21345-2005 DN 15 | шт. | 5 | 82172 | 410860
25 | 242-202-1102 ПрСЦ 06.2026 № 1-3 | Кран шаровый, из кованой стали, приварной, полнопроходной, возможна установка в камерах (помещениях), для систем теплоснабжения, Т до +160°С, PN 40 ГОСТ 21345-2005 DN 20 | шт. | 10 | 82173 | 821730
26 | 242-202-0601 ПрСЦ 06.2026 № 1-3 | Кран шаровый из кованой стали, приварной, полнопроходной, возможна установка в камерах (помещениях), для систем теплоснабжения, Т до +160°С, PN 25 ГОСТ 21345-2005 DN 25 | шт. | 78 | 82174 | 6409572
27 | 242-202-0602 ПрСЦ 06.2026 № 1-3 | Кран шаровый из кованой стали, приварной, полнопроходной, возможна установка в камерах (помещениях), для систем теплоснабжения, Т до +160°С, PN 25 ГОСТ 21345-2005 DN 32 | шт. | 14 | 140585 | 1968190
28 | 242-202-0603 ПрСЦ 06.2026 № 1-3 | Кран шаровый из кованой стали, приварной, полнопроходной, возможна установка в камерах (помещениях), для систем теплоснабжения, Т до +160°С, PN 25 ГОСТ 21345-2005 DN 40 | шт. | 83 | 151772 | 12597076
29 | 242-202-0604 ПрСЦ 06.2026 № 1-3 | Кран шаровый из кованой стали, приварной, полнопроходной, возможна установка в камерах (помещениях), для систем теплоснабжения, Т до +160°С, PN 25 ГОСТ 21345-2005 DN 50 | шт. | 30 | 171268 | 5138040
30 | 242-202-0605 ПрСЦ 06.2026 № 1-3 | Кран шаровый из кованой стали, приварной, полнопроходной, возможна установка в камерах (помещениях), для систем теплоснабжения, Т до +160°С, PN 25 ГОСТ 21345-2005 DN 65 | шт. | 28 | 234417 | 6563676
31 | 242-202-0606 ПрСЦ 06.2026 № 1-3 | Кран шаровый из кованой стали, приварной, полнопроходной, возможна установка в камерах (помещениях), для систем теплоснабжения, Т до +160°С, PN 25 ГОСТ 21345-2005 DN 80 | шт. | 52 | 265656 | 13814112
32 | 242-202-0607 ПрСЦ 06.2026 № 1-3 | Кран шаровый из кованой стали, приварной, полнопроходной, возможна установка в камерах (помещениях), для систем теплоснабжения, Т до +160°С, PN 25 ГОСТ 21345-2005 DN 100 | шт. | 26 | 401195 | 10431070
33 | 242-202-0608 ПрСЦ 06.2026 № 1-3 | Кран шаровый из кованой стали, приварной, полнопроходной, возможна установка в камерах (помещениях), для систем теплоснабжения, Т до +160°С, PN 25 ГОСТ 21345-2005 DN 125 | шт. | 8 | 675120 | 5400960
34 | 242-202-2001 ПрСЦ 06.2026 № 1-3 | Кран шаровый из кованой стали, приварной, полнопроходной, с редуктором, возможна установка в камерах (помещениях), для систем теплоснабжения, Т до +160°С, PN 25 ГОСТ 21345-2005 DN 150 | шт. | 16 | 1311989 | 20991824
35 | 242-202-2002 ПрСЦ 06.2026 № 1-3 | Кран шаровый из кованой стали, приварной, полнопроходной, с редуктором, возможна установка в камерах (помещениях), для систем теплоснабжения, Т до +160°С, PN 25 ГОСТ 21345-2005 DN 200 | шт. | 10 | 1829881 | 18298810
36 | 242-202-2003 ПрСЦ 06.2026 № 1-3 | Кран шаровый из кованой стали, приварной, полнопроходной, с редуктором, возможна установка в камерах (помещениях), для систем теплоснабжения, Т до +160°С, PN 25 ГОСТ 21345-2005 DN 250 | шт. | 2 | 4016234 | 8032468
37 | 519-201-0801 ПрСЦ 06.2026 № 1-3 | Кран шаровый из кованой стали, приварной, полнопроходной, с редуктором, возможна установка в камерах (помещениях), для систем теплоснабжения, Т до +160°С, PN 25 ГОСТ 21345-2005 DN 300 | шт. | 2 | 5409025 | 10818050
38 | 519-201-0802 ПрСЦ 06.2026 № 1-3 | Кран шаровый из кованой стали, приварной, полнопроходной, с редуктором, возможна установка в камерах (помещениях), для систем теплоснабжения, Т до +160°С, PN 25 ГОСТ 21345-2005 DN 400 | шт. | 2 | 11440380 | 22880760
39 | 519-201-0803 ПрСЦ 06.2026 № 1-3 | Кран шаровый из кованой стали, приварной, полнопроходной, с редуктором, возможна установка в камерах (помещениях), для систем теплоснабжения, Т до +160°С, PN 25 ГОСТ 21345-2005 DN 500 | шт. | 2 | 17943383 | 35886766
40 | 1118-0701-0102 ЭСН РК 8.04-01-2024 | Установка трехходового крана | комплект | 148 | 1446 | 214008
Кзтр и Кэм=1,06
из них:
40.1 |  | затраты на труд рабочих |  |  | 1425 | 210900
|  | в том числе оплата труда рабочих |  |  | 723 | 107004
40.1.1 | 004-0142 | Затраты труда рабочих (средний разряд работы 4,2). Работы по устройству внутренних и наружных инженерных систем | чел.-ч | 34.5136 | 6112 | 210947
40.2 |  | материалы, изделия и конструкции |  |  | 21 | 3108
40.2.1 | 236-104-0101 | Олифа "Оксоль" ГОСТ 32389-2013 | кг | 1.48 | 781 | 1156
40.2.2 | 236-202-1014 | Краска масляная МА-15 ГОСТ 10503-71 | кг | 2.96 | 446 | 1320
40.2.3 | 217-701-0308 | Очес льняной | кг | 1.48 | 426 | 630
41 | 242-207-4001 ПрСЦ 06.2026 № 1-3 | Кран латунный трехходовой, для систем отопления, Т до +150°С, PN 10, марки КРТПП ГОСТ 21345-2005 DN 15/11Б18бк | шт. | 148 | 5439 | 804972
42 | 261-301-0310 ССЦ РК 8.04-08-2025 | Штуцеры для манометра | шт. | 148 | 755 | 111740
43 | 261-301-0254 ССЦ РК 8.04-08-2025 | Фасонные части стальные сварные, d до 800 мм, штуцер с гильзой для термометра | т | 0.0296 | 449705 | 13311
ТРУБОПРОВОДЫ В ТЕПЛОВЫХ КАМЕРАХ, УЛИЦА ДРЕНАЖ
44 | 1124-0101-0301 ЭСН РК 8.04-01-2024 | Прокладка трубопровода в проходном канале, условное давление 1,6 МПа, температура до 150°С, диаметр труб до 50 мм, 20 мм, 25 мм, 38 мм, 45 мм, 57 мм | км трубопровода | 0.24291 | 4468712 | 1085503
Кзтр и Кэм=1,12
из них:
44.1 |  | затраты на труд рабочих |  |  | 3063299 | 744112
|  | в том числе оплата труда рабочих |  |  | 1553610 | 377391
44.1.1 | 004-0141 | Затраты труда рабочих (средний разряд работы 4,1). Работы по устройству внутренних и наружных инженерных систем | чел.-ч | 124.06 | 5998 | 744112
44.2 |  | машины и механизмы |  |  | 1351701 | 328344
|  | в том числе оплата труда машинистов |  |  | 340514 | 82715
44.2.1 | 315-201-0102 | Агрегаты сварочные передвижные с дизельным двигателем, с номинальным сварочным током 250-400 А | маш.-ч | 18.6906 | 1430 | 26728
44.2.2 | 324-102-0101 | Трубоукладчики грузоподъёмность 6,3 т | маш.-ч | 9.3861 | 15646 | 146855
|  | в т.ч. затраты труда машинистов, экипаж 1 | чел.-ч | 9.3861 | 4263 | 40013
44.2.3 | 343-202-0101 | Машины шлифовальные электрические | маш.-ч | 2.2472 | 55 | 124
44.2.4 | 324-105-0102 | Агрегаты наполнительно-опрессовочные до 70 м³/ч | маш.-ч | 6.8015 | 17080 | 116170
|  | в т.ч. затраты труда машинистов, экипаж 1 | чел.-ч | 6.8015 | 4263 | 28995
44.2.5 | 315-101-0101 | Электростанции передвижные мощностью до 4 кВт | маш.-ч | 1.1236 | 6882 | 7733
|  | в т.ч. затраты труда машинистов, экипаж 1 | чел.-ч | 1.1236 | 2985 | 3354
44.2.6 | 314-102-0101 | Краны на автомобильном ходу максимальной грузоподъёмностью 10 т | маш.-ч | 0.024486 | 13496 | 330
|  | в т.ч. затраты труда машинистов, экипаж 1 | чел.-ч | 0.024486 | 4263 | 104
44.2.7 | 315-102-0102 | Компрессоры передвижные с двигателем внутреннего сгорания давлением до 686 кПа (7 атм), производительность 5 м³/мин | маш.-ч | 3.4008 | 8857 | 30121
|  | в т.ч. затраты труда машинистов, экипаж 1 | чел.-ч | 3.4008 | 2985 | 10151
44.2.8 | 331-101-0101 | Автомобили бортовые грузоподъёмностью до 5 т | маш.-ч | 0.032647 | 8708 | 284
|  | в т.ч. затраты труда машинистов, экипаж 1 | чел.-ч | 0.032647 | 2985 | 97
44.3 |  | материалы, изделия и конструкции |  |  | 53712 | 13047
44.3.1 | 216-102-0401 | Известь хлорная ГОСТ 1692-85 марки А | т | 0.0001457 | 520056 | 76
44.3.2 | 217-603-0104 | Вода техническая | м³ | 2.4291 | 147 | 357
44.3.3 | 217-302-0105 | Электрод типа Э42А, Э46А, Э50А ГОСТ 9467-75, марки УОНИ-13/45 диаметром 4 мм | кг | 10.931 | 1154 | 12614
45 | 241-108-0101 ССЦ РК 8.04-08-2025 | Труба стальная бесшовная горячедеформированная из стали марки 15, 20 диаметром от 20 до 108 мм ГОСТ 8731-74 размерами 20х3,5 мм | м | 2.525 | 1238 | 3126
46 | 241-108-0104 ССЦ РК 8.04-08-2025 | Труба стальная бесшовная горячедеформированная из стали марки 15, 20 диаметром от 20 до 108 мм ГОСТ 8731-74 размерами 25х3,5 мм | м | 59.59 | 1832 | 109169
47 | 241-108-0111 ССЦ РК 8.04-08-2025 | Труба стальная бесшовная горячедеформированная из стали марки 15, 20 диаметром от 20 до 108 мм ГОСТ 8731-74 размерами 38х3,5 мм | м | 26.26 | 3300 | 86658
48 | 241-112-0115 ССЦ РК 8.04-08-2025 | Отвод бесшовный приварной крутоизогнутый 90°, наружным диаметром от 15 до 114 мм ГОСТ 17380-2001 (ГОСТ 17375-2001) размерами 38х4,0 мм | шт. | 19 | 371 | 7049
49 | 241-108-0114 ССЦ РК 8.04-08-2025 | Труба стальная бесшовная горячедеформированная из стали марки 15, 20 диаметром от 20 до 108 мм ГОСТ 8731-74 размерами 45х3,5 мм | м | 90.395 | 3527 | 318823
50 | 241-112-0123 ССЦ РК 8.04-08-2025 | Отвод бесшовный приварной крутоизогнутый 90°, наружным диаметром от 15 до 114 мм ГОСТ 17380-2001 (ГОСТ 17375-2001) размерами 45х5,0 мм | шт. | 29 | 612 | 17748
51 | 241-112-0123 ССЦ РК 8.04-08-2025 | Отвод бесшовный приварной крутоизогнутый 45°, наружным диаметром от 15 до 114 мм ГОСТ 17380-2001 (ГОСТ 17375-2001) размерами 45х5,0 мм | шт. | 1 | 612 | 612
52 | 241-114-0103 ССЦ РК 8.04-08-2025 | Переход концентрический приварной из углеродистой и низколегированной стали, наружным диаметром от 32 до 159 мм ГОСТ 17380-2001 (ГОСТ 17378-2001) размерами 45х5,0-25х3,0 мм | шт. | 1 | 359 | 359
53 | 241-114-0104 ССЦ РК 8.04-08-2025 | Переход концентрический приварной из углеродистой и низколегированной стали, наружным диаметром от 32 до 159 мм ГОСТ 17380-2001 (ГОСТ 17378-2001) размерами 45х5,0-38х5,0 мм | шт. | 2 | 323 | 646
54 | 241-102-0139 ССЦ РК 8.04-08-2025 | Труба стальная электросварная прямошовная диаметром от 15 до 114 мм ГОСТ 10705-80 размерами 57х3,5 мм | м | 57.57 | 1603 | 92285
55 | 241-112-0127 ССЦ РК 8.04-08-2025 | Отвод бесшовный приварной крутоизогнутый 90°, наружным диаметром от 15 до 114 мм размерами 57х5,0 мм | шт. | 32 | 1015 | 32480
56 | 241-112-0127 ССЦ РК 8.04-08-2025 | Отвод бесшовный приварной крутоизогнутый 45°, наружным диаметром от 15 до 114 мм размерами 57х5,0 мм | шт. | 4 | 1015 | 4060
57 | 241-113-0109 ССЦ РК 8.04-08-2025 | Тройник приварной бесшовный равнопроходной ГОСТ 17380-2001 (ГОСТ 17376-2001) размерами 57х5,0 мм | шт. | 2 | 2517 | 5034
58 | 214-208-0102 ССЦ РК 8.04-08-2025 | Прокат сортовой стальной горячекатаный полосовой из углеродистой стали ГОСТ 535-2005 шириной от 28 до 70 мм, толщиной от 4 до 60 мм/накладки 38/45, 38/133 | т | 0.00044 | 395770 | 174
59 | 214-208-0103 ССЦ РК 8.04-08-2025 | Прокат сортовой стальной горячекатаный полосовой из углеродистой стали ГОСТ 535-2005 шириной от 80 до 200 мм, толщиной от 5 до 60 мм/накладки 45/159, 57/133, 57/159, 57/219, 57/426 | т | 0.00376 | 431645 | 1623
60 | 1122-0103-0101 ЭСН РК 8.04-01-2024 | Укладка трубы водопроводной стальной с испытанием гидравлическим, диаметр трубы до 50 мм, 25 мм, 45 мм, 57 мм/дренаж в колодец | км трубопровода | 0.0195 | 2411041 | 47015
| ЭСН РК 8.04-01-2024, приложение Б, таблица Б.1, п.7 | Коэффициент 1,15 к нормам затрат труда, времени эксплуатации машин (включая затраты труда машинистов). Строительство инженерных сетей и сооружений, а также объектов жилищно-гражданского назначения в стесненных условиях застроенной части городов
Кзтр и Кэм=1,12
из них:
60.1 |  | затраты на труд рабочих |  |  | 2103126 | 41011
|  | в том числе оплата труда рабочих |  |  | 1066553 | 20798
60.1.1 | 004-0145 | Затраты труда рабочих (средний разряд работы 4,5). Работы по устройству внутренних и наружных инженерных систем | чел.-ч | 6.3543 | 6454 | 41011
60.2 |  | машины и механизмы |  |  | 239693 | 4674
|  | в том числе оплата труда машинистов |  |  | 72381 | 1411
60.2.1 | 315-201-0401 | Агрегаты сварочные двухпостовые для ручной сварки на тракторе, мощность 79 кВт (108 л.с.) | маш.-ч | 0.24212 | 13201 | 3196
|  | в т.ч. затраты труда машинистов, экипаж 1 | чел.-ч | 0.24212 | 3567 | 864
60.2.2 | 311-101-1302 | Бульдозеры-рыхлители на гусеничном ходу, легкого класса при сооружении магистральных трубопроводов мощностью свыше 66 до 96 кВт, массой свыше 8,5 до 14 т | маш.-ч | 0.022102 | 17136 | 379
|  | в т.ч. затраты труда машинистов, экипаж 1 | чел.-ч | 0.022102 | 4263 | 94
60.2.3 | 343-202-0101 | Машины шлифовальные электрические | маш.-ч | 0.20746 | 55 | 11
60.2.4 | 324-105-0401 | Установка для гидравлических испытаний трубопроводов, давление нагнетания от 0,1 МПа (1 кгс/см2) до 10 МПа (100 кгс/см2) | маш.-ч | 0.20093 | 120 | 24
60.2.5 | 315-103-0701 | Электрические печи для сушки сварочных материалов с регулированием температуры в пределах 80-500°С | маш.-ч | 0.030139 | 302 | 9
60.2.6 | 315-101-0101 | Электростанции передвижные мощностью до 4 кВт | маш.-ч | 0.14718 | 6882 | 1013
|  | в т.ч. затраты труда машинистов, экипаж 1 | чел.-ч | 0.14718 | 2985 | 439
60.2.7 | 331-101-0101 | Автомобили бортовые грузоподъёмностью до 5 т | маш.-ч | 0.004772 | 8708 | 42
|  | в т.ч. затраты труда машинистов, экипаж 1 | чел.-ч | 0.004772 | 2985 | 14
60.3 |  | материалы, изделия и конструкции |  |  | 68222 | 1330
60.3.1 | 215-202-0503 | Брусок обрезной хвойных пород длиной от 4 м до 6,5 м, шириной от 75 мм до 150 мм, толщиной от 40 мм до 75 мм ГОСТ 8486-86 сорт 3 | м³ | 0.00351 | 127301 | 447
60.3.2 | 217-603-0104 | Вода техническая | м³ | 0.078 | 147 | 11
60.3.3 | 217-301-0105 | Электрод типа Э38, Э42, Э46, Э50 ГОСТ 9467-75, марки АНО-4 диаметром 4 мм | кг | 0.39 | 2236 | 872
61 | 241-108-0104 ССЦ РК 8.04-08-2025 | Труба стальная бесшовная горячедеформированная из стали марки 15, 20 диаметром от 20 до 108 мм ГОСТ 8731-74 размерами 25х3,5 мм | м | 6 | 1832 | 10992
62 | 241-108-0114 ССЦ РК 8.04-08-2025 | Труба стальная бесшовная горячедеформированная из стали марки 15, 20 диаметром от 20 до 108 мм ГОСТ 8731-74 размерами 45х3,5 мм | м | 10.5 | 3527 | 37034
63 | 241-102-0139 ССЦ РК 8.04-08-2025 | Труба стальная электросварная прямошовная диаметром от 15 до 114 мм ГОСТ 10705-80 размерами 57х3,5 мм | м | 3 | 1603 | 4809
64 | 1124-0101-0302 ЭСН РК 8.04-01-2024 | Прокладка трубопровода в проходном канале, условное давление 1,6 МПа, температура до 150°С, диаметр труб 70 мм | км трубопровода | 0.05972 | 4521994 | 270054
Кзтр и Кэм=1,12
из них:
64.1 |  | затраты на труд рабочих |  |  | 3090170 | 184545
|  | в том числе оплата труда рабочих |  |  | 1567238 | 93595
64.1.1 | 004-0141 | Затраты труда рабочих (средний разряд работы 4,1). Работы по устройству внутренних и наружных инженерных систем | чел.-ч | 30.7677 | 5998 | 184545
64.2 |  | машины и механизмы |  |  | 1370707 | 81859
|  | в том числе оплата труда машинистов |  |  | 346031 | 20665
64.2.1 | 315-201-0102 | Агрегаты сварочные передвижные с дизельным двигателем, с номинальным сварочным током 250-400 А | маш.-ч | 4.8493 | 1430 | 6934
64.2.2 | 324-102-0101 | Трубоукладчики грузоподъёмность 6,3 т | маш.-ч | 2.3076 | 15646 | 36104
|  | в т.ч. затраты труда машинистов, экипаж 1 | чел.-ч | 2.3076 | 4263 | 9837
64.2.3 | 343-202-0101 | Машины шлифовальные электрические | маш.-ч | 0.77254 | 55 | 42
64.2.4 | 324-105-0102 | Агрегаты наполнительно-опрессовочные до 70 м³/ч | маш.-ч | 1.6722 | 17080 | 28560
|  | в т.ч. затраты труда машинистов, экипаж 1 | чел.-ч | 1.6722 | 4263 | 7128
64.2.5 | 315-101-0101 | Электростанции передвижные мощностью до 4 кВт | маш.-ч | 0.3866 | 6882 | 2661
|  | в т.ч. затраты труда машинистов, экипаж 1 | чел.-ч | 0.3866 | 2985 | 1154
64.2.6 | 314-102-0101 | Краны на автомобильном ходу максимальной грузоподъёмностью 10 т | маш.-ч | 0.0060198 | 13496 | 81
|  | в т.ч. затраты труда машинистов, экипаж 1 | чел.-ч | 0.0060198 | 4263 | 26
64.2.7 | 315-102-0102 | Компрессоры передвижные с двигателем внутреннего сгорания давлением до 686 кПа (7 атм), производительность 5 м³/мин | маш.-ч | 0.83608 | 8857 | 7405
|  | в т.ч. затраты труда машинистов, экипаж 1 | чел.-ч | 0.83608 | 2985 | 2496
64.2.8 | 331-101-0101 | Автомобили бортовые грузоподъёмностью до 5 т | маш.-ч | 0.0080264 | 8708 | 70
|  | в т.ч. затраты труда машинистов, экипаж 1 | чел.-ч | 0.0080264 | 2985 | 24
64.3 |  | материалы, изделия и конструкции |  |  | 61117 | 3650
64.3.1 | 216-102-0401 | Известь хлорная ГОСТ 1692-85 марки А | т | 7.17e-05 | 520056 | 37
64.3.2 | 217-603-0104 | Вода техническая | м³ | 1.1347 | 147 | 167
64.3.3 | 217-302-0105 | Электрод типа Э42А, Э46А, Э50А ГОСТ 9467-75, марки УОНИ-13/45 диаметром 4 мм | кг | 2.986 | 1154 | 3446
65 | 241-102-0154 ССЦ РК 8.04-08-2025 | Труба стальная электросварная прямошовная диаметром от 15 до 114 мм ГОСТ 10705-80 размерами 76х4,0 мм | м | 54.54 | 2463 | 134332
66 | 241-112-0133 ССЦ РК 8.04-08-2025 | Отвод бесшовный приварной крутоизогнутый 90°, наружным диаметром от 15 до 114 мм размерами 76х5,0 мм | шт. | 44 | 1348 | 59312
67 | 214-208-0103 ССЦ РК 8.04-08-2025 | Прокат сортовой стальной горячекатаный полосовой из углеродистой стали ГОСТ 535-2005 шириной от 80 до 200 мм, толщиной от 5 до 60 мм/накладки 76/133, 76/159, 76/219, 76/426 | т | 0.01232 | 431645 | 5318
68 | 1124-0101-0303 ЭСН РК 8.04-01-2024 | Прокладка трубопровода в проходном канале, условное давление 1,6 МПа, температура до 150°С, диаметр труб 80 мм | км трубопровода | 0.10488 | 4740599 | 497213
Кзтр и Кэм=1,12
из них:
68.1 |  | затраты на труд рабочих |  |  | 3284985 | 344542
|  | в том числе оплата труда рабочих |  |  | 1666043 | 174741
68.1.1 | 004-0141 | Затраты труда рабочих (средний разряд работы 4,1). Работы по устройству внутренних и наружных инженерных систем | чел.-ч | 57.4429 | 5998 | 344542
68.2 |  | машины и механизмы |  |  | 1390744 | 145867
|  | в том числе оплата труда машинистов |  |  | 348772 | 36581
68.2.1 | 315-201-0102 | Агрегаты сварочные передвижные с дизельным двигателем, с номинальным сварочным током 250-400 А | маш.-ч | 9.5151 | 1430 | 13607
68.2.2 | 324-102-0101 | Трубоукладчики грузоподъёмность 6,3 т | маш.-ч | 4.0527 | 15646 | 63409
|  | в т.ч. затраты труда машинистов, экипаж 1 | чел.-ч | 4.0527 | 4263 | 17277
68.2.3 | 343-202-0101 | Машины шлифовальные электрические | маш.-ч | 1.5506 | 55 | 85
68.2.4 | 324-105-0102 | Агрегаты наполнительно-опрессовочные до 70 м³/ч | маш.-ч | 2.9368 | 17080 | 50160
|  | в т.ч. затраты труда машинистов, экипаж 1 | чел.-ч | 2.9368 | 4263 | 12519
68.2.5 | 315-101-0101 | Электростанции передвижные мощностью до 4 кВт | маш.-ч | 0.7753 | 6882 | 5336
|  | в т.ч. затраты труда машинистов, экипаж 1 | чел.-ч | 0.7753 | 2985 | 2314
68.2.6 | 314-102-0101 | Краны на автомобильном ходу максимальной грузоподъёмностью 10 т | маш.-ч | 0.010572 | 13496 | 143
|  | в т.ч. затраты труда машинистов, экипаж 1 | чел.-ч | 0.010572 | 4263 | 45
68.2.7 | 315-102-0102 | Компрессоры передвижные с двигателем внутреннего сгорания давлением до 686 кПа (7 атм), производительность 5 м³/мин | маш.-ч | 1.4684 | 8857 | 13005
|  | в т.ч. затраты труда машинистов, экипаж 1 | чел.-ч | 1.4684 | 2985 | 4383
68.2.8 | 331-101-0101 | Автомобили бортовые грузоподъёмностью до 5 т | маш.-ч | 0.014096 | 8708 | 123
|  | в т.ч. затраты труда машинистов, экипаж 1 | чел.-ч | 0.014096 | 2985 | 42
68.3 |  | материалы, изделия и конструкции |  |  | 64870 | 6804
68.3.1 | 216-102-0401 | Известь хлорная ГОСТ 1692-85 марки А | т | 0.0002098 | 520056 | 109
68.3.2 | 217-603-0104 | Вода техническая | м³ | 2.727 | 147 | 401
68.3.3 | 217-302-0105 | Электрод типа Э42А, Э46А, Э50А ГОСТ 9467-75, марки УОНИ-13/45 диаметром 4 мм | кг | 5.454 | 1154 | 6294
69 | 241-102-0162 ССЦ РК 8.04-08-2025 | Труба стальная электросварная прямошовная диаметром от 15 до 114 мм размерами 89х4,0 мм | м | 96.455 | 2911 | 280781
70 | 241-112-0142 ССЦ РК 8.04-08-2025 | Отвод бесшовный приварной крутоизогнутый 90°, наружным диаметром от 15 до 114 мм размерами 89х6,0 мм | шт. | 52 | 2471 | 128492
71 | 241-112-0142 ССЦ РК 8.04-08-2025 | Отвод бесшовный приварной крутоизогнутый 45°, наружным диаметром от 15 до 114 мм размерами 89х6,0 мм | шт. | 7 | 2471 | 17297
72 | 241-112-0142 ССЦ РК 8.04-08-2025 | Отвод бесшовный приварной крутоизогнутый 30°, наружным диаметром от 15 до 114 мм размерами 89х6,0 мм | шт. | 2 | 2471 | 4942
73 | 241-114-0118 ССЦ РК 8.04-08-2025 | Переход концентрический приварной из углеродистой и низколегированной стали, наружным диаметром от 32 до 159 мм ГОСТ 17380-2001 (ГОСТ 17378-2001) размерами 89х6,0-57х4,0 мм | шт. | 2 | 1086 | 2172
74 | 241-113-0115 ССЦ РК 8.04-08-2025 | Тройник приварной бесшовный равнопроходной ГОСТ 17380-2001 (ГОСТ 17376-2001) размерами 89х6,0 мм | шт. | 2 | 5466 | 10932
75 | 214-208-0103 ССЦ РК 8.04-08-2025 | Прокат сортовой стальной горячекатаный полосовой из углеродистой стали ГОСТ 535-2005 шириной от 80 до 200 мм, толщиной от 5 до 60 мм/накладки 89/133, 89/159, 89/219, 89/325 | т | 0.01056 | 431645 | 4558
76 | 1122-0103-0103 ЭСН РК 8.04-01-2024 | Укладка трубы водопроводной стальной с испытанием гидравлическим, диаметр трубы до 100 мм, 80 мм/дренаж в колодец | км трубопровода | 0.0015 | 2746407 | 4120
| ЭСН РК 8.04-01-2024, приложение Б, таблица Б.1, п.7 | Коэффициент 1,15 к нормам затрат труда, времени эксплуатации машин (включая затраты труда машинистов). Строительство инженерных сетей и сооружений, а также объектов жилищно-гражданского назначения в стесненных условиях застроенной части городов
Кзтр и Кэм=1,12
из них:
76.1 |  | затраты на труд рабочих |  |  | 2244443 | 3367
|  | в том числе оплата труда рабочих |  |  | 1138218 | 1707
76.1.1 | 004-0145 | Затраты труда рабочих (средний разряд работы 4,5). Работы по устройству внутренних и наружных инженерных систем | чел.-ч | 0.52164 | 6454 | 3367
76.2 |  | машины и механизмы |  |  | 387302 | 581
|  | в том числе оплата труда машинистов |  |  | 119487 | 179
76.2.1 | 315-201-0401 | Агрегаты сварочные двухпостовые для ручной сварки на тракторе, мощность 79 кВт (108 л.с.) | маш.-ч | 0.029308 | 13201 | 387
|  | в т.ч. затраты труда машинистов, экипаж 1 | чел.-ч | 0.029308 | 3567 | 105
76.2.2 | 311-101-1302 | Бульдозеры-рыхлители на гусеничном ходу, легкого класса при сооружении магистральных трубопроводов мощностью свыше 66 до 96 кВт, массой свыше 8,5 до 14 т | маш.-ч | 0.0021252 | 17136 | 36
|  | в т.ч. затраты труда машинистов, экипаж 1 | чел.-ч | 0.0021252 | 4263 | 9
76.2.3 | 343-202-0101 | Машины шлифовальные электрические | маш.-ч | 0.031878 | 55 | 2
76.2.4 | 324-105-0401 | Установка для гидравлических испытаний трубопроводов, давление нагнетания от 0,1 МПа (1 кгс/см2) до 10 МПа (100 кгс/см2) | маш.-ч | 0.023184 | 120 | 3
76.2.5 | 315-103-0701 | Электрические печи для сушки сварочных материалов с регулированием температуры в пределах 80-500°С | маш.-ч | 0.0034776 | 302 | 1
76.2.6 | 315-101-0101 | Электростанции передвижные мощностью до 4 кВт | маш.-ч | 0.02158 | 6882 | 149
|  | в т.ч. затраты труда машинистов, экипаж 1 | чел.-ч | 0.02158 | 2985 | 64
76.2.7 | 331-101-0101 | Автомобили бортовые грузоподъёмностью до 5 т | маш.-ч | 0.0004057 | 8708 | 4
|  | в т.ч. затраты труда машинистов, экипаж 1 | чел.-ч | 0.0004057 | 2985 | 1
76.3 |  | материалы, изделия и конструкции |  |  | 114662 | 172
76.3.1 | 215-202-0503 | Брусок обрезной хвойных пород длиной от 4 м до 6,5 м, шириной от 75 мм до 150 мм, толщиной от 40 мм до 75 мм ГОСТ 8486-86 сорт 3 | м³ | 0.00027 | 127301 | 34
76.3.2 | 217-603-0104 | Вода техническая | м³ | 0.02355 | 147 | 3
76.3.3 | 217-301-0105 | Электрод типа Э38, Э42, Э46, Э50 ГОСТ 9467-75, марки АНО-4 диаметром 4 мм | кг | 0.06 | 2236 | 134
77 | 241-102-0162 ССЦ РК 8.04-08-2025 | Труба стальная электросварная прямошовная диаметром от 15 до 114 мм ГОСТ 10705-80 размерами 89х4,0 мм | м | 1.5 | 2911 | 4367
78 | 1124-0101-0304 ЭСН РК 8.04-01-2024 | Прокладка трубопровода в проходном канале, условное давление 1,6 МПа, температура до 150°С, диаметр труб 100 мм | км трубопровода | 0.073416 | 5173862 | 379844
Кзтр и Кэм=1,12
из них:
78.1 |  | затраты на труд рабочих |  |  | 3573320 | 262339
|  | в том числе оплата труда рабочих |  |  | 1812384 | 133058
78.1.1 | 004-0142 | Затраты труда рабочих (средний разряд работы 4,2). Работы по устройству внутренних и наружных инженерных систем | чел.-ч | 42.9219 | 6112 | 262339
78.2 |  | машины и механизмы |  |  | 1487393 | 109198
|  | в том числе оплата труда машинистов |  |  | 354435 | 26021
78.2.1 | 315-201-0102 | Агрегаты сварочные передвижные с дизельным двигателем, с номинальным сварочным током 250-400 А | маш.-ч | 10.936 | 1430 | 15639
78.2.2 | 324-102-0101 | Трубоукладчики грузоподъёмность 6,3 т | маш.-ч | 2.8368 | 15646 | 44384
|  | в т.ч. затраты труда машинистов, экипаж 1 | чел.-ч | 2.8368 | 4263 | 12093
78.2.3 | 343-202-0101 | Машины шлифовальные электрические | маш.-ч | 1.3567 | 55 | 75
78.2.4 | 324-105-0102 | Агрегаты наполнительно-опрессовочные до 70 м³/ч | маш.-ч | 2.0556 | 17080 | 35110
|  | в т.ч. затраты труда машинистов, экипаж 1 | чел.-ч | 2.0556 | 4263 | 8763
78.2.5 | 315-101-0101 | Электростанции передвижные мощностью до 4 кВт | маш.-ч | 0.67836 | 6882 | 4669
|  | в т.ч. затраты труда машинистов, экипаж 1 | чел.-ч | 0.67836 | 2985 | 2025
78.2.6 | 314-102-0101 | Краны на автомобильном ходу максимальной грузоподъёмностью 10 т | маш.-ч | 0.0082226 | 13496 | 111
|  | в т.ч. затраты труда машинистов, экипаж 1 | чел.-ч | 0.0082226 | 4263 | 35
78.2.7 | 315-102-0102 | Компрессоры передвижные с двигателем внутреннего сгорания давлением до 686 кПа (7 атм), производительность 5 м³/мин | маш.-ч | 1.0278 | 8857 | 9103
|  | в т.ч. затраты труда машинистов, экипаж 1 | чел.-ч | 1.0278 | 2985 | 3068
78.2.8 | 331-101-0101 | Автомобили бортовые грузоподъёмностью до 5 т | маш.-ч | 0.012334 | 8708 | 107
|  | в т.ч. затраты труда машинистов, экипаж 1 | чел.-ч | 0.012334 | 2985 | 37
78.3 |  | материалы, изделия и конструкции |  |  | 113149 | 8307
78.3.1 | 216-102-0401 | Известь хлорная ГОСТ 1692-85 марки А | т | 0.0001762 | 520056 | 92
78.3.2 | 217-603-0104 | Вода техническая | м³ | 2.8632 | 147 | 421
78.3.3 | 217-302-0105 | Электрод типа Э42А, Э46А, Э50А ГОСТ 9467-75, марки УОНИ-13/45 диаметром 4 мм | кг | 6.7543 | 1154 | 7794
79 | 1122-0103-0103 ЭСН РК 8.04-01-2024 | Укладка трубы водопроводной стальной с испытанием гидравлическим, диаметр трубы до 100 мм, 100 мм/дренаж в колодец | км трубопровода | 0.0015 | 2746407 | 4120
Кзтр и Кэм=1,12
из них:
79.1 |  | затраты на труд рабочих |  |  | 2244443 | 3367
|  | в том числе оплата труда рабочих |  |  | 1138218 | 1707
79.1.1 | 004-0145 | Затраты труда рабочих (средний разряд работы 4,5). Работы по устройству внутренних и наружных инженерных систем | чел.-ч | 0.52164 | 6454 | 3367
79.2 |  | машины и механизмы |  |  | 387302 | 581
|  | в том числе оплата труда машинистов |  |  | 119487 | 179
79.2.1 | 315-201-0401 | Агрегаты сварочные двухпостовые для ручной сварки на тракторе, мощность 79 кВт (108 л.с.) | маш.-ч | 0.029308 | 13201 | 387
|  | в т.ч. затраты труда машинистов, экипаж 1 | чел.-ч | 0.029308 | 3567 | 105
79.2.2 | 311-101-1302 | Бульдозеры-рыхлители на гусеничном ходу, легкого класса при сооружении магистральных трубопроводов мощностью свыше 66 до 96 кВт, массой свыше 8,5 до 14 т | маш.-ч | 0.0021252 | 17136 | 36
|  | в т.ч. затраты труда машинистов, экипаж 1 | чел.-ч | 0.0021252 | 4263 | 9
79.2.3 | 343-202-0101 | Машины шлифовальные электрические | маш.-ч | 0.031878 | 55 | 2
79.2.4 | 324-105-0401 | Установка для гидравлических испытаний трубопроводов, давление нагнетания от 0,1 МПа (1 кгс/см2) до 10 МПа (100 кгс/см2) | маш.-ч | 0.023184 | 120 | 3
79.2.5 | 315-103-0701 | Электрические печи для сушки сварочных материалов с регулированием температуры в пределах 80-500°С | маш.-ч | 0.0034776 | 302 | 1
79.2.6 | 315-101-0101 | Электростанции передвижные мощностью до 4 кВт | маш.-ч | 0.02158 | 6882 | 149
|  | в т.ч. затраты труда машинистов, экипаж 1 | чел.-ч | 0.02158 | 2985 | 64
79.2.7 | 331-101-0101 | Автомобили бортовые грузоподъёмностью до 5 т | маш.-ч | 0.0004057 | 8708 | 4
|  | в т.ч. затраты труда машинистов, экипаж 1 | чел.-ч | 0.0004057 | 2985 | 1
79.3 |  | материалы, изделия и конструкции |  |  | 114662 | 172
79.3.1 | 215-202-0503 | Брусок обрезной хвойных пород длиной от 4 м до 6,5 м, шириной от 75 мм до 150 мм, толщиной от 40 мм до 75 мм ГОСТ 8486-86 сорт 3 | м³ | 0.00027 | 127301 | 34
79.3.2 | 217-603-0104 | Вода техническая | м³ | 0.02355 | 147 | 3
79.3.3 | 217-301-0105 | Электрод типа Э38, Э42, Э46, Э50 ГОСТ 9467-75, марки АНО-4 диаметром 4 мм | кг | 0.06 | 2236 | 134
80 | 241-102-0177 ССЦ РК 8.04-08-2025 | Труба стальная электросварная прямошовная диаметром от 15 до 114 мм ГОСТ 10705-80 размерами 108х4,0 мм | м | 67 | 3614 | 242138
81 | 241-112-0149 ССЦ РК 8.04-08-2025 | Отвод бесшовный приварной крутоизогнутый 90°, наружным диаметром от 15 до 114 мм размерами 108х6,0 мм | шт. | 28 | 3765 | 105420
82 | 241-112-0149 ССЦ РК 8.04-08-2025 | Отвод бесшовный приварной крутоизогнутый 45°, наружным диаметром от 15 до 114 мм размерами 108х6,0 мм | шт. | 1 | 3765 | 3765
83 | 241-112-0149 ССЦ РК 8.04-08-2025 | Отвод бесшовный приварной крутоизогнутый 30°, наружным диаметром от 15 до 114 мм размерами 108х6,0 мм | шт. | 2 | 3765 | 7530
84 | 241-114-0129 ССЦ РК 8.04-08-2025 | Переход концентрический приварной из углеродистой и низколегированной стали, наружным диаметром от 32 до 159 мм ГОСТ 17380-2001 (ГОСТ 17378-2001) размерами 108х6,0-89х6,0 мм | шт. | 4 | 1237 | 4948
85 | 241-113-0221 ССЦ РК 8.04-08-2025 | Тройник приварной бесшовный переходной ГОСТ 17380-2001 (ГОСТ 17376-2001) размерами 108х6,0-76х5,0 мм | шт. | 2 | 6023 | 12046
86 | 241-113-0221 ССЦ РК 8.04-08-2025 | Тройник приварной бесшовный переходной ГОСТ 17380-2001 (ГОСТ 17376-2001) размерами 108х6,0-89х6,0 мм | шт. | 6 | 6023 | 36138
87 | 241-117-0419 ССЦ РК 8.04-08-2025 | Заглушка эллиптическая ГОСТ 17380-2001 размерами 108х4,0 мм | шт. | 3 | 1150 | 3450
88 | 214-208-0103 ССЦ РК 8.04-08-2025 | Прокат сортовой стальной горячекатаный полосовой из углеродистой стали ГОСТ 535-2005 шириной от 80 до 200 мм, толщиной от 5 до 60 мм/накладки 108/133, 108/159, 108/219, 108/325, 108/426 | т | 0.0164 | 431645 | 7079
89 | 1124-0101-0305 ЭСН РК 8.04-01-2024 | Прокладка трубопровода в проходном канале, условное давление 1,6 МПа, температура до 150°С, диаметр труб 125 мм | км трубопровода | 0.042962 | 7333194 | 315049
Кзтр и Кэм=1,12
из них:
89.1 |  | затраты на труд рабочих |  |  | 4841437 | 207998
|  | в том числе оплата труда рабочих |  |  | 2455572 | 105496
89.1.1 | 004-0142 | Затраты труда рабочих (средний разряд работы 4,2). Работы по устройству внутренних и наружных инженерных систем | чел.-ч | 34.0311 | 6112 | 207998
89.2 |  | машины и механизмы |  |  | 2351462 | 101024
|  | в том числе оплата труда машинистов |  |  | 573938 | 24658
89.2.1 | 315-201-0102 | Агрегаты сварочные передвижные с дизельным двигателем, с номинальным сварочным током 250-400 А | маш.-ч | 8.5216 | 1430 | 12186
89.2.2 | 324-102-0101 | Трубоукладчики грузоподъёмность 6,3 т | маш.-ч | 3.1298 | 15646 | 48968
|  | в т.ч. затраты труда машинистов, экипаж 1 | чел.-ч | 3.1298 | 4263 | 13342
89.2.3 | 343-202-0101 | Машины шлифовальные электрические | маш.-ч | 1.1416 | 55 | 63
89.2.4 | 324-105-0102 | Агрегаты наполнительно-опрессовочные до 70 м³/ч | маш.-ч | 1.6601 | 17080 | 28354
|  | в т.ч. затраты труда машинистов, экипаж 1 | чел.-ч | 1.6601 | 4263 | 7077
89.2.5 | 315-101-0101 | Электростанции передвижные мощностью до 4 кВт | маш.-ч | 0.57106 | 6882 | 3930
|  | в т.ч. затраты труда машинистов, экипаж 1 | чел.-ч | 0.57106 | 2985 | 1705
89.2.6 | 314-102-0101 | Краны на автомобильном ходу максимальной грузоподъёмностью 10 т | маш.-ч | 0.0066402 | 13496 | 90
|  | в т.ч. затраты труда машинистов, экипаж 1 | чел.-ч | 0.0066402 | 4263 | 28
89.2.7 | 315-102-0102 | Компрессоры передвижные с двигателем внутреннего сгорания давлением до 686 кПа (7 атм), производительность 5 м³/мин | маш.-ч | 0.83003 | 8857 | 7352
|  | в т.ч. затраты труда машинистов, экипаж 1 | чел.-ч | 0.83003 | 2985 | 2478
89.2.8 | 331-101-0101 | Автомобили бортовые грузоподъёмностью до 5 т | маш.-ч | 0.009407 | 8708 | 82
|  | в т.ч. затраты труда машинистов, экипаж 1 | чел.-ч | 0.009407 | 2985 | 28
89.3 |  | материалы, изделия и конструкции |  |  | 140295 | 6027
89.3.1 | 216-102-0401 | Известь хлорная ГОСТ 1692-85 марки А | т | 0.0001718 | 520056 | 89
89.3.2 | 217-603-0104 | Вода техническая | м³ | 2.6207 | 147 | 385
89.3.3 | 217-302-0105 | Электрод типа Э42А, Э46А, Э50А ГОСТ 9467-75, марки УОНИ-13/45 диаметром 4 мм | кг | 4.8117 | 1154 | 5553
90 | 241-102-0209 ССЦ РК 8.04-08-2025 | Труба стальная электросварная прямошовная диаметром от 127 до 630 мм ГОСТ 10705-80 размерами 133х4,0 мм | м | 37.5 | 4595 | 172313
91 | 241-112-0208 ССЦ РК 8.04-08-2025 | Отвод бесшовный приварной крутоизогнутый 90°, наружным диаметром от 114 до 1220 мм размерами 133х6,0 мм | шт. | 11 | 6120 | 67320
92 | 241-112-0208 ССЦ РК 8.04-08-2025 | Отвод бесшовный приварной крутоизогнутый 45°, наружным диаметром от 114 до 1220 мм размерами 133х6,0 мм | шт. | 6 | 6120 | 36720
93 | 241-112-0208 ССЦ РК 8.04-08-2025 | Отвод бесшовный приварной крутоизогнутый 30°, наружным диаметром от 114 до 1220 мм размерами 133х6,0 мм | шт. | 2 | 6120 | 12240
94 | 241-114-0130 ССЦ РК 8.04-08-2025 | Переход концентрический приварной из углеродистой и низколегированной стали, наружным диаметром от 32 до 159 мм ГОСТ 17380-2001 (ГОСТ 17378-2001) размерами 133х8,0-57х4,0 мм | шт. | 2 | 2963 | 5926
95 | 241-114-0132 ССЦ РК 8.04-08-2025 | Переход концентрический приварной из углеродистой и низколегированной стали, наружным диаметром от 32 до 159 мм ГОСТ 17380-2001 (ГОСТ 17378-2001) размерами 133х8,0-89х6,0 мм | шт. | 4 | 2963 | 11852
96 | 241-114-0135 ССЦ РК 8.04-08-2025 | Переход концентрический приварной из углеродистой и низколегированной стали, наружным диаметром от 32 до 159 мм ГОСТ 17380-2001 (ГОСТ 17378-2001) размерами 133х8,0-108х6,0 мм | шт. | 4 | 2284 | 9136
97 | 241-113-0222 ССЦ РК 8.04-08-2025 | Тройник приварной бесшовный переходной ГОСТ 17380-2001 (ГОСТ 17376-2001) размерами 133х6,0-89х5,0 мм | шт. | 2 | 7944 | 15888
98 | 241-113-0222 ССЦ РК 8.04-08-2025 | Тройник приварной бесшовный переходной ГОСТ 17380-2001 (ГОСТ 17376-2001) размерами 133х8,0-108х6,0 мм | шт. | 2 | 7944 | 15888
99 | 214-208-0103 ССЦ РК 8.04-08-2025 | Прокат сортовой стальной горячекатаный полосовой из углеродистой стали ГОСТ 535-2005 шириной от 80 до 200 мм, толщиной от 5 до 60 мм/накладки 133/159, 133/219, 133/426 | т | 0.00468 | 431645 | 2020
100 | 1124-0101-0306 ЭСН РК 8.04-01-2024 | Прокладка трубопровода в проходном канале, условное давление 1,6 МПа, температура до 150°С, диаметр труб 150 мм | км трубопровода | 0.084482 | 8430279 | 712206
Кзтр и Кэм=1,12
из них:
100.1 |  | затраты на труд рабочих |  |  | 5725213 | 483677
|  | в том числе оплата труда рабочих |  |  | 2903688 | 245309
100.1.1 | 004-0144 | Затраты труда рабочих (средний разряд работы 4,4). Работы по устройству внутренних и наружных инженерных систем | чел.-ч | 76.2778 | 6341 | 483677
100.2 |  | машины и механизмы |  |  | 2510504 | 212092
|  | в том числе оплата труда машинистов |  |  | 582028 | 49171
100.2.1 | 315-201-0102 | Агрегаты сварочные передвижные с дизельным двигателем, с номинальным сварочным током 250-400 А | маш.-ч | 25.0269 | 1430 | 35789
100.2.2 | 324-102-0101 | Трубоукладчики грузоподъёмность 6,3 т | маш.-ч | 6.1545 | 15646 | 96293
|  | в т.ч. затраты труда машинистов, экипаж 1 | чел.-ч | 6.1545 | 4263 | 26236
100.2.3 | 343-202-0101 | Машины шлифовальные электрические | маш.-ч | 2.6931 | 55 | 148
100.2.4 | 324-105-0102 | Агрегаты наполнительно-опрессовочные до 70 м³/ч | маш.-ч | 3.2644 | 17080 | 55756
|  | в т.ч. затраты труда машинистов, экипаж 1 | чел.-ч | 3.2644 | 4263 | 13916
100.2.5 | 315-101-0101 | Электростанции передвижные мощностью до 4 кВт | маш.-ч | 1.3471 | 6882 | 9271
|  | в т.ч. затраты труда машинистов, экипаж 1 | чел.-ч | 1.3471 | 2985 | 4021
100.2.6 | 314-102-0101 | Краны на автомобильном ходу максимальной грузоподъёмностью 10 т | маш.-ч | 0.014146 | 13496 | 191
|  | в т.ч. затраты труда машинистов, экипаж 1 | чел.-ч | 0.014146 | 4263 | 60
100.2.7 | 315-102-0102 | Компрессоры передвижные с двигателем внутреннего сгорания давлением до 686 кПа (7 атм), производительность 5 м³/мин | маш.-ч | 1.6322 | 8857 | 14456
|  | в т.ч. затраты труда машинистов, экипаж 1 | чел.-ч | 1.6322 | 2985 | 4872
100.2.8 | 331-101-0101 | Автомобили бортовые грузоподъёмностью до 5 т | маш.-ч | 0.021763 | 8708 | 190
|  | в т.ч. затраты труда машинистов, экипаж 1 | чел.-ч | 0.021763 | 2985 | 65
100.3 |  | материалы, изделия и конструкции |  |  | 194562 | 16437
100.3.1 | 216-102-0401 | Известь хлорная ГОСТ 1692-85 марки А | т | 0.0004478 | 520056 | 233
100.3.2 | 217-603-0104 | Вода техническая | м³ | 7.4344 | 147 | 1093
100.3.3 | 217-302-0105 | Электрод типа Э42А, Э46А, Э50А ГОСТ 9467-75, марки УОНИ-13/45 диаметром 4 мм | кг | 13.0947 | 1154 | 15111
101 | 241-102-0219 ССЦ РК 8.04-08-2025 | Труба стальная электросварная прямошовная диаметром от 127 до 630 мм ГОСТ 10705-80 размерами 159х4,5 мм | м | 73.5 | 6178 | 454083
102 | 241-112-0215 ССЦ РК 8.04-08-2025 | Отвод бесшовный приварной крутоизогнутый 90°, наружным диаметром от 114 до 1220 мм размерами 159х6,0 мм | шт. | 25 | 8546 | 213650
103 | 241-112-0215 ССЦ РК 8.04-08-2025 | Отвод бесшовный приварной крутоизогнутый 45°, наружным диаметром от 114 до 1220 мм размерами 159х6,0 мм | шт. | 8 | 8546 | 68368
104 | 241-114-0138 ССЦ РК 8.04-08-2025 | Переход концентрический приварной из углеродистой и низколегированной стали, наружным диаметром от 32 до 159 мм ГОСТ 17380-2001 (ГОСТ 17378-2001) размерамии 159х8,0-76х5,0 мм | шт. | 2 | 4613 | 9226
105 | 241-114-0142 ССЦ РК 8.04-08-2025 | Переход концентрический приварной из углеродистой и низколегированной стали, наружным диаметром от 32 до 159 мм ГОСТ 17380-2001 (ГОСТ 17378-2001) размерами 159х8,0-108х6,0 мм | шт. | 2 | 4104 | 8208
106 | 241-114-0144 ССЦ РК 8.04-08-2025 | Переход концентрический приварной из углеродистой и низколегированной стали, наружным диаметром от 32 до 159 мм ГОСТ 17380-2001 (ГОСТ 17378-2001) размерами 159х8,0-133х8,0 мм | шт. | 8 | 3889 | 31112
107 | 241-113-0225 ССЦ РК 8.04-08-2025 | Тройник приварной бесшовный переходной ГОСТ 17380-2001 (ГОСТ 17376-2001) размерами 159х8,0-108х6,0 мм | шт. | 2 | 13108 | 26216
108 | 241-113-0225 ССЦ РК 8.04-08-2025 | Тройник приварной бесшовный переходной ГОСТ 17380-2001 (ГОСТ 17376-2001) размерами 159х8,0-133х6,0 мм | шт. | 2 | 13108 | 26216
109 | 214-208-0103 ССЦ РК 8.04-08-2025 | Прокат сортовой стальной горячекатаный полосовой из углеродистой стали ГОСТ 535-2005 шириной от 80 до 200 мм, толщиной от 5 до 60 мм/накладки 159/325, 159/426 | т | 0.00528 | 431645 | 2279
110 | 1124-0101-0307 ЭСН РК 8.04-01-2024 | Прокладка трубопровода в проходном канале, условное давление 1,6 МПа, температура до 150°С, диаметр труб 200 мм | км трубопровода | 0.073534 | 9299528 | 683831
Кзтр и Кэм=1,12
из них:
110.1 |  | затраты на труд рабочих |  |  | 6231580 | 458233
|  | в том числе оплата труда рабочих |  |  | 3160505 | 232405
110.1.1 | 004-0144 | Затраты труда рабочих (средний разряд работы 4,4). Работы по устройству внутренних и наружных инженерных систем | чел.-ч | 72.2651 | 6341 | 458233
110.2 |  | машины и механизмы |  |  | 2777236 | 204221
|  | в том числе оплата труда машинистов |  |  | 663209 | 48768
110.2.1 | 315-201-0102 | Агрегаты сварочные передвижные с дизельным двигателем, с номинальным сварочным током 250-400 А | маш.-ч | 21.4049 | 1430 | 30609
110.2.2 | 324-102-0101 | Трубоукладчики грузоподъёмность 6,3 т | маш.-ч | 6.4073 | 15646 | 100248
|  | в т.ч. затраты труда машинистов, экипаж 1 | чел.-ч | 6.4073 | 4263 | 27314
110.2.3 | 343-202-0101 | Машины шлифовальные электрические | маш.-ч | 3.1255 | 55 | 172
110.2.4 | 324-105-0102 | Агрегаты наполнительно-опрессовочные до 70 м³/ч | маш.-ч | 2.8414 | 17080 | 48530
|  | в т.ч. затраты труда машинистов, экипаж 1 | чел.-ч | 2.8414 | 4263 | 12113
110.2.5 | 315-101-0101 | Электростанции передвижные мощностью до 4 кВт | маш.-ч | 1.5627 | 6882 | 10755
|  | в т.ч. затраты труда машинистов, экипаж 1 | чел.-ч | 1.5627 | 2985 | 4665
110.2.6 | 314-102-0101 | Краны на автомобильном ходу максимальной грузоподъёмностью 10 т | маш.-ч | 0.04925 | 13496 | 665
|  | в т.ч. затраты труда машинистов, экипаж 1 | чел.-ч | 0.04925 | 4263 | 210
110.2.7 | 315-102-0102 | Компрессоры передвижные с двигателем внутреннего сгорания давлением до 686 кПа (7 атм), производительность 5 м³/мин | маш.-ч | 1.4207 | 8857 | 12583
|  | в т.ч. затраты труда машинистов, экипаж 1 | чел.-ч | 1.4207 | 2985 | 4241
110.2.8 | 331-101-0101 | Автомобили бортовые грузоподъёмностью до 5 т | маш.-ч | 0.075769 | 8708 | 660
|  | в т.ч. затраты труда машинистов, экипаж 1 | чел.-ч | 0.075769 | 2985 | 226
110.3 |  | материалы, изделия и конструкции |  |  | 290712 | 21377
110.3.1 | 216-102-0401 | Известь хлорная ГОСТ 1692-85 марки А | т | 0.0074269 | 520056 | 3862
110.3.2 | 217-603-0104 | Вода техническая | м³ | 12.3537 | 147 | 1816
110.3.3 | 217-302-0105 | Электрод типа Э42А, Э46А, Э50А ГОСТ 9467-75, марки УОНИ-13/45 диаметром 4 мм | кг | 13.6038 | 1154 | 15699
111 | 241-102-0229 ССЦ РК 8.04-08-2025 | Труба стальная электросварная прямошовная диаметром от 127 до 630 мм ГОСТ 10705-80 размерами 219х6,0 мм | м | 62 | 11499 | 712938
112 | 241-112-0228 ССЦ РК 8.04-08-2025 | Отвод бесшовный приварной крутоизогнутый 90°, наружным диаметром от 114 до 1220 мм размерами 219х8,0 мм | шт. | 20 | 18505 | 370100
113 | 241-112-0228 ССЦ РК 8.04-08-2025 | Отвод бесшовный приварной крутоизогнутый 45°, наружным диаметром от 114 до 1220 мм размерами 219х8,0 мм | шт. | 4 | 18505 | 74020
114 | 241-114-0201 ССЦ РК 8.04-08-2025 | Переход концентрический приварной из углеродистой и низколегированной стали, наружным диаметром от 219 до 530 мм ГОСТ 17380-2001 (ГОСТ 17378-2001) размерами 219х10,0-57х4,0 | шт. | 2 | 3659 | 7318
115 | 241-114-0211 ССЦ РК 8.04-08-2025 | Переход концентрический приварной из углеродистой и низколегированной стали, наружным диаметром от 219 до 530 мм ГОСТ 17380-2001 (ГОСТ 17378-2001) размерами 219х10,0-133х8,0 мм | шт. | 2 | 5980 | 11960
116 | 241-114-0213 ССЦ РК 8.04-08-2025 | Переход концентрический приварной из углеродистой и низколегированной стали, наружным диаметром от 219 до 530 мм ГОСТ 17380-2001 (ГОСТ 17378-2001) размерами 219х10,0-159х8,0 мм | шт. | 8 | 5821 | 46568
117 | 241-113-0227 ССЦ РК 8.04-08-2025 | Тройник приварной бесшовный переходной ГОСТ 17380-2001 (ГОСТ 17376-2001) размерами 219х8,0-133х6,0 мм | шт. | 2 | 24982 | 49964
118 | 241-113-0227 ССЦ РК 8.04-08-2025 | Тройник приварной бесшовный переходной ГОСТ 17380-2001 (ГОСТ 17376-2001) размерами 219х8,0-159х6,0 мм | шт. | 2 | 24982 | 49964
119 | 214-208-0103 ССЦ РК 8.04-08-2025 | Прокат сортовой стальной горячекатаный полосовой из углеродистой стали ГОСТ 535-2005 шириной от 80 до 200 мм, толщиной от 5 до 60 мм/накладки 219/273, 219/426 | т | 0.00704 | 431645 | 3039
120 | 1124-0101-0308 ЭСН РК 8.04-01-2024 | Прокладка трубопровода в проходном канале, условное давление 1,6 МПа, температура до 150°С, диаметр труб 250 мм | км трубопровода | 0.01614 | 10865533 | 175370
Кзтр и Кэм=1,12
из них:
120.1 |  | затраты на труд рабочих |  |  | 7260648 | 117187
|  | в том числе оплата труда рабочих |  |  | 3682423 | 59434
120.1.1 | 004-0144 | Затраты труда рабочих (средний разряд работы 4,4). Работы по устройству внутренних и наружных инженерных систем | чел.-ч | 18.4808 | 6341 | 117187
120.2 |  | машины и механизмы |  |  | 3278488 | 52915
|  | в том числе оплата труда машинистов |  |  | 764307 | 12336
120.2.1 | 315-201-0102 | Агрегаты сварочные передвижные с дизельным двигателем, с номинальным сварочным током 250-400 А | маш.-ч | 6.4236 | 1430 | 9186
120.2.2 | 324-102-0101 | Трубоукладчики грузоподъёмность 6,3 т | маш.-ч | 1.6344 | 15646 | 25571
|  | в т.ч. затраты труда машинистов, экипаж 1 | чел.-ч | 1.6344 | 4263 | 6967
120.2.3 | 343-202-0101 | Машины шлифовальные электрические | маш.-ч | 0.85752 | 55 | 47
120.2.4 | 324-105-0102 | Агрегаты наполнительно-опрессовочные до 70 м³/ч | маш.-ч | 0.68186 | 17080 | 11646
|  | в т.ч. затраты труда машинистов, экипаж 1 | чел.-ч | 0.68186 | 4263 | 2907
120.2.5 | 315-101-0101 | Электростанции передвижные мощностью до 4 кВт | маш.-ч | 0.42886 | 6882 | 2951
|  | в т.ч. затраты труда машинистов, экипаж 1 | чел.-ч | 0.42886 | 2985 | 1280
120.2.6 | 314-102-0101 | Краны на автомобильном ходу максимальной грузоподъёмностью 10 т | маш.-ч | 0.01081 | 13496 | 146
|  | в т.ч. затраты труда машинистов, экипаж 1 | чел.-ч | 0.01081 | 4263 | 46
120.2.7 | 315-102-0102 | Компрессоры передвижные с двигателем внутреннего сгорания давлением до 686 кПа (7 атм), производительность 5 м³/мин | маш.-ч | 0.3638 | 8857 | 3222
|  | в т.ч. затраты труда машинистов, экипаж 1 | чел.-ч | 0.3638 | 2985 | 1086
120.2.8 | 331-101-0101 | Автомобили бортовые грузоподъёмностью до 5 т | маш.-ч | 0.016631 | 8708 | 145
|  | в т.ч. затраты труда машинистов, экипаж 1 | чел.-ч | 0.016631 | 2985 | 50
120.3 |  | материалы, изделия и конструкции |  |  | 326397 | 5268
120.3.1 | 216-102-0401 | Известь хлорная ГОСТ 1692-85 марки А | т | 0.0002582 | 520056 | 134
120.3.2 | 217-603-0104 | Вода техническая | м³ | 4.261 | 147 | 626
120.3.3 | 217-302-0105 | Электрод типа Э42А, Э46А, Э50А ГОСТ 9467-75, марки УОНИ-13/45 диаметром 4 мм | кг | 3.9059 | 1154 | 4507
121 | 241-102-0235 ССЦ РК 8.04-08-2025 | Труба стальная электросварная прямошовная диаметром от 127 до 630 мм ГОСТ 10705-80 размерами 273х7,0 мм | м | 12.5 | 18272 | 228400
122 | 241-112-0234 ССЦ РК 8.04-08-2025 | Отвод бесшовный приварной крутоизогнутый 90°, наружным диаметром от 114 до 1220 мм размерами 273х9,0 мм | шт. | 2 | 37394 | 74788
123 | 241-112-0234 ССЦ РК 8.04-08-2025 | Отвод бесшовный приварной крутоизогнутый 30°, наружным диаметром от 114 до 1220 мм размерами 273х9,0 мм | шт. | 2 | 37394 | 74788
124 | 241-114-0216 ССЦ РК 8.04-08-2025 | Переход концентрический приварной из углеродистой и низколегированной стали, наружным диаметром от 219 до 530 мм ГОСТ 17380-2001 (ГОСТ 17378-2001) размерами 273х10,0-159х8,0 мм | шт. | 2 | 11026 | 22052
125 | 241-114-0217 ССЦ РК 8.04-08-2025 | Переход концентрический приварной из углеродистой и низколегированной стали, наружным диаметром от 219 до 530 мм ГОСТ 17380-2001 (ГОСТ 17378-2001) размерами 273х10,0-219х8,0 мм | шт. | 2 | 12564 | 25128
126 | 241-113-0232 ССЦ РК 8.04-08-2025 | Тройник приварной бесшовный переходной ГОСТ 17380-2001 (ГОСТ 17376-2001) размерами 273х10,0-219х8,0 мм | шт. | 4 | 39529 | 158116
127 | 1124-0101-0309 ЭСН РК 8.04-01-2024 | Прокладка трубопровода в проходном канале, условное давление 1,6 МПа, температура до 150°С, диаметр труб 300 мм | км трубопровода | 0.0368 | 11992687 | 441331
Кзтр и Кэм=1,12
из них:
127.1 |  | затраты на труд рабочих |  |  | 7726179 | 284323
|  | в том числе оплата труда рабочих |  |  | 3918529 | 144202
127.1.1 | 004-0144 | Затраты труда рабочих (средний разряд работы 4,4). Работы по устройству внутренних и наружных инженерных систем | чел.-ч | 44.8389 | 6341 | 284323
127.2 |  | машины и механизмы |  |  | 3890670 | 143177
|  | в том числе оплата труда машинистов |  |  | 931796 | 34290
127.2.1 | 315-201-0102 | Агрегаты сварочные передвижные с дизельным двигателем, с номинальным сварочным током 250-400 А | маш.-ч | 15.1675 | 1430 | 21690
127.2.2 | 324-102-0101 | Трубоукладчики грузоподъёмность 6,3 т | маш.-ч | 5.0114 | 15646 | 78409
|  | в т.ч. затраты труда машинистов, экипаж 1 | чел.-ч | 5.0114 | 4263 | 21364
127.2.3 | 343-202-0101 | Машины шлифовальные электрические | маш.-ч | 2.3462 | 55 | 129
127.2.4 | 324-105-0102 | Агрегаты наполнительно-опрессовочные до 70 м³/ч | маш.-ч | 1.5547 | 17080 | 26554
|  | в т.ч. затраты труда машинистов, экипаж 1 | чел.-ч | 1.5547 | 4263 | 6628
127.2.5 | 315-101-0101 | Электростанции передвижные мощностью до 4 кВт | маш.-ч | 1.1731 | 6882 | 8073
|  | в т.ч. затраты труда машинистов, экипаж 1 | чел.-ч | 1.1731 | 2985 | 3502
127.2.6 | 314-102-0101 | Краны на автомобильном ходу максимальной грузоподъёмностью 10 т | маш.-ч | 0.036497 | 13496 | 493
|  | в т.ч. затраты труда машинистов, экипаж 1 | чел.-ч | 0.036497 | 4263 | 156
127.2.7 | 315-102-0102 | Компрессоры передвижные с двигателем внутреннего сгорания давлением до 686 кПа (7 атм), производительность 5 м³/мин | маш.-ч | 0.82947 | 8857 | 7347
|  | в т.ч. затраты труда машинистов, экипаж 1 | чел.-ч | 0.82947 | 2985 | 2476
127.2.8 | 331-101-0101 | Автомобили бортовые грузоподъёмностью до 5 т | маш.-ч | 0.055456 | 8708 | 483
|  | в т.ч. затраты труда машинистов, экипаж 1 | чел.-ч | 0.055456 | 2985 | 166
127.3 |  | материалы, изделия и конструкции |  |  | 375838 | 13831
127.3.1 | 216-102-0401 | Известь хлорная ГОСТ 1692-85 марки А | т | 0.0008096 | 520056 | 421
127.3.2 | 217-603-0104 | Вода техническая | м³ | 13.8 | 147 | 2029
127.3.3 | 217-302-0105 | Электрод типа Э42А, Э46А, Э50А ГОСТ 9467-75, марки УОНИ-13/45 диаметром 4 мм | кг | 9.8624 | 1154 | 11381
128 | 241-102-0241 ССЦ РК 8.04-08-2025 | Труба стальная электросварная прямошовная диаметром от 127 до 630 мм ГОСТ 10705-80 размерами 325х7,0 мм | м | 34 | 21796 | 741064
129 | 241-112-0238 ССЦ РК 8.04-08-2025 | Отвод бесшовный приварной крутоизогнутый 90°, наружным диаметром от 114 до 1220 мм размерами 325х9,0 мм | шт. | 2 | 62994 | 125988
130 | 241-114-0222 ССЦ РК 8.04-08-2025 | Переход концентрический приварной из углеродистой и низколегированной стали, наружным диаметром от 219 до 530 мм ГОСТ 17380-2001 (ГОСТ 17378-2001) размерами 325х10,0-273х10,0 мм | шт. | 2 | 14680 | 29360
131 | 241-114-0222 ССЦ РК 8.04-08-2025 | Переход приварной из углеродистой и низколегированной стали, наружным диаметром от 219 до 530 мм ГОСТ 17380-2001 (ГОСТ 17378-2001) размерами Э-325х10,0-273х10,0 мм | шт. | 2 | 14680 | 29360
132 | 241-113-0234 ССЦ РК 8.04-08-2025 | Тройник приварной бесшовный переходной ГОСТ 17380-2001 (ГОСТ 17376-2001) размерами 325х10,0-219х8,0 мм | шт. | 2 | 54016 | 108032
133 | 222-519-0201 ССЦ РК 8.04-08-2025 | Опоры скользящие | т | 0.016 | 1159425 | 18551
134 | 1124-0101-0311 ЭСН РК 8.04-01-2024 | Прокладка трубопровода в проходном канале, условное давление 1,6 МПа, температура до 150°С, диаметр труб 400 мм | км трубопровода | 0.05474 | 15683792 | 858531
Кзтр и Кэм=1,12
из них:
134.1 |  | затраты на труд рабочих |  |  | 10045666 | 549900
|  | в том числе оплата труда рабочих |  |  | 5094916 | 278896
134.1.1 | 004-0144 | Затраты труда рабочих (средний разряд работы 4,4). Работы по устройству внутренних и наружных инженерных систем | чел.-ч | 86.7213 | 6341 | 549900
134.2 |  | машины и механизмы |  |  | 4994352 | 273391
|  | в том числе оплата труда машинистов |  |  | 1187563 | 65007
134.2.1 | 315-201-0102 | Агрегаты сварочные передвижные с дизельным двигателем, с номинальным сварочным током 250-400 А | маш.-ч | 29.9647 | 1430 | 42849
134.2.2 | 324-102-0101 | Трубоукладчики грузоподъёмность 6,3 т | маш.-ч | 9.7128 | 15646 | 151966
|  | в т.ч. затраты труда машинистов, экипаж 1 | чел.-ч | 9.7128 | 4263 | 41406
134.2.3 | 343-202-0101 | Машины шлифовальные электрические | маш.-ч | 4.6533 | 55 | 256
134.2.4 | 315-103-0401 | Преобразователи сварочные с номинальным сварочным током 315-500 А | маш.-ч | 0.70505 | 591 | 417
134.2.5 | 324-105-0102 | Агрегаты наполнительно-опрессовочные до 70 м³/ч | маш.-ч | 2.8061 | 17080 | 47928
|  | в т.ч. затраты труда машинистов, экипаж 1 | чел.-ч | 2.8061 | 4263 | 11962
134.2.6 | 315-101-0101 | Электростанции передвижные мощностью до 4 кВт | маш.-ч | 2.3267 | 6882 | 16012
|  | в т.ч. затраты труда машинистов, экипаж 1 | чел.-ч | 2.3267 | 2985 | 6945
134.2.7 | 314-102-0101 | Краны на автомобильном ходу максимальной грузоподъёмностью 10 т | маш.-ч | 0.054994 | 13496 | 742
|  | в т.ч. затраты труда машинистов, экипаж 1 | чел.-ч | 0.054994 | 4263 | 234
134.2.8 | 315-102-0102 | Компрессоры передвижные с двигателем внутреннего сгорания давлением до 686 кПа (7 атм), производительность 5 м³/мин | маш.-ч | 1.4101 | 8857 | 12489
|  | в т.ч. затраты труда машинистов, экипаж 1 | чел.-ч | 1.4101 | 2985 | 4209
134.2.9 | 331-101-0101 | Автомобили бортовые грузоподъёмностью до 5 т | маш.-ч | 0.083901 | 8708 | 731
|  | в т.ч. затраты труда машинистов, экипаж 1 | чел.-ч | 0.083901 | 2985 | 250
134.3 |  | материалы, изделия и конструкции |  |  | 643774 | 35240
134.3.1 | 216-102-0401 | Известь хлорная ГОСТ 1692-85 марки А | т | 0.0021896 | 520056 | 1139
134.3.2 | 217-603-0104 | Вода техническая | м³ | 36.4568 | 147 | 5359
134.3.3 | 217-302-0105 | Электрод типа Э42А, Э46А, Э50А ГОСТ 9467-75, марки УОНИ-13/45 диаметром 4 мм | кг | 24.9067 | 1154 | 28742
135 | 241-102-0251 ССЦ РК 8.04-08-2025 | Труба стальная электросварная прямошовная диаметром от 127 до 630 мм ГОСТ 10705-80 размерами 426х7,0 мм | м | 50 | 30661 | 1533050
136 | 241-112-0246 ССЦ РК 8.04-08-2025 | Отвод бесшовный приварной крутоизогнутый 90°, наружным диаметром от 114 до 1220 мм размерами 426х10,0 мм | шт. | 4 | 113025 | 452100
137 | 241-112-0246 ССЦ РК 8.04-08-2025 | Отвод бесшовный приварной крутоизогнутый 30°, наружным диаметром от 114 до 1220 мм размерами 426х10,0 мм | шт. | 2 | 113025 | 226050
138 | 241-114-0226 ССЦ РК 8.04-08-2025 | Переход концентрический приварной из углеродистой и низколегированной стали, наружным диаметром от 219 до 530 мм ГОСТ 17380-2001 (ГОСТ 17378-2001) размерами 426х12,0-325х10,0 мм | шт. | 4 | 34329 | 137316
139 | 222-519-0201 ССЦ РК 8.04-08-2025 | Опоры скользящие | т | 0.01 | 1159425 | 11594
140 | 222-519-0202 ССЦ РК 8.04-08-2025 | Опоры неподвижные | т | 0.1484 | 1159425 | 172059
141 | 1124-0101-0313 ЭСН РК 8.04-01-2024 | Прокладка трубопровода в проходном канале, условное давление 1,6 МПа, температура до 150°С, диаметр труб 500 мм | км трубопровода | 0.02104 | 20506044 | 431447
Кзтр и Кэм=1,12
из них:
141.1 |  | затраты на труд рабочих |  |  | 12659172 | 266349
|  | в том числе оплата труда рабочих |  |  | 6420422 | 135086
141.1.1 | 004-0144 | Затраты труда рабочих (средний разряд работы 4,4). Работы по устройству внутренних и наружных инженерных систем | чел.-ч | 42.0043 | 6341 | 266349
141.2 |  | машины и механизмы |  |  | 7046667 | 148262
|  | в том числе оплата труда машинистов |  |  | 1580603 | 33256
141.2.1 | 315-201-0102 | Агрегаты сварочные передвижные с дизельным двигателем, с номинальным сварочным током 250-400 А | маш.-ч | 13.333 | 1430 | 19066
141.2.2 | 324-102-0102 | Трубоукладчики грузоподъёмность 12,5 т | маш.-ч | 5.0383 | 17852 | 89944
|  | в т.ч. затраты труда машинистов, экипаж 1 | чел.-ч | 5.0383 | 4263 | 21478
141.2.3 | 343-202-0101 | Машины шлифовальные электрические | маш.-ч | 2.2357 | 55 | 123
141.2.4 | 315-103-0401 | Преобразователи сварочные с номинальным сварочным током 315-500 А | маш.-ч | 0.29809 | 591 | 176
141.2.5 | 324-105-0102 | Агрегаты наполнительно-опрессовочные до 70 м³/ч | маш.-ч | 1.3983 | 17080 | 23884
|  | в т.ч. затраты труда машинистов, экипаж 1 | чел.-ч | 1.3983 | 4263 | 5961
141.2.6 | 315-101-0101 | Электростанции передвижные мощностью до 4 кВт | маш.-ч | 1.1179 | 6882 | 7693
|  | в т.ч. затраты труда машинистов, экипаж 1 | чел.-ч | 1.1179 | 2985 | 3337
141.2.7 | 314-102-0101 | Краны на автомобильном ходу максимальной грузоподъёмностью 10 т | маш.-ч | 0.029267 | 13496 | 395
|  | в т.ч. затраты труда машинистов, экипаж 1 | чел.-ч | 0.029267 | 4263 | 125
141.2.8 | 315-102-0102 | Компрессоры передвижные с двигателем внутреннего сгорания давлением до 686 кПа (7 атм), производительность 5 м³/мин | маш.-ч | 0.74524 | 8857 | 6601
|  | в т.ч. затраты труда машинистов, экипаж 1 | чел.-ч | 0.74524 | 2985 | 2225
141.2.9 | 331-101-0101 | Автомобили бортовые грузоподъёмностью до 5 т | маш.-ч | 0.04363 | 8708 | 380
|  | в т.ч. затраты труда машинистов, экипаж 1 | чел.-ч | 0.04363 | 2985 | 130
141.3 |  | материалы, изделия и конструкции |  |  | 800205 | 16836
141.3.1 | 216-102-0401 | Известь хлорная ГОСТ 1692-85 марки А | т | 0.0013045 | 520056 | 678
141.3.2 | 217-603-0104 | Вода техническая | м³ | 21.8816 | 147 | 3217
141.3.3 | 217-302-0105 | Электрод типа Э42А, Э46А, Э50А ГОСТ 9467-75, марки УОНИ-13/45 диаметром 4 мм | кг | 11.2143 | 1154 | 12941
142 | 241-102-0255 ССЦ РК 8.04-08-2025 | Труба стальная электросварная прямошовная диаметром от 127 до 630 мм ГОСТ 10705-80 размерами 530х7,0 мм | м | 15 | 38289 | 574335
143 | 241-112-0249 ССЦ РК 8.04-08-2025 | Отвод бесшовный приварной крутоизогнутый 90°, наружным диаметром от 114 до 1220 мм размерами 530х10,0 мм | шт. | 3 | 174375 | 523125
144 | 241-112-0249 ССЦ РК 8.04-08-2025 | Отвод бесшовный приварной крутоизогнутый 30°, наружным диаметром от 114 до 1220 мм размерами 530х10,0 мм | шт. | 2 | 174375 | 348750
145 | 241-114-0226 ССЦ РК 8.04-08-2025 | Переход концентрический приварной из углеродистой и низколегированной стали, наружным диаметром от 219 до 530 мм ГОСТ 17380-2001 (ГОСТ 17378-2001) размерами 530х12,0-426х10,0 мм | шт. | 2 | 34329 | 68658
146 | 261-301-0254 ССЦ РК 8.04-08-2025 | Фасонные части стальные сварные, d до 800 мм, тройник равнопроходный 530х8х8-1,6/2шт/ | т | 0.3098 | 449705 | 139319
147 | 214-208-0103 ССЦ РК 8.04-08-2025 | Прокат сортовой стальной горячекатаный полосовой из углеродистой стали ГОСТ 535-2005 шириной от 80 до 200 мм, толщиной от 5 до 60 мм/накладки 530/530 | т | 0.03612 | 431645 | 15591
АНТИКОРРОЗИЙНАЯ ЗАЩИТА И ТЕПЛОВАЯ ИЗОЛЯЦИЯ
148 | 1113-0203-0519 ЭСН РК 8.04-01-2024 К=2 | Окраска поверхности металлической огрунтованной эмалью кремнийорганической КО-811 в 2 слоя | м² | 305 | 1093 | 333365
Кзтр и Кэм=1,06
из них:
148.1 |  | затраты на труд рабочих |  |  | 172 | 52460
|  | в том числе оплата труда рабочих |  |  | 90 | 27450
148.1.1 | 003-0135 | Затраты труда рабочих (средний разряд работы 3,5). Работы отделочные и изоляционные | чел.-ч | 10.0385 | 5240 | 52602
148.2 |  | машины и механизмы |  |  | 8 | 2440
|  | в том числе оплата труда машинистов |  |  | 2 | 610
148.2.1 | 314-502-0301 | Лебедки электрические тяговым усилием до 5,79 кН (0,59 т) | маш.-ч | 0.074359 | 40 | 3
148.2.2 | 314-503-0601 | Автопогрузчики, грузоподъёмность 5 т | маш.-ч | 0.074359 | 12144 | 903
|  | в т.ч. затраты труда машинистов, экипаж 1 | чел.-ч | 0.074359 | 2985 | 222
148.2.3 | 331-101-0101 | Автомобили бортовые грузоподъёмностью до 5 т | маш.-ч | 0.074359 | 8708 | 648
|  | в т.ч. затраты труда машинистов, экипаж 1 | чел.-ч | 0.074359 | 2985 | 222
148.2.4 | 313-402-0101 | Агрегаты окрасочные высокого давления для окраски поверхностей конструкций, 1 кВт | маш.-ч | 4.8333 | 198 | 957
148.3 |  | материалы, изделия и конструкции |  |  | 913 | 278465
148.3.1 | 236-104-0104 | Растворитель 646 ГОСТ 18188-72 | т | 0.0244 | 878462 | 21434
148.3.2 | 236-203-0204 | Эмаль термостойкая СТ РК 3262-2018 КО-811 | т | 0.1159 | 2218392 | 257112
149 | 1126-0101-0603 ЭСН РК 8.04-01-2024 | Теплоизоляция трубопроводов матами минераловатными прошивными безобкладочными и в обкладках, изделиями минераловатными с гофрированной структурой | м³ изоляции | 33.3 | 122569 | 4081549
Кзтр и Кэм=1,12
из них:
149.1 |  | затраты на труд рабочих |  |  | 104802 | 3489907
|  | в том числе оплата труда рабочих |  |  | 54853 | 1826605
149.1.1 | 003-0141 | Затраты труда рабочих (средний разряд работы 4,1). Работы отделочные и изоляционные | чел.-ч | 600.4656 | 5812 | 3489906
149.2 |  | машины и механизмы |  |  | 5642 | 187879
|  | в том числе оплата труда машинистов |  |  | 1922 | 64003
149.2.1 | 324-106-0401 | Установки для изготовления бандажей, диафрагм, пряжек | маш.-ч | 27.8788 | 41 | 1143
149.2.2 | 331-101-0101 | Автомобили бортовые грузоподъёмностью до 5 т | маш.-ч | 21.4452 | 8708 | 186745
|  | в т.ч. затраты труда машинистов, экипаж 1 | чел.-ч | 21.4452 | 2985 | 64014
149.3 |  | материалы, изделия и конструкции |  |  | 12125 | 403763
149.3.1 | 214-301-0205 | Лист алюминиевый ГОСТ 21631-76 марка АД1Н, толщиной 1 мм | кг | 6.66 | 2647 | 17629
149.3.2 | 214-209-0204 | Проволока стальная термически обработанная, оцинкованная ГОСТ 3282-74 диаметром 1,1 мм | кг | 33.3 | 943 | 31402
149.3.3 | 214-209-0206 | Проволока стальная термически обработанная, оцинкованная ГОСТ 3282-74 диаметром 1,6 мм | кг | 40.959 | 907 | 37150
149.3.4 | 214-105-0103 | Прокат листовой оцинкованный углеродистый ГОСТ 14918-2020 толщиной от 0,8 до 1,2 мм | т | 0.44955 | 474919 | 213500
149.3.5 | 217-102-0104 | Винт ГОСТ ISO 8992-2015 самонарезающий оцинкованный | т | 0.001332 | 2358157 | 3141
149.3.6 | 214-406-0101 | Лента стальная упаковочная, мягкая, нормальной точности 0,7х20-50 мм ГОСТ 3560-73 | кг | 352.98 | 286 | 100952
150 | 234-201-0305 ССЦ РК 8.04-08-2025 | Мат из минеральной ваты прошивной теплоизоляционный ГОСТ 21880-2011 без обкладки МП-100 толщиной 40 мм | м³ | 0.515 | 51061 | 26296
151 | 234-201-0307 ССЦ РК 8.04-08-2025 | Мат из минеральной ваты прошивной теплоизоляционный ГОСТ 21880-2011 без обкладки МП-100 толщиной 80 мм | м³ | 33.784 | 51061 | 1725045
152 | 1126-0103-0401 ЭСН РК 8.04-01-2024 | Обертывание поверхности изоляции рулонными материалами | м² поверхности покрытия изоляции | 556.5 | 2066 | 1149729
Кзтр и Кэм=1,12
из них:
152.1 |  | затраты на труд рабочих |  |  | 1880 | 1046220
|  | в том числе оплата труда рабочих |  |  | 984 | 547596
152.1.1 | 003-0131 | Затраты труда рабочих (средний разряд работы 3,1). Работы отделочные и изоляционные | чел.-ч | 215.0316 | 4866 | 1046344
152.2 |  | машины и механизмы |  |  | 52 | 28938
|  | в том числе оплата труда машинистов |  |  | 17 | 9461
152.2.1 | 321-201-0101 | Котлы битумные передвижные, 400 л | маш.-ч | 1.6486 | 1179 | 1944
152.2.2 | 324-106-0401 | Установки для изготовления бандажей, диафрагм, пряжек | маш.-ч | 9.0313 | 41 | 370
152.2.3 | 331-101-0101 | Автомобили бортовые грузоподъёмностью до 5 т | маш.-ч | 3.0821 | 8708 | 26839
|  | в т.ч. затраты труда машинистов, экипаж 1 | чел.-ч | 3.0821 | 2985 | 9200
152.3 |  | материалы, изделия и конструкции |  |  | 134 | 74571
152.3.1 | 214-406-0101 | Лента стальная упаковочная, мягкая, нормальной точности 0,7х20-50 мм ГОСТ 3560-73 | кг | 261.555 | 286 | 74805
153 | 261-105-0190 ССЦ РК 8.04-08-2025 | Стеклопластик рулонный, марка РСТ-А-Л-В | 1000 м² | 0.63997 | 552642 | 353677
154 | 1126-0101-0502 ЭСН РК 8.04-01-2024 | Трубная изоляция типа "Каболка" диам.60 | м³ изоляции | 3.0789 | 239487 | 737363
Кзтр и Кэм=1,12
из них:
154.1 |  | затраты на труд рабочих |  |  | 232810 | 716805
|  | в том числе оплата труда рабочих |  |  | 121853 | 375176
154.1.1 | 003-0141 | Затраты труда рабочих (средний разряд работы 4,1). Работы отделочные и изоляционные | чел.-ч | 123.332 | 5812 | 716805
154.2 |  | машины и механизмы |  |  | 5271 | 16229
|  | в том числе оплата труда машинистов |  |  | 1807 | 5564
154.2.1 | 331-101-0101 | Автомобили бортовые грузоподъёмностью до 5 т | маш.-ч | 1.8639 | 8708 | 16230
|  | в т.ч. затраты труда машинистов, экипаж 1 | чел.-ч | 1.8639 | 2985 | 5564
154.3 |  | материалы, изделия и конструкции |  |  | 1406 | 4329
154.3.1 | 214-209-0206 | Проволока стальная термически обработанная, оцинкованная ГОСТ 3282-74 диаметром 1,6 мм | кг | 4.7723 | 907 | 4329
155 | 218-103-0208 ССЦ РК 8.04-08-2025 | Каболка | т | 3.4428 | 423648 | 1458544
156 | 1122-0601-0301 ЭСН РК 8.04-01-2024 | Нанесение изоляции антикоррозионной весьма усиленной битумно-резиновой или битумно-полимерной на стальной трубопровод, диаметр до 50 мм, 20 мм, 40 мм, 50 мм | км трубопровода | 0.0195 | 3560521 | 69430
Кзтр и Кэм=1,12
из них:
156.1 |  | затраты на труд рабочих |  |  | 1489822 | 29052
|  | в том числе оплата труда рабочих |  |  | 755631 | 14735
156.1.1 | 004-0138 | Затраты труда рабочих (средний разряд работы 3,8). Работы по устройству внутренних и наружных инженерных систем | чел.-ч | 5.0985 | 5698 | 29052
156.2 |  | машины и механизмы |  |  | 78573 | 1532
|  | в том числе оплата труда машинистов |  |  | 384 | 7
156.2.1 | 321-201-0103 | Котлы битумные передвижные, 1000 л | маш.-ч | 0.74946 | 1962 | 1470
|  | в т.ч. затраты труда машинистов, экипаж 0,01 | чел.-ч | 0.0074946 | 1962
156.2.2 | 314-502-0203 | Лебедки ручные и рычажные тяговым усилием 14,72 кН (1, 5 т) | маш.-ч | 1.7355 | 18 | 31
156.2.3 | 314-503-0601 | Автопогрузчики, грузоподъёмность 5 т | маш.-ч | 0.0025116 | 12144 | 31
|  | в т.ч. затраты труда машинистов, экипаж 1 | чел.-ч | 0.0025116 | 2985 | 8
156.3 |  | материалы, изделия и конструкции |  |  | 1992126 | 38846
156.3.1 | 215-101-0102 | Лесоматериал круглый хвойных пород для строительства ГОСТ 9463-2016 толщиной от 140 мм до 240 мм, длиной от 3 м до 6,5 м, сорт 2 | м³ | 0.004875 | 145504 | 709
156.3.2 | 235-201-0701 | Мастика битумно-резиновая изоляционная для горячего применения ГОСТ 15836-79 марки МБР | кг | 33.735 | 987 | 33296
156.3.3 | 234-203-0204 | Холст стекловолокнистый ВВ-Г | 10 м² | 0.8385 | 5100 | 4276
156.3.4 | 261-107-0412 | Бумага оберточная листовая ГОСТ 8273-75 | 1000 м² | 0.007215 | 22383 | 161
156.3.5 | 261-107-0429 | Брезент ГОСТ 15530-93 номинальная поверхностная плотность до 500 г/м² | м² | 0.0234 | 346 | 8
156.3.6 | 236-101-0101 | Грунтовка битумная СТ РК ГОСТ Р 51693-2003 | т | 0.000585 | 602357 | 352
156.3.7 | 218-103-0206 | Ткань мешочная ГОСТ 30090-93 | 10 м² | 0.006045 | 7006 | 42
157 | 1122-0601-0303 ЭСН РК 8.04-01-2024 | Нанесение изоляции антикоррозионной весьма усиленной битумно-резиновой или битумно-полимерной на стальной трубопровод, диаметр до 100 мм, 80 мм, 100 мм | км трубопровода | 0.003 | 5370887 | 16113
Кзтр и Кэм=1,12
из них:
157.1 |  | затраты на труд рабочих |  |  | 1504500 | 4514
|  | в том числе оплата труда рабочих |  |  | 763076 | 2289
157.1.1 | 004-0138 | Затраты труда рабочих (средний разряд работы 3,8). Работы по устройству внутренних и наружных инженерных систем | чел.-ч | 0.79212 | 5698 | 4514
157.2 |  | машины и механизмы |  |  | 83362 | 250
|  | в том числе оплата труда машинистов |  |  | 692 | 2
157.2.1 | 321-201-0103 | Котлы битумные передвижные, 1000 л | маш.-ч | 0.12071 | 1962 | 237
|  | в т.ч. затраты труда машинистов, экипаж 0,01 | чел.-ч | 0.0012071 | 1962
157.2.2 | 314-502-0203 | Лебедки ручные и рычажные тяговым усилием 14,72 кН (1, 5 т) | маш.-ч | 0.267 | 18 | 5
157.2.3 | 314-503-0601 | Автопогрузчики, грузоподъёмность 5 т | маш.-ч | 0.0006955 | 12144 | 8
|  | в т.ч. затраты труда машинистов, экипаж 1 | чел.-ч | 0.0006955 | 2985 | 2
157.3 |  | материалы, изделия и конструкции |  |  | 3783025 | 11349
157.3.1 | 215-101-0102 | Лесоматериал круглый хвойных пород для строительства ГОСТ 9463-2016 толщиной от 140 мм до 240 мм, длиной от 3 м до 6,5 м, сорт 2 | м³ | 0.00075 | 145504 | 109
157.3.2 | 235-201-0701 | Мастика битумно-резиновая изоляционная для горячего применения ГОСТ 15836-79 марки МБР | кг | 9.96 | 987 | 9831
157.3.3 | 234-203-0204 | Холст стекловолокнистый ВВ-Г | 10 м² | 0.246 | 5100 | 1255
157.3.4 | 261-107-0412 | Бумага оберточная листовая ГОСТ 8273-75 | 1000 м² | 0.00213 | 22383 | 48
157.3.5 | 261-107-0429 | Брезент ГОСТ 15530-93 номинальная поверхностная плотность до 500 г/м² | м² | 0.0036 | 346 | 1
157.3.6 | 236-101-0101 | Грунтовка битумная СТ РК ГОСТ Р 51693-2003 | т | 0.000165 | 602357 | 99
157.3.7 | 218-103-0206 | Ткань мешочная ГОСТ 30090-93 | 10 м² | 0.00093 | 7006 | 7
КОНТРОЛЬ СВАРНЫХ СОЕДИНЕНИЙ ТРУБОПРОВОДОВ УЗД 100%
158 | 1339-0201-0501 ЭСН РК 8.04-02-2024 | Ультразвуковая дефектоскопия трубопровода одним преобразователем сварных соединений перлитного класса с двух сторон, прозвучивание поперечное, диаметр трубопровода 36 мм, 38 мм, толщина металла до 8 мм/38 мм | стык | 70 | 2375 | 166250
Кзтр и Кэм=1,09
из них:
158.1 |  | затраты на труд рабочих |  |  | 2263 | 158410
|  | в том числе оплата труда рабочих |  |  | 1296 | 90720
158.1.1 | 007-0148 | Затраты труда рабочих (средний разряд работы 4,8). Работы по монтажу оборудования | чел.-ч | 26.3235 | 6018 | 158415
158.2 |  | машины и механизмы |  |  | 24 | 1680
158.2.1 | 315-203-0301 | Дефектоскопы ультразвуковые | маш.-ч | 13.1617 | 125 | 1645
158.3 |  | материалы, изделия и конструкции |  |  | 88 | 6160
158.3.1 | 217-605-0201 | Масло моторное ГОСТ 17479.1-2015 для дизельных двигателей | т | 0.0014 | 501985 | 703
158.3.2 | 261-107-0422 | Салфетки хлопчатобумажные | м² | 1.82 | 192 | 349
158.3.3 | 261-201-0332 | Краски маркировочные МКЭ-4 | кг | 0.7 | 740 | 518
158.3.4 | 217-701-0103 | Мел природный молотый ГОСТ 17498-72 | т | 0.042 | 110645 | 4647
159 | 1339-0201-0502 ЭСН РК 8.04-02-2024 | Ультразвуковая дефектоскопия трубопровода одним преобразователем сварных соединений перлитного класса с двух сторон, прозвучивание поперечное, диаметр трубопровода до 65 мм, толщина металла до 8 мм/45 мм, 57 мм | стык | 376 | 3151 | 1184776
Кзтр и Кэм=1,09
из них:
159.1 |  | затраты на труд рабочих |  |  | 3017 | 1134392
|  | в том числе оплата труда рабочих |  |  | 1728 | 649728
159.1.1 | 007-0148 | Затраты труда рабочих (средний разряд работы 4,8). Работы по монтажу оборудования | чел.-ч | 188.5264 | 6018 | 1134552
159.2 |  | машины и механизмы |  |  | 31 | 11656
159.2.1 | 315-203-0301 | Дефектоскопы ультразвуковые | маш.-ч | 94.2632 | 125 | 11783
159.3 |  | материалы, изделия и конструкции |  |  | 103 | 38728
159.3.1 | 217-605-0201 | Масло моторное ГОСТ 17479.1-2015 для дизельных двигателей | т | 0.01504 | 501985 | 7550
159.3.2 | 261-107-0422 | Салфетки хлопчатобумажные | м² | 19.176 | 192 | 3682
159.3.3 | 261-201-0332 | Краски маркировочные МКЭ-4 | кг | 3.76 | 740 | 2782
159.3.4 | 217-701-0103 | Мел природный молотый ГОСТ 17498-72 | т | 0.2256 | 110645 | 24962
160 | 1339-0201-0504 ЭСН РК 8.04-02-2024 | Ультразвуковая дефектоскопия трубопровода одним преобразователем сварных соединений перлитного класса с двух сторон, прозвучивание поперечное, диаметр трубопровода до 89 мм, толщина металла до 8 мм/76 мм, 89 м | стык | 386 | 3926 | 1515436
Кзтр и Кэм=1,09
из них:
160.1 |  | затраты на труд рабочих |  |  | 3772 | 1455992
|  | в том числе оплата труда рабочих |  |  | 2160 | 833760
160.1.1 | 007-0148 | Затраты труда рабочих (средний разряд работы 4,8). Работы по монтажу оборудования | чел.-ч | 241.9255 | 6018 | 1455908
160.2 |  | машины и механизмы |  |  | 38 | 14668
160.2.1 | 315-203-0301 | Дефектоскопы ультразвуковые | маш.-ч | 116.1242 | 125 | 14516
160.3 |  | материалы, изделия и конструкции |  |  | 116 | 44776
160.3.1 | 217-605-0201 | Масло моторное ГОСТ 17479.1-2015 для дизельных двигателей | т | 0.02316 | 501985 | 11626
160.3.2 | 261-107-0422 | Салфетки хлопчатобумажные | м² | 27.02 | 192 | 5188
160.3.3 | 261-201-0332 | Краски маркировочные МКЭ-4 | кг | 3.86 | 740 | 2856
160.3.4 | 217-701-0103 | Мел природный молотый ГОСТ 17498-72 | т | 0.2316 | 110645 | 25625
161 | 1339-0201-0507 ЭСН РК 8.04-02-2024 | Ультразвуковая дефектоскопия трубопровода одним преобразователем сварных соединений перлитного класса с двух сторон, прозвучивание поперечное, диаметр трубопровода до 114 мм, толщина металла до 8 мм/108 мм | стык | 126 | 5458 | 687708
Кзтр и Кэм=1,09
из них:
161.1 |  | затраты на труд рабочих |  |  | 5280 | 665280
|  | в том числе оплата труда рабочих |  |  | 3025 | 381150
161.1.1 | 007-0148 | Затраты труда рабочих (средний разряд работы 4,8). Работы по монтажу оборудования | чел.-ч | 110.5587 | 6018 | 665342
161.2 |  | машины и механизмы |  |  | 53 | 6678
161.2.1 | 315-203-0301 | Дефектоскопы ультразвуковые | маш.-ч | 53.6999 | 125 | 6712
161.3 |  | материалы, изделия и конструкции |  |  | 125 | 15750
161.3.1 | 217-605-0201 | Масло моторное ГОСТ 17479.1-2015 для дизельных двигателей | т | 0.00882 | 501985 | 4428
161.3.2 | 261-107-0422 | Салфетки хлопчатобумажные | м² | 11.214 | 192 | 2153
161.3.3 | 261-201-0332 | Краски маркировочные МКЭ-4 | кг | 1.26 | 740 | 932
161.3.4 | 217-701-0103 | Мел природный молотый ГОСТ 17498-72 | т | 0.0756 | 110645 | 8365
162 | 1339-0201-0510 ЭСН РК 8.04-02-2024 | Ультразвуковая дефектоскопия трубопровода одним преобразователем сварных соединений перлитного класса с двух сторон, прозвучивание поперечное, диаметр трубопровода до 194 мм, толщина металла до 8 мм/133 мм, 159 мм | стык | 188 | 6260 | 1176880
Кзтр и Кэм=1,09
из них:
162.1 |  | затраты на труд рабочих |  |  | 6035 | 1134580
|  | в том числе оплата труда рабочих |  |  | 3457 | 649916
162.1.1 | 007-0148 | Затраты труда рабочих (средний разряд работы 4,8). Работы по монтажу оборудования | чел.-ч | 188.5264 | 6018 | 1134552
162.2 |  | машины и механизмы |  |  | 63 | 11844
162.2.1 | 315-203-0301 | Дефектоскопы ультразвуковые | маш.-ч | 94.2632 | 125 | 11783
162.3 |  | материалы, изделия и конструкции |  |  | 162 | 30456
162.3.1 | 217-605-0201 | Масло моторное ГОСТ 17479.1-2015 для дизельных двигателей | т | 0.02256 | 501985 | 11325
162.3.2 | 261-107-0422 | Салфетки хлопчатобумажные | м² | 28.2 | 192 | 5414
162.3.3 | 261-201-0332 | Краски маркировочные МКЭ-4 | кг | 1.88 | 740 | 1391
162.3.4 | 217-701-0103 | Мел природный молотый ГОСТ 17498-72 | т | 0.1128 | 110645 | 12481
163 | 1339-0201-0514 ЭСН РК 8.04-02-2024 | Ультразвуковая дефектоскопия трубопровода одним преобразователем сварных соединений перлитного класса с двух сторон, прозвучивание поперечное, диаметр трубопровода до 299 мм, толщина металла до 8 мм/219 мм, 273 мм | стык | 118 | 7847 | 925946
Кзтр и Кэм=1,09
из них:
163.1 |  | затраты на труд рабочих |  |  | 7544 | 890192
|  | в том числе оплата труда рабочих |  |  | 4321 | 509878
163.1.1 | 007-0148 | Затраты труда рабочих (средний разряд работы 4,8). Работы по монтажу оборудования | чел.-ч | 147.913 | 6018 | 890140
163.2 |  | машины и механизмы |  |  | 94 | 11092
163.2.1 | 315-203-0301 | Дефектоскопы ультразвуковые | маш.-ч | 88.7478 | 125 | 11093
163.3 |  | материалы, изделия и конструкции |  |  | 209 | 24662
163.3.1 | 217-605-0201 | Масло моторное ГОСТ 17479.1-2015 для дизельных двигателей | т | 0.02124 | 501985 | 10662
163.3.2 | 261-107-0422 | Салфетки хлопчатобумажные | м² | 28.32 | 192 | 5437
163.3.3 | 261-201-0332 | Краски маркировочные МКЭ-4 | кг | 1.18 | 740 | 873
163.3.4 | 217-701-0103 | Мел природный молотый ГОСТ 17498-72 | т | 0.0708 | 110645 | 7834
164 | 1339-0201-0520 ЭСН РК 8.04-02-2024 | Ультразвуковая дефектоскопия трубопровода одним преобразователем сварных соединений перлитного класса с двух сторон, прозвучивание поперечное, диаметр трубопровода до 377 мм, толщина металла до 8 мм/325 мм | стык | 20 | 15463 | 309260
Кзтр и Кэм=1,09
из них:
164.1 |  | затраты на труд рабочих |  |  | 15087 | 301740
|  | в том числе оплата труда рабочих |  |  | 8642 | 172840
164.1.1 | 007-0148 | Затраты труда рабочих (средний разряд работы 4,8). Работы по монтажу оборудования | чел.-ч | 50.14 | 6018 | 301743
164.2 |  | машины и механизмы |  |  | 125 | 2500
164.2.1 | 315-203-0301 | Дефектоскопы ультразвуковые | маш.-ч | 20.056 | 125 | 2507
164.3 |  | материалы, изделия и конструкции |  |  | 251 | 5020
164.3.1 | 217-605-0201 | Масло моторное ГОСТ 17479.1-2015 для дизельных двигателей | т | 0.0048 | 501985 | 2410
164.3.2 | 261-107-0422 | Салфетки хлопчатобумажные | м² | 6 | 192 | 1152
164.3.3 | 261-201-0332 | Краски маркировочные МКЭ-4 | кг | 0.2 | 740 | 148
164.3.4 | 217-701-0103 | Мел природный молотый ГОСТ 17498-72 | т | 0.012 | 110645 | 1328
165 | 1339-0201-0526 ЭСН РК 8.04-02-2024 | Ультразвуковая дефектоскопия трубопровода одним преобразователем сварных соединений перлитного класса с двух сторон, прозвучивание поперечное, диаметр трубопровода до 465 мм, толщина металла до 8 мм/426 мм | стык | 14 | 15534 | 217476
Кзтр и Кэм=1,09
из них:
165.1 |  | затраты на труд рабочих |  |  | 15087 | 211218
|  | в том числе оплата труда рабочих |  |  | 8642 | 120988
165.1.1 | 007-0148 | Затраты труда рабочих (средний разряд работы 4,8). Работы по монтажу оборудования | чел.-ч | 35.098 | 6018 | 211220
165.2 |  | машины и механизмы |  |  | 157 | 2198
165.2.1 | 315-203-0301 | Дефектоскопы ультразвуковые | маш.-ч | 17.549 | 125 | 2194
165.3 |  | материалы, изделия и конструкции |  |  | 290 | 4060
165.3.1 | 217-605-0201 | Масло моторное ГОСТ 17479.1-2015 для дизельных двигателей | т | 0.00406 | 501985 | 2038
165.3.2 | 261-107-0422 | Салфетки хлопчатобумажные | м² | 5.18 | 192 | 995
165.3.3 | 261-201-0332 | Краски маркировочные МКЭ-4 | кг | 0.14 | 740 | 104
165.3.4 | 217-701-0103 | Мел природный молотый ГОСТ 17498-72 | т | 0.0084 | 110645 | 929
166 | 1339-0201-0532 ЭСН РК 8.04-02-2024 | Ультразвуковая дефектоскопия трубопровода одним преобразователем сварных соединений перлитного класса с двух сторон, прозвучивание поперечное, диаметр трубопровода до 550 мм, толщина металла до 8 мм/530 мм | стык | 12 | 15603 | 187236
Кзтр и Кэм=1,09
из них:
166.1 |  | затраты на труд рабочих |  |  | 15087 | 181044
|  | в том числе оплата труда рабочих |  |  | 8642 | 103704
166.1.1 | 007-0148 | Затраты труда рабочих (средний разряд работы 4,8). Работы по монтажу оборудования | чел.-ч | 30.084 | 6018 | 181046
166.2 |  | машины и механизмы |  |  | 188 | 2256
166.2.1 | 315-203-0301 | Дефектоскопы ультразвуковые | маш.-ч | 18.0504 | 125 | 2256
166.3 |  | материалы, изделия и конструкции |  |  | 328 | 3936
166.3.1 | 217-605-0201 | Масло моторное ГОСТ 17479.1-2015 для дизельных двигателей | т | 0.00408 | 501985 | 2048
166.3.2 | 261-107-0422 | Салфетки хлопчатобумажные | м² | 5.28 | 192 | 1014
166.3.3 | 261-201-0332 | Краски маркировочные МКЭ-4 | кг | 0.12 | 740 | 89
166.3.4 | 217-701-0103 | Мел природный молотый ГОСТ 17498-72 | т | 0.0072 | 110645 | 797
| Подраздел 3: | ПОДЗЕМНАЯ ПРОКЛАДКА ПРЕДВАРИТЕЛЬНО ИЗОЛИРОВАННЫМИ ТРУБАМИ СИСТЕМЫ ТЕПЛОСНАБЖЕНИЯ |  |  |  | 456645279
из них:
|  | затраты на труд рабочих | тенге |  |  | 112022866
|  | в том числе оплата труда рабочих | тенге |  |  | 56831448
|  | машины и механизмы | тенге |  |  | 36623391
|  | в том числе оплата труда машинистов | тенге |  |  | 9907385
|  | материалы, изделия и конструкции | тенге |  |  | 307999022
|  | нормативная трудоемкость | чел.-ч | 20170
ТРУБОПРОВОДЫ
167 | 1124-0104-0101 ЭСН РК 8.04-01-2024 | Прокладка трубопровода из стальных труб, предварительно изолированных пенополиуретаном, с изоляцией стыков термоусаживаемыми муфтами из полиэтилена, бесканальная, условное давление 1,6 МПа, температура до 140°С, диаметр труб до 50 мм, 38 мм, 45 мм, 57 мм, неподвижная опора | км труб | 1.3451 | 4210179 | 5663112
| ЭСН РК 8.04-01-2024, приложение Б, таблица Б.1, п.7 | Коэффициент 1,15 к нормам затрат труда, времени эксплуатации машин (включая затраты труда машинистов). Строительство инженерных сетей и сооружений, а также объектов жилищно-гражданского назначения в стесненных условиях застроенной части городов
Кзтр и Кэм=1,12
из них:
167.1 |  | затраты на труд рабочих |  |  | 3222475 | 4334551
|  | в том числе оплата труда рабочих |  |  | 1634205 | 2198169
167.1.1 | 004-0145 | Затраты труда рабочих (средний разряд работы 4,5). Работы по устройству внутренних и наружных инженерных систем | чел.-ч | 671.6069 | 6454 | 4334551
167.2 |  | машины и механизмы |  |  | 950066 | 1277934
|  | в том числе оплата труда машинистов |  |  | 267972 | 360449
167.2.1 | 315-201-0102 | Агрегаты сварочные передвижные с дизельным двигателем, с номинальным сварочным током 250-400 А | маш.-ч | 23.9849 | 1430 | 34298
167.2.2 | 315-203-0501 | Дефектоскопы переносные магнитные | маш.-ч | 5.0488 | 73 | 369
167.2.3 | 343-302-0201 | Дрели электрические | маш.-ч | 5.6209 | 19 | 107
167.2.4 | 324-102-0101 | Трубоукладчики грузоподъёмность 6,3 т | маш.-ч | 69.1923 | 15646 | 1082583
|  | в т.ч. затраты труда машинистов, экипаж 1 | чел.-ч | 69.1923 | 4263 | 294967
167.2.5 | 343-202-0101 | Машины шлифовальные электрические | маш.-ч | 6.3118 | 55 | 347
167.2.6 | 315-101-0101 | Электростанции передвижные мощностью до 4 кВт | маш.-ч | 17.537 | 6882 | 120689
|  | в т.ч. затраты труда машинистов, экипаж 1 | чел.-ч | 17.537 | 2985 | 52348
167.2.7 | 314-102-0101 | Краны на автомобильном ходу максимальной грузоподъёмностью 10 т | маш.-ч | 0.54192 | 13496 | 7314
|  | в т.ч. затраты труда машинистов, экипаж 1 | чел.-ч | 0.54192 | 4263 | 2310
167.2.8 | 315-102-0102 | Компрессоры передвижные с двигателем внутреннего сгорания давлением до 686 кПа (7 атм), производительность 5 м³/мин | маш.-ч | 2.8104 | 8857 | 24892
|  | в т.ч. затраты труда машинистов, экипаж 1 | чел.-ч | 2.8104 | 2985 | 8389
167.2.9 | 331-101-0101 | Автомобили бортовые грузоподъёмностью до 5 т | маш.-ч | 0.81547 | 8708 | 7101
|  | в т.ч. затраты труда машинистов, экипаж 1 | чел.-ч | 0.81547 | 2985 | 2434
167.2.10 | 324-108-0401 | Горелки газопламенные | маш.-ч | 21.3063 | 6 | 128
167.2.11 | 315-202-1301 | Аппараты для ручной сварки пластиковых труб диаметром до 40 мм, работающих от передвижных электростанций | маш.-ч | 5.6043 | 19 | 106
167.3 |  | материалы, изделия и конструкции |  |  | 37638 | 50627
167.3.1 | 217-605-0104 | Пропан-бутан, смесь техническая ГОСТ 34858-2022 | кг | 28.769 | 241 | 6933
167.3.2 | 261-107-0567 | Электроды, d=4 мм, Э42 СТ РК ISO 2560-2012 | т | 0.0191 | 278998 | 5329
167.3.3 | 218-103-0201 | Ветошь СТ РК 1160-2002 | кг | 18.1589 | 1103 | 20029
167.3.4 | 218-103-0203 | Бумага шлифовальная двухслойная с зернистостью 40/25 ГОСТ 13344-79 | м² | 3.3628 | 4057 | 13643
167.3.5 | 236-104-0107 | Ацетон | т | 0.0021522 | 2179535 | 4691
168 | 241-402-0102 ПрСЦ 06.2026 № 1-3 | Труба стальная прямошовная изолированная пенополиуретаном тип 1 в полиэтиленовой оболочке ГОСТ 30732-2020 размерами 38х3,5 мм | м | 296.5 | 6401 | 1897897
169 | 241-402-0103 ПрСЦ 06.2026 № 1-3 | Труба стальная прямошовная изолированная пенополиуретаном тип 1 в полиэтиленовой оболочке ГОСТ 30732-2020 размерами 45х3,5 мм | м | 227 | 6781 | 1539287
170 | 241-402-0104 ПрСЦ 06.2026 № 1-3 | Труба стальная прямошовная изолированная пенополиуретаном тип 1 в полиэтиленовой оболочке ГОСТ 30732-2020 размерами 57х3,5 мм | м | 800 | 5105 | 4084000
171 | 241-411-0102 ССЦ РК 8.04-08-2025 | Неподвижная опора стальная изолированная пенополиуретаном в полиэтиленовой оболочке тип 1 ППУ-ПЭ ГОСТ 30732-2020 размерами 38-255х16-1 | шт. | 2 | 71559 | 143118
172 | 241-411-0104 ССЦ РК 8.04-08-2025 | Неподвижная опора стальная изолированная пенополиуретаном в полиэтиленовой оболочке тип 1 ППУ-ПЭ ГОСТ 30732-2020 размерами 57-255х16-1 | шт. | 10 | 58601 | 586010
173 | 1124-0104-0201 ЭСН РК 8.04-01-2024 | Установка фасонного изделия стального, предварительно изолированного пенополиуретаном, с изоляцией стыков термоусаживаемыми муфтами из полиэтилена, условное давление 1,6 МПа, температура до 140°С, диаметр до 50 мм,38 мм, 45 мм,57 мм | шт. | 66 | 79284 | 5232744
| ЭСН РК 8.04-01-2024, приложение Б, таблица Б.1, п.7 | Коэффициент 1,15 к нормам затрат труда, времени эксплуатации машин (включая затраты труда машинистов). Строительство инженерных сетей и сооружений, а также объектов жилищно-гражданского назначения в стесненных условиях застроенной части городов
Кзтр и Кэм=1,12
из них:
173.1 |  | затраты на труд рабочих |  |  | 66298 | 4375668
|  | в том числе оплата труда рабочих |  |  | 33623 | 2219118
173.1.1 | 004-0146 | Затраты труда рабочих (средний разряд работы 4,6). Работы по устройству внутренних и наружных инженерных систем | чел.-ч | 666.2094 | 6568 | 4375663
173.2 |  | машины и механизмы |  |  | 12086 | 797676
|  | в том числе оплата труда машинистов |  |  | 3475 | 229350
173.2.1 | 315-201-0102 | Агрегаты сварочные передвижные с дизельным двигателем, с номинальным сварочным током 250-400 А | маш.-ч | 28.9954 | 1430 | 41463
173.2.2 | 315-203-0501 | Дефектоскопы переносные магнитные | маш.-ч | 5.8656 | 73 | 428
173.2.3 | 343-302-0201 | Дрели электрические | маш.-ч | 6.5303 | 19 | 124
173.2.4 | 324-102-0101 | Трубоукладчики грузоподъёмность 6,3 т | маш.-ч | 37.5884 | 15646 | 588108
|  | в т.ч. затраты труда машинистов, экипаж 1 | чел.-ч | 37.5884 | 4263 | 160239
173.2.5 | 343-202-0101 | Машины шлифовальные электрические | маш.-ч | 6.1979 | 55 | 341
173.2.6 | 315-101-0101 | Электростанции передвижные мощностью до 4 кВт | маш.-ч | 19.239 | 6882 | 132403
|  | в т.ч. затраты труда машинистов, экипаж 1 | чел.-ч | 19.239 | 2985 | 57428
173.2.7 | 314-102-0101 | Краны на автомобильном ходу максимальной грузоподъёмностью 10 т | маш.-ч | 0.13686 | 13496 | 1847
|  | в т.ч. затраты труда машинистов, экипаж 1 | чел.-ч | 0.13686 | 4263 | 583
173.2.8 | 315-102-0102 | Компрессоры передвижные с двигателем внутреннего сгорания давлением до 686 кПа (7 атм), производительность 5 м³/мин | маш.-ч | 3.2652 | 8857 | 28920
|  | в т.ч. затраты труда машинистов, экипаж 1 | чел.-ч | 3.2652 | 2985 | 9746
173.2.9 | 331-101-0101 | Автомобили бортовые грузоподъёмностью до 5 т | маш.-ч | 0.43992 | 8708 | 3831
|  | в т.ч. затраты труда машинистов, экипаж 1 | чел.-ч | 0.43992 | 2985 | 1313
173.2.10 | 324-108-0401 | Горелки газопламенные | маш.-ч | 24.7526 | 6 | 149
173.2.11 | 315-202-1301 | Аппараты для ручной сварки пластиковых труб диаметром до 40 мм, работающих от передвижных электростанций | маш.-ч | 6.5108 | 19 | 124
173.3 |  | материалы, изделия и конструкции |  |  | 900 | 59400
173.3.1 | 217-605-0104 | Пропан-бутан, смесь техническая ГОСТ 34858-2022 | кг | 33.4224 | 241 | 8055
173.3.2 | 261-107-0567 | Электроды, d=4 мм, Э42 СТ РК ISO 2560-2012 | т | 0.02244 | 278998 | 6261
173.3.3 | 218-103-0201 | Ветошь СТ РК 1160-2002 | кг | 21.12 | 1103 | 23295
173.3.4 | 218-103-0203 | Бумага шлифовальная двухслойная с зернистостью 40/25 ГОСТ 13344-79 | м² | 3.96 | 4057 | 16066
173.3.5 | 236-104-0107 | Ацетон | т | 0.00264 | 2179535 | 5754
174 | 241-405-0102 ССЦ РК 8.04-08-2025 | Отвод стальной на 90° изолированный пенополиуретаном в полиэтиленовой оболочке тип 1 ППУ-ПЭ ГОСТ 30732-2020 размерами 38х5,0 мм | шт. | 10 | 19952 | 199520
175 | 241-405-0102 ССЦ РК 8.04-08-2025 | Отвод стальной на 20° изолированный пенополиуретаном в полиэтиленовой оболочке тип 1 ППУ-ПЭ ГОСТ 30732-2020 размерами 38х5,0 мм | шт. | 2 | 19952 | 39904
176 | 241-405-0103 ССЦ РК 8.04-08-2025 | Отвод стальной на 90° изолированный пенополиуретаном в полиэтиленовой оболочке тип 1 ППУ-ПЭ ГОСТ 30732-2020 размерами 45х5,0 мм | шт. | 6 | 20684 | 124104
177 | 241-405-0103 ССЦ РК 8.04-08-2025 | Отвод стальной на 40° изолированный пенополиуретаном в полиэтиленовой оболочке тип 1 ППУ-ПЭ ГОСТ 30732-2020 размерами 45х5,0 мм | шт. | 2 | 20684 | 41368
178 | 241-405-0104 ССЦ РК 8.04-08-2025 | Отвод стальной на 90° изолированный пенополиуретаном в полиэтиленовой оболочке тип 1 ППУ-ПЭ ГОСТ 30732-2020 размерами 57х5,0 мм | шт. | 38 | 21872 | 831136
179 | 241-405-0104 ССЦ РК 8.04-08-2025 | Отвод стальной укороченный на 90° изолированный пенополиуретаном в полиэтиленовой оболочке тип 1 ППУ-ПЭ ГОСТ 30732-2020 размерами 57х3,5 мм | шт. | 4 | 21872 | 87488
180 | 241-407-0102 ССЦ РК 8.04-08-2025 | Переход стальной изолированный пенополиуретаном в полиэтиленовой оболочке тип 1 ППУ-ПЭ ГОСТ 30732-2020 размерами 57х38 мм | шт. | 4 | 13855 | 55420
181 | 1124-0104-0601 ЭСН РК 8.04-01-2024 Изм. и доп. вып. 44 | Промывка и гидравлическое испытание трубопроводов, изолированных пенополиуретаном (ППУ), диаметр до 50 мм | м | 1478.44 | 1848 | 2732157
| ЭСН РК 8.04-01-2024, приложение Б, таблица Б.1, п.7 | Коэффициент 1,15 к нормам затрат труда, времени эксплуатации машин (включая затраты труда машинистов). Строительство инженерных сетей и сооружений, а также объектов жилищно-гражданского назначения в стесненных условиях застроенной части городов
Кзтр и Кэм=1,12
из них:
181.1 |  | затраты на труд рабочих |  |  | 1215 | 1796305
|  | в том числе оплата труда рабочих |  |  | 617 | 912197
181.1.1 | 004-0134 | Затраты труда рабочих (средний разряд работы 3,4). Работы по устройству внутренних и наружных инженерных систем | чел.-ч | 338.3342 | 5311 | 1796893
181.2 |  | машины и механизмы |  |  | 632 | 934374
|  | в том числе оплата труда машинистов |  |  | 158 | 233594
181.2.1 | 324-105-0102 | Агрегаты наполнительно-опрессовочные до 70 м³/ч | маш.-ч | 54.7466 | 17080 | 935073
|  | в т.ч. затраты труда машинистов, экипаж 1 | чел.-ч | 54.7466 | 4263 | 233385
181.3 |  | материалы, изделия и конструкции |  |  | 1 | 1478
181.3.1 | 217-603-0104 | Вода техническая | м³ | 13.4538 | 147 | 1978
182 | 1124-0104-0102 ЭСН РК 8.04-01-2024 | Прокладка трубопровода из стальных труб, предварительно изолированных пенополиуретаном, с изоляцией стыков термоусаживаемыми муфтами из полиэтилена, бесканальная, условное давление 1,6 МПа, температура до 140°С, диаметр труб 70 мм, неподвижная опора | км труб | 0.7516 | 4369087 | 3283806
| ЭСН РК 8.04-01-2024, приложение Б, таблица Б.1, п.7 | Коэффициент 1,15 к нормам затрат труда, времени эксплуатации машин (включая затраты труда машинистов). Строительство инженерных сетей и сооружений, а также объектов жилищно-гражданского назначения в стесненных условиях застроенной части городов
Кзтр и Кэм=1,12
из них:
182.1 |  | затраты на труд рабочих |  |  | 3361733 | 2526679
|  | в том числе оплата труда рабочих |  |  | 1704827 | 1281348
182.1.1 | 004-0145 | Затраты труда рабочих (средний разряд работы 4,5). Работы по устройству внутренних и наружных инженерных систем | чел.-ч | 391.4903 | 6454 | 2526678
182.2 |  | машины и механизмы |  |  | 962117 | 723127
|  | в том числе оплата труда машинистов |  |  | 271976 | 204417
182.2.1 | 315-201-0102 | Агрегаты сварочные передвижные с дизельным двигателем, с номинальным сварочным током 250-400 А | маш.-ч | 13.797 | 1430 | 19730
182.2.2 | 315-203-0501 | Дефектоскопы переносные магнитные | маш.-ч | 3.6017 | 73 | 263
182.2.3 | 343-302-0201 | Дрели электрические | маш.-ч | 3.1408 | 19 | 60
182.2.4 | 324-102-0101 | Трубоукладчики грузоподъёмность 6,3 т | маш.-ч | 38.8224 | 15646 | 607415
|  | в т.ч. затраты труда машинистов, экипаж 1 | чел.-ч | 38.8224 | 4263 | 165500
182.2.5 | 343-202-0101 | Машины шлифовальные электрические | маш.-ч | 4.0723 | 55 | 224
182.2.6 | 315-101-0101 | Электростанции передвижные мощностью до 4 кВт | маш.-ч | 10.3446 | 6882 | 71192
|  | в т.ч. затраты труда машинистов, экипаж 1 | чел.-ч | 10.3446 | 2985 | 30879
182.2.7 | 314-102-0101 | Краны на автомобильном ходу максимальной грузоподъёмностью 10 т | маш.-ч | 0.38964 | 13496 | 5259
|  | в т.ч. затраты труда машинистов, экипаж 1 | чел.-ч | 0.38964 | 4263 | 1661
182.2.8 | 315-102-0102 | Компрессоры передвижные с двигателем внутреннего сгорания давлением до 686 кПа (7 атм), производительность 5 м³/мин | маш.-ч | 1.5704 | 8857 | 13909
|  | в т.ч. затраты труда машинистов, экипаж 1 | чел.-ч | 1.5704 | 2985 | 4688
182.2.9 | 331-101-0101 | Автомобили бортовые грузоподъёмностью до 5 т | маш.-ч | 0.56599 | 8708 | 4929
|  | в т.ч. затраты труда машинистов, экипаж 1 | чел.-ч | 0.56599 | 2985 | 1689
182.2.10 | 324-108-0401 | Горелки газопламенные | маш.-ч | 14.7357 | 6 | 88
182.2.11 | 315-202-1301 | Аппараты для ручной сварки пластиковых труб диаметром до 40 мм, работающих от передвижных электростанций | маш.-ч | 3.1315 | 19 | 60
182.3 |  | материалы, изделия и конструкции |  |  | 45237 | 34000
182.3.1 | 217-605-0104 | Пропан-бутан, смесь техническая ГОСТ 34858-2022 | кг | 19.897 | 241 | 4795
182.3.2 | 261-107-0567 | Электроды, d=4 мм, Э42 СТ РК ISO 2560-2012 | т | 0.01428 | 278998 | 3984
182.3.3 | 218-103-0201 | Ветошь СТ РК 1160-2002 | кг | 10.793 | 1103 | 11905
182.3.4 | 218-103-0203 | Бумага шлифовальная двухслойная с зернистостью 40/25 ГОСТ 13344-79 | м² | 2.5554 | 4057 | 10367
182.3.5 | 236-104-0107 | Ацетон | т | 0.0013529 | 2179535 | 2949
183 | 241-402-0206 ПрСЦ 06.2026 № 1-3 | Труба стальная прямошовная изолированная пенополиуретаном тип 2 в полиэтиленовой оболочке ГОСТ 30732-2020 размерами 76х3,5 мм | м | 748 | 7456 | 5577088
184 | 241-411-0105 ССЦ РК 8.04-08-2025 | Неподвижная опора стальная изолированная пенополиуретаном в полиэтиленовой оболочке тип 2 ППУ-ПЭ ГОСТ 30732-2020 размерами 76-275х16-2 | шт. | 2 | 65865 | 131730
185 | 1124-0104-0202 ЭСН РК 8.04-01-2024 | Установка фасонного изделия стального, предварительно изолированного пенополиуретаном, с изоляцией стыков термоусаживаемыми муфтами из полиэтилена, условное давление 1,6 МПа, температура до 140°С, диаметр 70 мм | шт. | 18 | 83214 | 1497852
| ЭСН РК 8.04-01-2024, приложение Б, таблица Б.1, п.7 | Коэффициент 1,15 к нормам затрат труда, времени эксплуатации машин (включая затраты труда машинистов). Строительство инженерных сетей и сооружений, а также объектов жилищно-гражданского назначения в стесненных условиях застроенной части городов
Кзтр и Кэм=1,12
из них:
185.1 |  | затраты на труд рабочих |  |  | 69647 | 1253646
|  | в том числе оплата труда рабочих |  |  | 35322 | 635796
185.1.1 | 004-0146 | Затраты труда рабочих (средний разряд работы 4,6). Работы по устройству внутренних и наружных инженерных систем | чел.-ч | 190.8731 | 6568 | 1253654
185.2 |  | машины и механизмы |  |  | 12503 | 225054
|  | в том числе оплата труда машинистов |  |  | 3626 | 65268
185.2.1 | 315-201-0102 | Агрегаты сварочные передвижные с дизельным двигателем, с номинальным сварочным током 250-400 А | маш.-ч | 7.9612 | 1430 | 11384
185.2.2 | 315-203-0501 | Дефектоскопы переносные магнитные | маш.-ч | 2.0423 | 73 | 149
185.2.3 | 343-302-0201 | Дрели электрические | маш.-ч | 1.781 | 19 | 34
185.2.4 | 324-102-0101 | Трубоукладчики грузоподъёмность 6,3 т | маш.-ч | 10.4167 | 15646 | 162979
|  | в т.ч. затраты труда машинистов, экипаж 1 | чел.-ч | 10.4167 | 4263 | 44406
185.2.5 | 343-202-0101 | Машины шлифовальные электрические | маш.-ч | 2.3089 | 55 | 127
185.2.6 | 315-101-0101 | Электростанции передвижные мощностью до 4 кВт | маш.-ч | 5.8656 | 6882 | 40367
|  | в т.ч. затраты труда машинистов, экипаж 1 | чел.-ч | 5.8656 | 2985 | 17509
185.2.7 | 314-102-0101 | Краны на автомобильном ходу максимальной грузоподъёмностью 10 т | маш.-ч | 0.050657 | 13496 | 684
|  | в т.ч. затраты труда машинистов, экипаж 1 | чел.-ч | 0.050657 | 4263 | 216
185.2.8 | 315-102-0102 | Компрессоры передвижные с двигателем внутреннего сгорания давлением до 686 кПа (7 атм), производительность 5 м³/мин | маш.-ч | 0.8905 | 8857 | 7887
|  | в т.ч. затраты труда машинистов, экипаж 1 | чел.-ч | 0.8905 | 2985 | 2658
185.2.9 | 331-101-0101 | Автомобили бортовые грузоподъёмностью до 5 т | маш.-ч | 0.1573 | 8708 | 1370
|  | в т.ч. затраты труда машинистов, экипаж 1 | чел.-ч | 0.1573 | 2985 | 470
185.2.10 | 324-108-0401 | Горелки газопламенные | маш.-ч | 8.3557 | 6 | 50
185.2.11 | 315-202-1301 | Аппараты для ручной сварки пластиковых труб диаметром до 40 мм, работающих от передвижных электростанций | маш.-ч | 1.7757 | 19 | 34
185.3 |  | материалы, изделия и конструкции |  |  | 1064 | 19152
185.3.1 | 217-605-0104 | Пропан-бутан, смесь техническая ГОСТ 34858-2022 | кг | 11.2824 | 241 | 2719
185.3.2 | 261-107-0567 | Электроды, d=4 мм, Э42 СТ РК ISO 2560-2012 | т | 0.0081 | 278998 | 2260
185.3.3 | 218-103-0201 | Ветошь СТ РК 1160-2002 | кг | 6.12 | 1103 | 6750
185.3.4 | 218-103-0203 | Бумага шлифовальная двухслойная с зернистостью 40/25 ГОСТ 13344-79 | м² | 1.44 | 4057 | 5842
185.3.5 | 236-104-0107 | Ацетон | т | 0.00072 | 2179535 | 1569
186 | 241-405-0202 ССЦ РК 8.04-08-2025 | Отвод стальной на 90° изолированный пенополиуретаном в полиэтиленовой оболочке тип 2 ППУ-ПЭ ГОСТ 30732-2020 размерами 76х5,0 мм | шт. | 18 | 27645 | 497610
187 | 1124-0104-0602 ЭСН РК 8.04-01-2024 Изм. и доп. вып. 44 | Промывка и гидравлическое испытание трубопроводов, изолированных пенополиуретаном (ППУ), диаметр 70 мм | м | 797.1 | 1850 | 1474635
| ЭСН РК 8.04-01-2024, приложение Б, таблица Б.1, п.7 | Коэффициент 1,15 к нормам затрат труда, времени эксплуатации машин (включая затраты труда машинистов). Строительство инженерных сетей и сооружений, а также объектов жилищно-гражданского назначения в стесненных условиях застроенной части городов
Кзтр и Кэм=1,12
из них:
187.1 |  | затраты на труд рабочих |  |  | 1215 | 968477
|  | в том числе оплата труда рабочих |  |  | 617 | 491811
187.1.1 | 004-0134 | Затраты труда рабочих (средний разряд работы 3,4). Работы по устройству внутренних и наружных инженерных систем | чел.-ч | 182.4127 | 5311 | 968794
187.2 |  | машины и механизмы |  |  | 632 | 503767
|  | в том числе оплата труда машинистов |  |  | 158 | 125942
187.2.1 | 324-105-0102 | Агрегаты наполнительно-опрессовочные до 70 м³/ч | маш.-ч | 29.5166 | 17080 | 504144
|  | в т.ч. затраты труда машинистов, экипаж 1 | чел.-ч | 29.5166 | 4263 | 125829
187.3 |  | материалы, изделия и конструкции |  |  | 3 | 2391
187.3.1 | 217-603-0104 | Вода техническая | м³ | 15.7826 | 147 | 2320
188 | 1124-0104-0103 ЭСН РК 8.04-01-2024 | Прокладка трубопровода из стальных труб, предварительно изолированных пенополиуретаном, с изоляцией стыков термоусаживаемыми муфтами из полиэтилена, бесканальная, условное давление 1,6 МПа, температура до 140°С, диаметр труб 80 мм, неподвижная опора | км труб | 0.9638 | 4622572 | 4455235
| ЭСН РК 8.04-01-2024, приложение Б, таблица Б.1, п.7 | Коэффициент 1,15 к нормам затрат труда, времени эксплуатации машин (включая затраты труда машинистов). Строительство инженерных сетей и сооружений, а также объектов жилищно-гражданского назначения в стесненных условиях застроенной части городов
Кзтр и Кэм=1,12
из них:
188.1 |  | затраты на труд рабочих |  |  | 3546156 | 3417785
|  | в том числе оплата труда рабочих |  |  | 1798353 | 1733253
188.1.1 | 004-0145 | Затраты труда рабочих (средний разряд работы 4,5). Работы по устройству внутренних и наружных инженерных систем | чел.-ч | 529.5607 | 6454 | 3417785
188.2 |  | машины и механизмы |  |  | 1025976 | 988836
|  | в том числе оплата труда машинистов |  |  | 287332 | 276931
188.2.1 | 315-201-0102 | Агрегаты сварочные передвижные с дизельным двигателем, с номинальным сварочным током 250-400 А | маш.-ч | 25.3264 | 1430 | 36217
188.2.2 | 315-203-0501 | Дефектоскопы переносные магнитные | маш.-ч | 5.4265 | 73 | 396
188.2.3 | 343-302-0201 | Дрели электрические | маш.-ч | 4.0275 | 19 | 77
188.2.4 | 324-102-0101 | Трубоукладчики грузоподъёмность 6,3 т | маш.-ч | 52.4907 | 15646 | 821270
|  | в т.ч. затраты труда машинистов, экипаж 1 | чел.-ч | 52.4907 | 4263 | 223768
188.2.5 | 343-202-0101 | Машины шлифовальные электрические | маш.-ч | 6.0301 | 55 | 332
188.2.6 | 315-101-0101 | Электростанции передвижные мощностью до 4 кВт | маш.-ч | 14.0732 | 6882 | 96852
|  | в т.ч. затраты труда машинистов, экипаж 1 | чел.-ч | 14.0732 | 2985 | 42009
188.2.7 | 314-102-0101 | Краны на автомобильном ходу максимальной грузоподъёмностью 10 т | маш.-ч | 0.60815 | 13496 | 8208
|  | в т.ч. затраты труда машинистов, экипаж 1 | чел.-ч | 0.60815 | 4263 | 2593
188.2.8 | 315-102-0102 | Компрессоры передвижные с двигателем внутреннего сгорания давлением до 686 кПа (7 атм), производительность 5 м³/мин | маш.-ч | 2.0137 | 8857 | 17836
|  | в т.ч. затраты труда машинистов, экипаж 1 | чел.-ч | 2.0137 | 2985 | 6011
188.2.9 | 331-101-0101 | Автомобили бортовые грузоподъёмностью до 5 т | маш.-ч | 0.85441 | 8708 | 7440
|  | в т.ч. затраты труда машинистов, экипаж 1 | чел.-ч | 0.85441 | 2985 | 2550
188.2.10 | 324-108-0401 | Горелки газопламенные | маш.-ч | 22.1038 | 6 | 133
188.2.11 | 315-202-1301 | Аппараты для ручной сварки пластиковых труб диаметром до 40 мм, работающих от передвижных электростанций | маш.-ч | 4.0156 | 19 | 76
188.3 |  | материалы, изделия и конструкции |  |  | 50440 | 48614
188.3.1 | 217-605-0104 | Пропан-бутан, смесь техническая ГОСТ 34858-2022 | кг | 29.8458 | 241 | 7193
188.3.2 | 261-107-0567 | Электроды, d=4 мм, Э42 СТ РК ISO 2560-2012 | т | 0.021396 | 278998 | 5970
188.3.3 | 218-103-0201 | Ветошь СТ РК 1160-2002 | кг | 16.2786 | 1103 | 17955
188.3.4 | 218-103-0203 | Бумага шлифовальная двухслойная с зернистостью 40/25 ГОСТ 13344-79 | м² | 3.2769 | 4057 | 13294
188.3.5 | 236-104-0107 | Ацетон | т | 0.0019276 | 2179535 | 4201
189 | 241-402-0208 ПрСЦ 06.2026 № 1-3 | Труба стальная прямошовная изолированная пенополиуретаном тип 2 в полиэтиленовой оболочке ГОСТ 30732-2020 размерами 89х4,0 мм | м | 953 | 8785 | 8372105
190 | 241-411-0106 ССЦ РК 8.04-08-2025 | Неподвижная опора стальная изолированная пенополиуретаном в полиэтиленовой оболочке тип 2 ППУ-ПЭ ГОСТ 30732-2020 размерами 89-295х16-2 | шт. | 6 | 78019 | 468114
191 | 1124-0104-0203 ЭСН РК 8.04-01-2024 | Установка фасонного изделия стального, предварительно изолированного пенополиуретаном, с изоляцией стыков термоусаживаемыми муфтами из полиэтилена, условное давление 1,6 МПа, температура до 140°С, диаметр 80 мм | шт. | 38 | 89890 | 3415820
| ЭСН РК 8.04-01-2024, приложение Б, таблица Б.1, п.7 | Коэффициент 1,15 к нормам затрат труда, времени эксплуатации машин (включая затраты труда машинистов). Строительство инженерных сетей и сооружений, а также объектов жилищно-гражданского назначения в стесненных условиях застроенной части городов
Кзтр и Кэм=1,12
из них:
191.1 |  | затраты на труд рабочих |  |  | 74845 | 2844110
|  | в том числе оплата труда рабочих |  |  | 37958 | 1442404
191.1.1 | 004-0146 | Затраты труда рабочих (средний разряд работы 4,6). Работы по устройству внутренних и наружных инженерных систем | чел.-ч | 433.0276 | 6568 | 2844126
191.2 |  | машины и механизмы |  |  | 13845 | 526110
|  | в том числе оплата труда машинистов |  |  | 3944 | 149872
191.2.1 | 315-201-0102 | Агрегаты сварочные передвижные с дизельным двигателем, с номинальным сварочным током 250-400 А | маш.-ч | 23.64 | 1430 | 33805
191.2.2 | 315-203-0501 | Дефектоскопы переносные магнитные | маш.-ч | 5.0657 | 73 | 370
191.2.3 | 343-302-0201 | Дрели электрические | маш.-ч | 3.7599 | 19 | 71
191.2.4 | 324-102-0101 | Трубоукладчики грузоподъёмность 6,3 т | маш.-ч | 24.2535 | 15646 | 379470
|  | в т.ч. затраты труда машинистов, экипаж 1 | чел.-ч | 24.2535 | 4263 | 103393
191.2.5 | 343-202-0101 | Машины шлифовальные электрические | маш.-ч | 5.6286 | 55 | 310
191.2.6 | 315-101-0101 | Электростанции передвижные мощностью до 4 кВт | маш.-ч | 13.1371 | 6882 | 90409
|  | в т.ч. затраты труда машинистов, экипаж 1 | чел.-ч | 13.1371 | 2985 | 39214
191.2.7 | 314-102-0101 | Краны на автомобильном ходу максимальной грузоподъёмностью 10 т | маш.-ч | 0.12946 | 13496 | 1747
|  | в т.ч. затраты труда машинистов, экипаж 1 | чел.-ч | 0.12946 | 4263 | 552
191.2.8 | 315-102-0102 | Компрессоры передвижные с двигателем внутреннего сгорания давлением до 686 кПа (7 атм), производительность 5 м³/мин | маш.-ч | 1.8799 | 8857 | 16651
|  | в т.ч. затраты труда машинистов, экипаж 1 | чел.-ч | 1.8799 | 2985 | 5612
191.2.9 | 331-101-0101 | Автомобили бортовые грузоподъёмностью до 5 т | маш.-ч | 0.3546 | 8708 | 3088
|  | в т.ч. затраты труда машинистов, экипаж 1 | чел.-ч | 0.3546 | 2985 | 1058
191.2.10 | 324-108-0401 | Горелки газопламенные | маш.-ч | 20.6343 | 6 | 124
191.2.11 | 315-202-1301 | Аппараты для ручной сварки пластиковых труб диаметром до 40 мм, работающих от передвижных электростанций | маш.-ч | 3.7486 | 19 | 71
191.3 |  | материалы, изделия и конструкции |  |  | 1200 | 45600
191.3.1 | 217-605-0104 | Пропан-бутан, смесь техническая ГОСТ 34858-2022 | кг | 27.8616 | 241 | 6715
191.3.2 | 261-107-0567 | Электроды, d=4 мм, Э42 СТ РК ISO 2560-2012 | т | 0.02014 | 278998 | 5619
191.3.3 | 218-103-0201 | Ветошь СТ РК 1160-2002 | кг | 15.2 | 1103 | 16766
191.3.4 | 218-103-0203 | Бумага шлифовальная двухслойная с зернистостью 40/25 ГОСТ 13344-79 | м² | 3.04 | 4057 | 12333
191.3.5 | 236-104-0107 | Ацетон | т | 0.0019 | 2179535 | 4141
192 | 241-405-0203 ССЦ РК 8.04-08-2025 | Отвод стальной на 90° изолированный пенополиуретаном в полиэтиленовой оболочке тип 2 ППУ-ПЭ ГОСТ 30732-2020 размерами 89х6,0 мм | шт. | 34 | 36083 | 1226822
193 | 241-405-0203 ССЦ РК 8.04-08-2025 | Отвод стальной на 30° изолированный пенополиуретаном в полиэтиленовой оболочке тип 2 ППУ-ПЭ ГОСТ 30732-2020 размерами 89х6,0 мм | шт. | 4 | 36083 | 144332
194 | 1124-0104-0603 ЭСН РК 8.04-01-2024 Изм. и доп. вып. 44 | Промывка и гидравлическое испытание трубопроводов, изолированных пенополиуретаном (ППУ), диаметр 80 мм | м | 1052.55 | 1850 | 1947218
| ЭСН РК 8.04-01-2024, приложение Б, таблица Б.1, п.7 | Коэффициент 1,15 к нормам затрат труда, времени эксплуатации машин (включая затраты труда машинистов). Строительство инженерных сетей и сооружений, а также объектов жилищно-гражданского назначения в стесненных условиях застроенной части городов
Кзтр и Кэм=1,12
из них:
194.1 |  | затраты на труд рабочих |  |  | 1215 | 1278848
|  | в том числе оплата труда рабочих |  |  | 617 | 649423
194.1.1 | 004-0134 | Затраты труда рабочих (средний разряд работы 3,4). Работы по устройству внутренних и наружных инженерных систем | чел.-ч | 240.8712 | 5311 | 1279267
194.2 |  | машины и механизмы |  |  | 632 | 665212
|  | в том числе оплата труда машинистов |  |  | 158 | 166303
194.2.1 | 324-105-0102 | Агрегаты наполнительно-опрессовочные до 70 м³/ч | маш.-ч | 38.9759 | 17080 | 665709
|  | в т.ч. затраты труда машинистов, экипаж 1 | чел.-ч | 38.9759 | 4263 | 166154
194.3 |  | материалы, изделия и конструкции |  |  | 3 | 3158
194.3.1 | 217-603-0104 | Вода техническая | м³ | 21.9983 | 147 | 3234
195 | 1124-0104-0104 ЭСН РК 8.04-01-2024 | Прокладка трубопровода из стальных труб, предварительно изолированных пенополиуретаном, с изоляцией стыков термоусаживаемыми муфтами из полиэтилена, бесканальная, условное давление 1,6 МПа, температура до 140°С, диаметр труб 100 мм, неподвижная опора | км труб | 0.4654 | 4953064 | 2305156
| ЭСН РК 8.04-01-2024, приложение Б, таблица Б.1, п.7 | Коэффициент 1,15 к нормам затрат труда, времени эксплуатации машин (включая затраты труда машинистов). Строительство инженерных сетей и сооружений, а также объектов жилищно-гражданского назначения в стесненных условиях застроенной части городов
Кзтр и Кэм=1,12
из них:
195.1 |  | затраты на труд рабочих |  |  | 3778365 | 1758451
|  | в том числе оплата труда рабочих |  |  | 1916112 | 891759
195.1.1 | 004-0145 | Затраты труда рабочих (средний разряд работы 4,5). Работы по устройству внутренних и наружных инженерных систем | чел.-ч | 272.4591 | 6454 | 1758451
195.2 |  | машины и механизмы |  |  | 1116455 | 519598
|  | в том числе оплата труда машинистов |  |  | 310539 | 144525
195.2.1 | 315-201-0102 | Агрегаты сварочные передвижные с дизельным двигателем, с номинальным сварочным током 250-400 А | маш.-ч | 16.2072 | 1430 | 23176
195.2.2 | 315-203-0501 | Дефектоскопы переносные магнитные | маш.-ч | 3.2027 | 73 | 234
195.2.3 | 343-302-0201 | Дрели электрические | маш.-ч | 1.9448 | 19 | 37
195.2.4 | 324-102-0101 | Трубоукладчики грузоподъёмность 6,3 т | маш.-ч | 27.1986 | 15646 | 425549
|  | в т.ч. затраты труда машинистов, экипаж 1 | чел.-ч | 27.1986 | 4263 | 115948
195.2.5 | 343-202-0101 | Машины шлифовальные электрические | маш.-ч | 3.5932 | 55 | 198
195.2.6 | 315-101-0101 | Электростанции передвижные мощностью до 4 кВт | маш.-ч | 7.477 | 6882 | 51457
|  | в т.ч. затраты труда машинистов, экипаж 1 | чел.-ч | 7.477 | 2985 | 22319
195.2.7 | 314-102-0101 | Краны на автомобильном ходу максимальной грузоподъёмностью 10 т | маш.-ч | 0.40947 | 13496 | 5526
|  | в т.ч. затраты труда машинистов, экипаж 1 | чел.-ч | 0.40947 | 4263 | 1746
195.2.8 | 315-102-0102 | Компрессоры передвижные с двигателем внутреннего сгорания давлением до 686 кПа (7 атм), производительность 5 м³/мин | маш.-ч | 0.9724 | 8857 | 8613
|  | в т.ч. затраты труда машинистов, экипаж 1 | чел.-ч | 0.9724 | 2985 | 2903
195.2.9 | 331-101-0101 | Автомобили бортовые грузоподъёмностью до 5 т | маш.-ч | 0.53928 | 8708 | 4696
|  | в т.ч. затраты труда машинистов, экипаж 1 | чел.-ч | 0.53928 | 2985 | 1610
195.2.10 | 324-108-0401 | Горелки газопламенные | маш.-ч | 12.6126 | 6 | 76
195.2.11 | 315-202-1301 | Аппараты для ручной сварки пластиковых труб диаметром до 40 мм, работающих от передвижных электростанций | маш.-ч | 1.9391 | 19 | 37
195.3 |  | материалы, изделия и конструкции |  |  | 58244 | 27107
195.3.1 | 217-605-0104 | Пропан-бутан, смесь техническая ГОСТ 34858-2022 | кг | 17.0302 | 241 | 4104
195.3.2 | 261-107-0567 | Электроды, d=4 мм, Э42 СТ РК ISO 2560-2012 | т | 0.012566 | 278998 | 3506
195.3.3 | 218-103-0201 | Ветошь СТ РК 1160-2002 | кг | 8.6471 | 1103 | 9538
195.3.4 | 218-103-0203 | Бумага шлифовальная двухслойная с зернистостью 40/25 ГОСТ 13344-79 | м² | 1.9547 | 4057 | 7930
195.3.5 | 236-104-0107 | Ацетон | т | 0.0009308 | 2179535 | 2029
196 | 241-402-0209 ПрСЦ 06.2026 № 1-3 | Труба стальная прямошовная изолированная пенополиуретаном тип 2 в полиэтиленовой оболочке ГОСТ 30732-2020 размерами 108х4,0 мм | м | 451 | 10403 | 4691753
197 | 241-411-0107 ССЦ РК 8.04-08-2025 | Неподвижная опора стальная изолированная пенополиуретаном в полиэтиленовой оболочке тип 2 ППУ-ПЭ ГОСТ 30732-2020 размерами 108-315х16-2 | шт. | 8 | 92909 | 743272
198 | 1124-0104-0204 ЭСН РК 8.04-01-2024 | Установка фасонного изделия стального, предварительно изолированного пенополиуретаном, с изоляцией стыков термоусаживаемыми муфтами из полиэтилена, условное давление 1,6 МПа, температура до 140°С, диаметр 100 мм | шт. | 20 | 98276 | 1965520
| ЭСН РК 8.04-01-2024, приложение Б, таблица Б.1, п.7 | Коэффициент 1,15 к нормам затрат труда, времени эксплуатации машин (включая затраты труда машинистов). Строительство инженерных сетей и сооружений, а также объектов жилищно-гражданского назначения в стесненных условиях застроенной части городов
Кзтр и Кэм=1,12
из них:
198.1 |  | затраты на труд рабочих |  |  | 81008 | 1620160
|  | в том числе оплата труда рабочих |  |  | 41084 | 821680
198.1.1 | 004-0146 | Затраты труда рабочих (средний разряд работы 4,6). Работы по устройству внутренних и наружных инженерных систем | чел.-ч | 246.6761 | 6568 | 1620169
198.2 |  | машины и механизмы |  |  | 15880 | 317600
|  | в том числе оплата труда машинистов |  |  | 4457 | 89140
198.2.1 | 315-201-0102 | Агрегаты сварочные передвижные с дизельным двигателем, с номинальным сварочным током 250-400 А | маш.-ч | 16.4887 | 1430 | 23579
198.2.2 | 315-203-0501 | Дефектоскопы переносные магнитные | маш.-ч | 3.2586 | 73 | 238
198.2.3 | 343-302-0201 | Дрели электрические | маш.-ч | 1.9789 | 19 | 38
198.2.4 | 324-102-0101 | Трубоукладчики грузоподъёмность 6,3 т | маш.-ч | 14.6491 | 15646 | 229199
|  | в т.ч. затраты труда машинистов, экипаж 1 | чел.-ч | 14.6491 | 4263 | 62449
198.2.5 | 343-202-0101 | Машины шлифовальные электрические | маш.-ч | 3.6556 | 55 | 201
198.2.6 | 315-101-0101 | Электростанции передвижные мощностью до 4 кВт | маш.-ч | 7.6074 | 6882 | 52354
|  | в т.ч. затраты труда машинистов, экипаж 1 | чел.-ч | 7.6074 | 2985 | 22708
198.2.7 | 314-102-0101 | Краны на автомобильном ходу максимальной грузоподъёмностью 10 т | маш.-ч | 0.088872 | 13496 | 1199
|  | в т.ч. затраты труда машинистов, экипаж 1 | чел.-ч | 0.088872 | 4263 | 379
198.2.8 | 315-102-0102 | Компрессоры передвижные с двигателем внутреннего сгорания давлением до 686 кПа (7 атм), производительность 5 м³/мин | маш.-ч | 0.98944 | 8857 | 8763
|  | в т.ч. затраты труда машинистов, экипаж 1 | чел.-ч | 0.98944 | 2985 | 2953
198.2.9 | 331-101-0101 | Автомобили бортовые грузоподъёмностью до 5 т | маш.-ч | 0.21922 | 8708 | 1909
|  | в т.ч. затраты труда машинистов, экипаж 1 | чел.-ч | 0.21922 | 2985 | 654
198.2.10 | 324-108-0401 | Горелки газопламенные | маш.-ч | 12.8331 | 6 | 77
198.2.11 | 315-202-1301 | Аппараты для ручной сварки пластиковых труб диаметром до 40 мм, работающих от передвижных электростанций | маш.-ч | 1.973 | 19 | 37
198.3 |  | материалы, изделия и конструкции |  |  | 1388 | 27760
198.3.1 | 217-605-0104 | Пропан-бутан, смесь техническая ГОСТ 34858-2022 | кг | 17.328 | 241 | 4176
198.3.2 | 261-107-0567 | Электроды, d=4 мм, Э42 СТ РК ISO 2560-2012 | т | 0.0128 | 278998 | 3571
198.3.3 | 218-103-0201 | Ветошь СТ РК 1160-2002 | кг | 8.8 | 1103 | 9706
198.3.4 | 218-103-0203 | Бумага шлифовальная двухслойная с зернистостью 40/25 ГОСТ 13344-79 | м² | 2 | 4057 | 8114
198.3.5 | 236-104-0107 | Ацетон | т | 0.001 | 2179535 | 2180
199 | 241-405-0204 ССЦ РК 8.04-08-2025 | Отвод стальной на 90° изолированный пенополиуретаном в полиэтиленовой оболочке тип 2 ППУ-ПЭ ГОСТ 30732-2020 размерами 108х6,0 мм | шт. | 10 | 43471 | 434710
200 | 241-405-0204 ССЦ РК 8.04-08-2025 | Отвод стальной на 45° изолированный пенополиуретаном в полиэтиленовой оболочке тип 2 ППУ-ПЭ ГОСТ 30732-2020 размерами 108х6,0 мм | шт. | 2 | 43471 | 86942
201 | 241-405-0204 ССЦ РК 8.04-08-2025 | Отвод стальной на 30° изолированный пенополиуретаном в полиэтиленовой оболочке тип 2 ППУ-ПЭ ГОСТ 30732-2020 размерами 108х6,0 мм | шт. | 4 | 43471 | 173884
202 | 241-405-0204 ССЦ РК 8.04-08-2025 | Отвод стальной укорочнный на 90° изолированный пенополиуретаном в полиэтиленовой оболочке тип 2 ППУ-ПЭ ГОСТ 30732-2020 размерами 108х6,0 мм | шт. | 4 | 43471 | 173884
203 | 1124-0104-0604 ЭСН РК 8.04-01-2024 Изм. и доп. вып. 44 | Промывка и гидравлическое испытание трубопроводов, изолированных пенополиуретаном (ППУ), диаметр 100 мм | м | 509.928 | 1852 | 944387
| ЭСН РК 8.04-01-2024, приложение Б, таблица Б.1, п.7 | Коэффициент 1,15 к нормам затрат труда, времени эксплуатации машин (включая затраты труда машинистов). Строительство инженерных сетей и сооружений, а также объектов жилищно-гражданского назначения в стесненных условиях застроенной части городов
Кзтр и Кэм=1,12
из них:
203.1 |  | затраты на труд рабочих |  |  | 1215 | 619563
|  | в том числе оплата труда рабочих |  |  | 617 | 314626
203.1.1 | 004-0134 | Затраты труда рабочих (средний разряд работы 3,4). Работы по устройству внутренних и наружных инженерных систем | чел.-ч | 116.6947 | 5311 | 619765
203.2 |  | машины и механизмы |  |  | 632 | 322274
|  | в том числе оплата труда машинистов |  |  | 158 | 80569
203.2.1 | 324-105-0102 | Агрегаты наполнительно-опрессовочные до 70 м³/ч | маш.-ч | 18.8826 | 17080 | 322515
|  | в т.ч. затраты труда машинистов, экипаж 1 | чел.-ч | 18.8826 | 4263 | 80497
203.3 |  | материалы, изделия и конструкции |  |  | 5 | 2550
203.3.1 | 217-603-0104 | Вода техническая | м³ | 18.4084 | 147 | 2706
204 | 1124-0104-0105 ЭСН РК 8.04-01-2024 | Прокладка трубопровода из стальных труб, предварительно изолированных пенополиуретаном, с изоляцией стыков термоусаживаемыми муфтами из полиэтилена, бесканальная, условное давление 1,6 МПа, температура до 140°С, диаметр труб 125 мм, доборный элемент, неподвижная опора | км труб | 0.8949 | 5480217 | 4904246
| ЭСН РК 8.04-01-2024, приложение Б, таблица Б.1, п.7 | Коэффициент 1,15 к нормам затрат труда, времени эксплуатации машин (включая затраты труда машинистов). Строительство инженерных сетей и сооружений, а также объектов жилищно-гражданского назначения в стесненных условиях застроенной части городов
Кзтр и Кэм=1,12
из них:
204.1 |  | затраты на труд рабочих |  |  | 4144637 | 3709036
|  | в том числе оплата труда рабочих |  |  | 2101859 | 1880954
204.1.1 | 004-0145 | Затраты труда рабочих (средний разряд работы 4,5). Работы по устройству внутренних и наружных инженерных систем | чел.-ч | 574.6878 | 6454 | 3709035
204.2 |  | машины и механизмы |  |  | 1263040 | 1130294
|  | в том числе оплата труда машинистов |  |  | 351379 | 314449
204.2.1 | 315-201-0102 | Агрегаты сварочные передвижные с дизельным двигателем, с номинальным сварочным током 250-400 А | маш.-ч | 34.1092 | 1430 | 48776
204.2.2 | 315-203-0501 | Дефектоскопы переносные магнитные | маш.-ч | 7.6474 | 73 | 558
204.2.3 | 343-302-0201 | Дрели электрические | маш.-ч | 3.7396 | 19 | 71
204.2.4 | 324-102-0101 | Трубоукладчики грузоподъёмность 6,3 т | маш.-ч | 59.3671 | 15646 | 928858
|  | в т.ч. затраты труда машинистов, экипаж 1 | чел.-ч | 59.3671 | 4263 | 253082
204.2.5 | 343-202-0101 | Машины шлифовальные электрические | маш.-ч | 8.4433 | 55 | 464
204.2.6 | 315-101-0101 | Электростанции передвижные мощностью до 4 кВт | маш.-ч | 15.9115 | 6882 | 109503
|  | в т.ч. затраты труда машинистов, экипаж 1 | чел.-ч | 15.9115 | 2985 | 47496
204.2.7 | 314-102-0101 | Краны на автомобильном ходу максимальной грузоподъёмностью 10 т | маш.-ч | 1.0207 | 13496 | 13775
|  | в т.ч. затраты труда машинистов, экипаж 1 | чел.-ч | 1.0207 | 4263 | 4351
204.2.8 | 315-102-0102 | Компрессоры передвижные с двигателем внутреннего сгорания давлением до 686 кПа (7 атм), производительность 5 м³/мин | маш.-ч | 1.8698 | 8857 | 16561
|  | в т.ч. затраты труда машинистов, экипаж 1 | чел.-ч | 1.8698 | 2985 | 5581
204.2.9 | 331-101-0101 | Автомобили бортовые грузоподъёмностью до 5 т | маш.-ч | 1.3193 | 8708 | 11488
|  | в т.ч. затраты труда машинистов, экипаж 1 | чел.-ч | 1.3193 | 2985 | 3938
204.2.10 | 324-108-0401 | Горелки газопламенные | маш.-ч | 27.9918 | 6 | 168
204.2.11 | 315-202-1301 | Аппараты для ручной сварки пластиковых труб диаметром до 40 мм, работающих от передвижных электростанций | маш.-ч | 3.7286 | 19 | 71
204.3 |  | материалы, изделия и конструкции |  |  | 72540 | 64916
204.3.1 | 217-605-0104 | Пропан-бутан, смесь техническая ГОСТ 34858-2022 | кг | 37.7961 | 241 | 9109
204.3.2 | 261-107-0567 | Электроды, d=4 мм, Э42 СТ РК ISO 2560-2012 | т | 0.029711 | 278998 | 8289
204.3.3 | 218-103-0201 | Ветошь СТ РК 1160-2002 | кг | 21.1644 | 1103 | 23344
204.3.4 | 218-103-0203 | Бумага шлифовальная двухслойная с зернистостью 40/25 ГОСТ 13344-79 | м² | 4.564 | 4057 | 18516
204.3.5 | 236-104-0107 | Ацетон | т | 0.0025952 | 2179535 | 5656
205 | 241-402-0114 ПрСЦ 06.2026 № 1-3 | Труба стальная прямошовная изолированная пенополиуретаном тип 1 в полиэтиленовой оболочке ГОСТ 30732-2020 размерами 133х4,0 мм, доборный элемент Ст 133х4-1-ППУ-ПЭ L 1м(1шт) | м | 864.5 | 12649 | 10935061
206 | 241-411-0108 ССЦ РК 8.04-08-2025 | Неподвижная опора стальная изолированная пенополиуретаном в полиэтиленовой оболочке тип 1 ППУ-ПЭ ГОСТ 30732-2020 размерами 133-340х16-1 | шт. | 16 | 113739 | 1819824
207 | 1124-0104-0205 ЭСН РК 8.04-01-2024 | Установка фасонного изделия стального, предварительно изолированного пенополиуретаном, с изоляцией стыков термоусаживаемыми муфтами из полиэтилена, условное давление 1,6 МПа, температура до 140°С, диаметр 125 мм | шт. | 48 | 108436 | 5204928
| ЭСН РК 8.04-01-2024, приложение Б, таблица Б.1, п.7 | Коэффициент 1,15 к нормам затрат труда, времени эксплуатации машин (включая затраты труда машинистов). Строительство инженерных сетей и сооружений, а также объектов жилищно-гражданского назначения в стесненных условиях застроенной части городов
Кзтр и Кэм=1,12
из них:
207.1 |  | затраты на труд рабочих |  |  | 88473 | 4246704
|  | в том числе оплата труда рабочих |  |  | 44870 | 2153760
207.1.1 | 004-0146 | Затраты труда рабочих (средний разряд работы 4,6). Работы по устройству внутренних и наружных инженерных систем | чел.-ч | 646.5758 | 6568 | 4246710
207.2 |  | машины и механизмы |  |  | 18244 | 875712
|  | в том числе оплата труда машинистов |  |  | 5116 | 245568
207.2.1 | 315-201-0102 | Агрегаты сварочные передвижные с дизельным двигателем, с номинальным сварочным током 250-400 А | маш.-ч | 43.3695 | 1430 | 62018
207.2.2 | 315-203-0501 | Дефектоскопы переносные магнитные | маш.-ч | 9.7119 | 73 | 709
207.2.3 | 343-302-0201 | Дрели электрические | маш.-ч | 4.7493 | 19 | 90
207.2.4 | 324-102-0101 | Трубоукладчики грузоподъёмность 6,3 т | маш.-ч | 41.0873 | 15646 | 642852
|  | в т.ч. затраты труда машинистов, экипаж 1 | чел.-ч | 41.0873 | 4263 | 175155
207.2.5 | 343-202-0101 | Машины шлифовальные электрические | маш.-ч | 10.6646 | 55 | 587
207.2.6 | 315-101-0101 | Электростанции передвижные мощностью до 4 кВт | маш.-ч | 20.1491 | 6882 | 138666
|  | в т.ч. затраты труда машинистов, экипаж 1 | чел.-ч | 20.1491 | 2985 | 60145
207.2.7 | 314-102-0101 | Краны на автомобильном ходу максимальной грузоподъёмностью 10 т | маш.-ч | 0.27728 | 13496 | 3742
|  | в т.ч. затраты труда машинистов, экипаж 1 | чел.-ч | 0.27728 | 4263 | 1182
207.2.8 | 315-102-0102 | Компрессоры передвижные с двигателем внутреннего сгорания давлением до 686 кПа (7 атм), производительность 5 м³/мин | маш.-ч | 2.3747 | 8857 | 21032
|  | в т.ч. затраты труда машинистов, экипаж 1 | чел.-ч | 2.3747 | 2985 | 7088
207.2.9 | 331-101-0101 | Автомобили бортовые грузоподъёмностью до 5 т | маш.-ч | 0.6541 | 8708 | 5696
|  | в т.ч. затраты труда машинистов, экипаж 1 | чел.-ч | 0.6541 | 2985 | 1952
207.2.10 | 324-108-0401 | Горелки газопламенные | маш.-ч | 35.5488 | 6 | 213
207.2.11 | 315-202-1301 | Аппараты для ручной сварки пластиковых труб диаметром до 40 мм, работающих от передвижных электростанций | маш.-ч | 4.7351 | 19 | 90
207.3 |  | материалы, изделия и конструкции |  |  | 1719 | 82512
207.3.1 | 217-605-0104 | Пропан-бутан, смесь техническая ГОСТ 34858-2022 | кг | 48 | 241 | 11568
207.3.2 | 261-107-0567 | Электроды, d=4 мм, Э42 СТ РК ISO 2560-2012 | т | 0.03792 | 278998 | 10580
207.3.3 | 218-103-0201 | Ветошь СТ РК 1160-2002 | кг | 26.88 | 1103 | 29649
207.3.4 | 218-103-0203 | Бумага шлифовальная двухслойная с зернистостью 40/25 ГОСТ 13344-79 | м² | 5.76 | 4057 | 23368
207.3.5 | 236-104-0107 | Ацетон | т | 0.00336 | 2179535 | 7323
208 | 241-405-0108 ССЦ РК 8.04-08-2025 | Отвод стальной на 90° изолированный пенополиуретаном в полиэтиленовой оболочке тип 1 ППУ-ПЭ ГОСТ 30732-2020 размерами 133х6,0 мм | шт. | 38 | 54333 | 2064654
209 | 241-405-0108 ССЦ РК 8.04-08-2025 | Отвод стальной на 60° изолированный пенополиуретаном в полиэтиленовой оболочке тип 1 ППУ-ПЭ ГОСТ 30732-2020 размерами 133х6,0 мм | шт. | 2 | 54333 | 108666
210 | 241-405-0108 ССЦ РК 8.04-08-2025 | Отвод стальной на 30° изолированный пенополиуретаном в полиэтиленовой оболочке тип 1 ППУ-ПЭ ГОСТ 30732-2020 размерами 133х6,0 мм | шт. | 4 | 54333 | 217332
211 | 241-405-0108 ССЦ РК 8.04-08-2025 | Отвод стальной укороченный на 90° изолированный пенополиуретаном в полиэтиленовой оболочке тип 1 ППУ-ПЭ ГОСТ 30732-2020 размерами 133х6,0 мм | шт. | 4 | 54333 | 217332
212 | 1124-0104-0605 ЭСН РК 8.04-01-2024 Изм. и доп. вып. 44 | Промывка и гидравлическое испытание трубопроводов, изолированных пенополиуретаном (ППУ), диаметр 125 мм | м | 1001.16 | 2225 | 2227580
| ЭСН РК 8.04-01-2024, приложение Б, таблица Б.1, п.7 | Коэффициент 1,15 к нормам затрат труда, времени эксплуатации машин (включая затраты труда машинистов). Строительство инженерных сетей и сооружений, а также объектов жилищно-гражданского назначения в стесненных условиях застроенной части городов
Кзтр и Кэм=1,12
из них:
212.1 |  | затраты на труд рабочих |  |  | 1458 | 1459691
|  | в том числе оплата труда рабочих |  |  | 740 | 740858
212.1.1 | 004-0134 | Затраты труда рабочих (средний разряд работы 3,4). Работы по устройству внутренних и наружных инженерных систем | чел.-ч | 274.933 | 5311 | 1460169
212.2 |  | машины и механизмы |  |  | 759 | 759880
|  | в том числе оплата труда машинистов |  |  | 189 | 189219
212.2.1 | 324-105-0102 | Агрегаты наполнительно-опрессовочные до 70 м³/ч | маш.-ч | 44.4875 | 17080 | 759847
|  | в т.ч. затраты труда машинистов, экипаж 1 | чел.-ч | 44.4875 | 4263 | 189650
212.3 |  | материалы, изделия и конструкции |  |  | 8 | 8009
212.3.1 | 217-603-0104 | Вода техническая | м³ | 57.3665 | 147 | 8433
213 | 1124-0104-0106 ЭСН РК 8.04-01-2024 | Прокладка трубопровода из стальных труб, предварительно изолированных пенополиуретаном, с изоляцией стыков термоусаживаемыми муфтами из полиэтилена, бесканальная, условное давление 1,6 МПа, температура до 140°С, диаметр труб 150 мм, доборный элемент, неподвижная опора | км труб | 1.6614 | 6308125 | 10480319
| ЭСН РК 8.04-01-2024, приложение Б, таблица Б.1, п.7 | Коэффициент 1,15 к нормам затрат труда, времени эксплуатации машин (включая затраты труда машинистов). Строительство инженерных сетей и сооружений, а также объектов жилищно-гражданского назначения в стесненных условиях застроенной части городов
Кзтр и Кэм=1,12
из них:
213.1 |  | затраты на труд рабочих |  |  | 4695154 | 7800529
|  | в том числе оплата труда рабочих |  |  | 2381041 | 3955862
213.1.1 | 004-0145 | Затраты труда рабочих (средний разряд работы 4,5). Работы по устройству внутренних и наружных инженерных систем | чел.-ч | 1208.6347 | 6454 | 7800529
213.2 |  | машины и механизмы |  |  | 1529550 | 2541194
|  | в том числе оплата труда машинистов |  |  | 418299 | 694962
213.2.1 | 315-201-0102 | Агрегаты сварочные передвижные с дизельным двигателем, с номинальным сварочным током 250-400 А | маш.-ч | 96.6707 | 1430 | 138239
213.2.2 | 315-203-0501 | Дефектоскопы переносные магнитные | маш.-ч | 16.9829 | 73 | 1240
213.2.3 | 343-302-0201 | Дрели электрические | маш.-ч | 6.9426 | 19 | 132
213.2.4 | 324-102-0101 | Трубоукладчики грузоподъёмность 6,3 т | маш.-ч | 133.7948 | 15646 | 2093354
|  | в т.ч. затраты труда машинистов, экипаж 1 | чел.-ч | 133.7948 | 4263 | 570367
213.2.5 | 343-202-0101 | Машины шлифовальные электрические | маш.-ч | 18.7105 | 55 | 1029
213.2.6 | 315-101-0101 | Электростанции передвижные мощностью до 4 кВт | маш.-ч | 32.5752 | 6882 | 224183
|  | в т.ч. затраты труда машинистов, экипаж 1 | чел.-ч | 32.5752 | 2985 | 97237
213.2.7 | 314-102-0101 | Краны на автомобильном ходу максимальной грузоподъёмностью 10 т | маш.-ч | 2.0819 | 13496 | 28097
|  | в т.ч. затраты труда машинистов, экипаж 1 | чел.-ч | 2.0819 | 4263 | 8875
213.2.8 | 315-102-0102 | Компрессоры передвижные с двигателем внутреннего сгорания давлением до 686 кПа (7 атм), производительность 5 м³/мин | маш.-ч | 3.4713 | 8857 | 30745
|  | в т.ч. затраты труда машинистов, экипаж 1 | чел.-ч | 3.4713 | 2985 | 10362
213.2.9 | 331-101-0101 | Автомобили бортовые грузоподъёмностью до 5 т | маш.-ч | 2.7207 | 8708 | 23692
|  | в т.ч. затраты труда машинистов, экипаж 1 | чел.-ч | 2.7207 | 2985 | 8121
213.2.10 | 324-108-0401 | Горелки газопламенные | маш.-ч | 58.8895 | 6 | 353
213.2.11 | 315-202-1301 | Аппараты для ручной сварки пластиковых труб диаметром до 40 мм, работающих от передвижных электростанций | маш.-ч | 6.9222 | 19 | 132
213.3 |  | материалы, изделия и конструкции |  |  | 83421 | 138596
213.3.1 | 217-605-0104 | Пропан-бутан, смесь техническая ГОСТ 34858-2022 | кг | 79.5159 | 241 | 19163
213.3.2 | 261-107-0567 | Электроды, d=4 мм, Э42 СТ РК ISO 2560-2012 | т | 0.088719 | 278998 | 24752
213.3.3 | 218-103-0201 | Ветошь СТ РК 1160-2002 | кг | 43.5121 | 1103 | 47994
213.3.4 | 218-103-0203 | Бумага шлифовальная двухслойная с зернистостью 40/25 ГОСТ 13344-79 | м² | 8.4731 | 4057 | 34376
213.3.5 | 236-104-0107 | Ацетон | т | 0.0056488 | 2179535 | 12312
214 | 241-402-0116 ПрСЦ 06.2026 № 1-3 | Труба стальная прямошовная изолированная пенополиуретаном тип 1 в полиэтиленовой оболочке ГОСТ 30732-2020 размерами 159х4,5 мм, доборный элемент Ст 159х4,5-1-ППУ-ПЭ L 1м(10шт) | м | 1612 | 15195 | 24494340
215 | 241-411-0109 ССЦ РК 8.04-08-2025 | Неподвижная опора стальная изолированная пенополиуретаном в полиэтиленовой оболочке тип 1 ППУ-ПЭ ГОСТ 30732-2020 размерами 159-400х20-1 | шт. | 26 | 139243 | 3620318
216 | 1124-0104-0206 ЭСН РК 8.04-01-2024 | Установка фасонного изделия стального, предварительно изолированного пенополиуретаном, с изоляцией стыков термоусаживаемыми муфтами из полиэтилена, условное давление 1,6 МПа, температура до 140°С, диаметр 150 мм | шт. | 42 | 127548 | 5357016
| ЭСН РК 8.04-01-2024, приложение Б, таблица Б.1, п.7 | Коэффициент 1,15 к нормам затрат труда, времени эксплуатации машин (включая затраты труда машинистов). Строительство инженерных сетей и сооружений, а также объектов жилищно-гражданского назначения в стесненных условиях застроенной части городов
Кзтр и Кэм=1,12
из них:
216.1 |  | затраты на труд рабочих |  |  | 102044 | 4285848
|  | в том числе оплата труда рабочих |  |  | 51752 | 2173584
216.1.1 | 004-0146 | Затраты труда рабочих (средний разряд работы 4,6). Работы по устройству внутренних и наружных инженерных систем | чел.-ч | 652.5373 | 6568 | 4285865
216.2 |  | машины и механизмы |  |  | 23534 | 988428
|  | в том числе оплата труда машинистов |  |  | 6422 | 269724
216.2.1 | 315-201-0102 | Агрегаты сварочные передвижные с дизельным двигателем, с номинальным сварочным током 250-400 А | маш.-ч | 57.8557 | 1430 | 82734
216.2.2 | 315-203-0501 | Дефектоскопы переносные магнитные | маш.-ч | 10.1652 | 73 | 742
216.2.3 | 343-302-0201 | Дрели электрические | маш.-ч | 4.1557 | 19 | 79
216.2.4 | 324-102-0101 | Трубоукладчики грузоподъёмность 6,3 т | маш.-ч | 47.3546 | 15646 | 740909
|  | в т.ч. затраты труда машинистов, экипаж 1 | чел.-ч | 47.3546 | 4263 | 201872
216.2.5 | 343-202-0101 | Машины шлифовальные электрические | маш.-ч | 11.1979 | 55 | 616
216.2.6 | 315-101-0101 | Электростанции передвижные мощностью до 4 кВт | маш.-ч | 19.4967 | 6882 | 134177
|  | в т.ч. затраты труда машинистов, экипаж 1 | чел.-ч | 19.4967 | 2985 | 58198
216.2.7 | 314-102-0101 | Краны на автомобильном ходу максимальной грузоподъёмностью 10 т | маш.-ч | 0.31727 | 13496 | 4282
|  | в т.ч. затраты труда машинистов, экипаж 1 | чел.-ч | 0.31727 | 4263 | 1353
216.2.8 | 315-102-0102 | Компрессоры передвижные с двигателем внутреннего сгорания давлением до 686 кПа (7 атм), производительность 5 м³/мин | маш.-ч | 2.0778 | 8857 | 18403
|  | в т.ч. затраты труда машинистов, экипаж 1 | чел.-ч | 2.0778 | 2985 | 6202
216.2.9 | 331-101-0101 | Автомобили бортовые грузоподъёмностью до 5 т | маш.-ч | 0.70298 | 8708 | 6122
|  | в т.ч. затраты труда машинистов, экипаж 1 | чел.-ч | 0.70298 | 2985 | 2098
216.2.10 | 324-108-0401 | Горелки газопламенные | маш.-ч | 35.2484 | 6 | 211
216.2.11 | 315-202-1301 | Аппараты для ручной сварки пластиковых труб диаметром до 40 мм, работающих от передвижных электростанций | маш.-ч | 4.1432 | 19 | 79
216.3 |  | материалы, изделия и конструкции |  |  | 1970 | 82740
216.3.1 | 217-605-0104 | Пропан-бутан, смесь техническая ГОСТ 34858-2022 | кг | 47.5944 | 241 | 11470
216.3.2 | 261-107-0567 | Электроды, d=4 мм, Э42 СТ РК ISO 2560-2012 | т | 0.05292 | 278998 | 14765
216.3.3 | 218-103-0201 | Ветошь СТ РК 1160-2002 | кг | 26.04 | 1103 | 28722
216.3.4 | 218-103-0203 | Бумага шлифовальная двухслойная с зернистостью 40/25 ГОСТ 13344-79 | м² | 5.04 | 4057 | 20447
216.3.5 | 236-104-0107 | Ацетон | т | 0.00336 | 2179535 | 7323
217 | 241-405-0109 ССЦ РК 8.04-08-2025 | Отвод стальной на 90° изолированный пенополиуретаном в полиэтиленовой оболочке тип 1 ППУ-ПЭ ГОСТ 30732-2020 размерами 159х6,0 мм | шт. | 32 | 67176 | 2149632
218 | 241-405-0109 ССЦ РК 8.04-08-2025 | Отвод стальной на 45° изолированный пенополиуретаном в полиэтиленовой оболочке тип 1 ППУ-ПЭ ГОСТ 30732-2020 размерами 159х6,0 мм | шт. | 4 | 67176 | 268704
219 | 241-405-0109 ССЦ РК 8.04-08-2025 | Отвод стальной на 40° изолированный пенополиуретаном в полиэтиленовой оболочке тип 1 ППУ-ПЭ ГОСТ 30732-2020 размерами 159х6,0 мм | шт. | 2 | 67176 | 134352
220 | 241-405-0109 ССЦ РК 8.04-08-2025 | Отвод стальной на 30° изолированный пенополиуретаном в полиэтиленовой оболочке тип 1 ППУ-ПЭ ГОСТ 30732-2020 размерами 159х6,0 мм | шт. | 2 | 67176 | 134352
221 | 241-405-0109 ССЦ РК 8.04-08-2025 | Отвод стальной на 20° изолированный пенополиуретаном в полиэтиленовой оболочке тип 1 ППУ-ПЭ ГОСТ 30732-2020 размерами 159х6,0 мм | шт. | 2 | 67176 | 134352
222 | 1124-0104-0606 ЭСН РК 8.04-01-2024 Изм. и доп. вып. 44 | Промывка и гидравлическое испытание трубопроводов, изолированных пенополиуретаном (ППУ), диаметр 150 мм | м | 1782.68 | 2229 | 3973593
| ЭСН РК 8.04-01-2024, приложение Б, таблица Б.1, п.7 | Коэффициент 1,15 к нормам затрат труда, времени эксплуатации машин (включая затраты труда машинистов). Строительство инженерных сетей и сооружений, а также объектов жилищно-гражданского назначения в стесненных условиях застроенной части городов
Кзтр и Кэм=1,12
из них:
222.1 |  | затраты на труд рабочих |  |  | 1458 | 2599147
|  | в том числе оплата труда рабочих |  |  | 740 | 1319183
222.1.1 | 004-0134 | Затраты труда рабочих (средний разряд работы 3,4). Работы по устройству внутренних и наружных инженерных систем | чел.-ч | 489.5497 | 5311 | 2599999
222.2 |  | машины и механизмы |  |  | 759 | 1353054
|  | в том числе оплата труда машинистов |  |  | 189 | 336927
222.2.1 | 324-105-0102 | Агрегаты наполнительно-опрессовочные до 70 м³/ч | маш.-ч | 79.2152 | 17080 | 1352995
|  | в т.ч. затраты труда машинистов, экипаж 1 | чел.-ч | 79.2152 | 4263 | 337694
222.3 |  | материалы, изделия и конструкции |  |  | 12 | 21392
222.3.1 | 217-603-0104 | Вода техническая | м³ | 147.0711 | 147 | 21619
223 | 1124-0104-0107 ЭСН РК 8.04-01-2024 | Прокладка трубопровода из стальных труб, предварительно изолированных пенополиуретаном, с изоляцией стыков термоусаживаемыми муфтами из полиэтилена, бесканальная, условное давление 1,6 МПа, температура до 140°С, диаметр труб 200 мм, неподвижная опора | км труб | 1.2932 | 7945903 | 10275642
| ЭСН РК 8.04-01-2024, приложение Б, таблица Б.1, п.7 | Коэффициент 1,15 к нормам затрат труда, времени эксплуатации машин (включая затраты труда машинистов). Строительство инженерных сетей и сооружений, а также объектов жилищно-гражданского назначения в стесненных условиях застроенной части городов
Кзтр и Кэм=1,12
из них:
223.1 |  | затраты на труд рабочих |  |  | 5838866 | 7550822
|  | в том числе оплата труда рабочих |  |  | 2961215 | 3829443
223.1.1 | 004-0146 | Затраты труда рабочих (средний разряд работы 4,6). Работы по устройству внутренних и наружных инженерных систем | чел.-ч | 1149.6379 | 6568 | 7550822
223.2 |  | машины и механизмы |  |  | 1984960 | 2566950
|  | в том числе оплата труда машинистов |  |  | 535193 | 692112
223.2.1 | 315-201-0102 | Агрегаты сварочные передвижные с дизельным двигателем, с номинальным сварочным током 250-400 А | маш.-ч | 115.9767 | 1430 | 165847
223.2.2 | 315-203-0501 | Дефектоскопы переносные магнитные | маш.-ч | 18.0732 | 73 | 1319
223.2.3 | 343-302-0201 | Дрели электрические | маш.-ч | 5.404 | 19 | 103
223.2.4 | 324-102-0101 | Трубоукладчики грузоподъёмность 6,3 т | маш.-ч | 134.7431 | 15646 | 2108190
|  | в т.ч. затраты труда машинистов, экипаж 1 | чел.-ч | 134.7431 | 4263 | 574410
223.2.5 | 343-202-0101 | Машины шлифовальные электрические | маш.-ч | 19.9525 | 55 | 1097
223.2.6 | 315-101-0101 | Электростанции передвижные мощностью до 4 кВт | маш.-ч | 30.7445 | 6882 | 211584
|  | в т.ч. затраты труда машинистов, экипаж 1 | чел.-ч | 30.7445 | 2985 | 91772
223.2.7 | 314-102-0101 | Краны на автомобильном ходу максимальной грузоподъёмностью 10 т | маш.-ч | 2.1566 | 13496 | 29106
|  | в т.ч. затраты труда машинистов, экипаж 1 | чел.-ч | 2.1566 | 4263 | 9194
223.2.8 | 315-102-0102 | Компрессоры передвижные с двигателем внутреннего сгорания давлением до 686 кПа (7 атм), производительность 5 м³/мин | маш.-ч | 2.702 | 8857 | 23932
|  | в т.ч. затраты труда машинистов, экипаж 1 | чел.-ч | 2.702 | 2985 | 8065
223.2.9 | 331-101-0101 | Автомобили бортовые грузоподъёмностью до 5 т | маш.-ч | 2.905 | 8708 | 25297
|  | в т.ч. затраты труда машинистов, экипаж 1 | чел.-ч | 2.905 | 2985 | 8672
223.2.10 | 324-108-0401 | Горелки газопламенные | маш.-ч | 62.0185 | 6 | 372
223.2.11 | 315-202-1301 | Аппараты для ручной сварки пластиковых труб диаметром до 40 мм, работающих от передвижных электростанций | маш.-ч | 5.3881 | 19 | 102
223.3 |  | материалы, изделия и конструкции |  |  | 122077 | 157870
223.3.1 | 217-605-0104 | Пропан-бутан, смесь техническая ГОСТ 34858-2022 | кг | 83.7409 | 241 | 20182
223.3.2 | 261-107-0567 | Электроды, d=4 мм, Э42 СТ РК ISO 2560-2012 | т | 0.1548 | 278998 | 43188
223.3.3 | 218-103-0201 | Ветошь СТ РК 1160-2002 | кг | 42.598 | 1103 | 46986
223.3.4 | 218-103-0203 | Бумага шлифовальная двухслойная с зернистостью 40/25 ГОСТ 13344-79 | м² | 8.7938 | 4057 | 35676
223.3.5 | 236-104-0107 | Ацетон | т | 0.0054314 | 2179535 | 11838
224 | 241-402-0213 ПрСЦ 06.2026 № 1-3 | Труба стальная прямошовная изолированная пенополиуретаном тип 2 в полиэтиленовой оболочке ГОСТ 30732-2020 размерами 219х6,0 мм | м | 1238 | 29170 | 36112460
225 | 241-411-0110 ССЦ РК 8.04-08-2025 | Неподвижная опора стальная изолированная пенополиуретаном в полиэтиленовой оболочке тип 2 ППУ-ПЭ ГОСТ 30732-2020 размерами 219-460х24-2 | шт. | 24 | 223079 | 5353896
226 | 1124-0104-0207 ЭСН РК 8.04-01-2024 | Установка фасонного изделия стального, предварительно изолированного пенополиуретаном, с изоляцией стыков термоусаживаемыми муфтами из полиэтилена, условное давление 1,6 МПа, температура до 140°С, диаметр 200 мм | шт. | 26 | 164637 | 4280562
| ЭСН РК 8.04-01-2024, приложение Б, таблица Б.1, п.7 | Коэффициент 1,15 к нормам затрат труда, времени эксплуатации машин (включая затраты труда машинистов). Строительство инженерных сетей и сооружений, а также объектов жилищно-гражданского назначения в стесненных условиях застроенной части городов
Кзтр и Кэм=1,12
из них:
226.1 |  | затраты на труд рабочих |  |  | 129567 | 3368742
|  | в том числе оплата труда рабочих |  |  | 65714 | 1708564
226.1.1 | 004-0147 | Затраты труда рабочих (средний разряд работы 4,7). Работы по устройству внутренних и наружных инженерных систем | чел.-ч | 504.1501 | 6682 | 3368731
226.2 |  | машины и механизмы |  |  | 32183 | 836758
|  | в том числе оплата труда машинистов |  |  | 8603 | 223678
226.2.1 | 315-201-0102 | Агрегаты сварочные передвижные с дизельным двигателем, с номинальным сварочным током 250-400 А | маш.-ч | 55.202 | 1430 | 78939
226.2.2 | 315-203-0501 | Дефектоскопы переносные магнитные | маш.-ч | 8.6034 | 73 | 628
226.2.3 | 343-302-0201 | Дрели электрические | маш.-ч | 2.5725 | 19 | 49
226.2.4 | 324-102-0101 | Трубоукладчики грузоподъёмность 6,3 т | маш.-ч | 40.5215 | 15646 | 633999
|  | в т.ч. затраты труда машинистов, экипаж 1 | чел.-ч | 40.5215 | 4263 | 172743
226.2.5 | 343-202-0101 | Машины шлифовальные электрические | маш.-ч | 9.4969 | 55 | 522
226.2.6 | 315-101-0101 | Электростанции передвижные мощностью до 4 кВт | маш.-ч | 14.6343 | 6882 | 100713
|  | в т.ч. затраты труда машинистов, экипаж 1 | чел.-ч | 14.6343 | 2985 | 43683
226.2.7 | 314-102-0101 | Краны на автомобильном ходу максимальной грузоподъёмностью 10 т | маш.-ч | 0.32349 | 13496 | 4366
|  | в т.ч. затраты труда машинистов, экипаж 1 | чел.-ч | 0.32349 | 4263 | 1379
226.2.8 | 315-102-0102 | Компрессоры передвижные с двигателем внутреннего сгорания давлением до 686 кПа (7 атм), производительность 5 м³/мин | маш.-ч | 1.2863 | 8857 | 11393
|  | в т.ч. затраты труда машинистов, экипаж 1 | чел.-ч | 1.2863 | 2985 | 3840
226.2.9 | 331-101-0101 | Автомобили бортовые грузоподъёмностью до 5 т | маш.-ч | 0.6778 | 8708 | 5902
|  | в т.ч. затраты труда машинистов, экипаж 1 | чел.-ч | 0.6778 | 2985 | 2023
226.2.10 | 324-108-0401 | Горелки газопламенные | маш.-ч | 29.5227 | 6 | 177
226.2.11 | 315-202-1301 | Аппараты для ручной сварки пластиковых труб диаметром до 40 мм, работающих от передвижных электростанций | маш.-ч | 2.5648 | 19 | 49
226.3 |  | материалы, изделия и конструкции |  |  | 2887 | 75062
226.3.1 | 217-605-0104 | Пропан-бутан, смесь техническая ГОСТ 34858-2022 | кг | 39.8632 | 241 | 9607
226.3.2 | 261-107-0567 | Электроды, d=4 мм, Э42 СТ РК ISO 2560-2012 | т | 0.07358 | 278998 | 20529
226.3.3 | 218-103-0201 | Ветошь СТ РК 1160-2002 | кг | 20.28 | 1103 | 22369
226.3.4 | 218-103-0203 | Бумага шлифовальная двухслойная с зернистостью 40/25 ГОСТ 13344-79 | м² | 4.16 | 4057 | 16877
226.3.5 | 236-104-0107 | Ацетон | т | 0.0026 | 2179535 | 5667
227 | 241-405-0207 ССЦ РК 8.04-08-2025 | Отвод стальной на 90° изолированный пенополиуретаном в полиэтиленовой оболочке тип 2 ППУ-ПЭ ГОСТ 30732-2020 размерами 219х8,0 мм | шт. | 22 | 121395 | 2670690
228 | 241-405-0207 ССЦ РК 8.04-08-2025 | Отвод стальной на 45° изолированный пенополиуретаном в полиэтиленовой оболочке тип 2 ППУ-ПЭ ГОСТ 30732-2020 размерами 219х8,0 мм | шт. | 2 | 121395 | 242790
229 | 241-405-0207 ССЦ РК 8.04-08-2025 | Отвод стальной на 30° изолированный пенополиуретаном в полиэтиленовой оболочке тип 2 ППУ-ПЭ ГОСТ 30732-2020 размерами 219х8,0 мм | шт. | 2 | 121395 | 242790
230 | 1124-0104-0607 ЭСН РК 8.04-01-2024 Изм. и доп. вып. 44 | Промывка и гидравлическое испытание трубопроводов, изолированных пенополиуретаном (ППУ), диаметр 200 мм | м | 1382.68 | 2241 | 3098585
| ЭСН РК 8.04-01-2024, приложение Б, таблица Б.1, п.7 | Коэффициент 1,15 к нормам затрат труда, времени эксплуатации машин (включая затраты труда машинистов). Строительство инженерных сетей и сооружений, а также объектов жилищно-гражданского назначения в стесненных условиях застроенной части городов
Кзтр и Кэм=1,12
из них:
230.1 |  | затраты на труд рабочих |  |  | 1458 | 2015947
|  | в том числе оплата труда рабочих |  |  | 740 | 1023183
230.1.1 | 004-0134 | Затраты труда рабочих (средний разряд работы 3,4). Работы по устройству внутренних и наружных инженерных систем | чел.-ч | 379.7039 | 5311 | 2016608
230.2 |  | машины и механизмы |  |  | 759 | 1049454
|  | в том числе оплата труда машинистов |  |  | 189 | 261327
230.2.1 | 324-105-0102 | Агрегаты наполнительно-опрессовочные до 70 м³/ч | маш.-ч | 61.4408 | 17080 | 1049408
|  | в т.ч. затраты труда машинистов, экипаж 1 | чел.-ч | 61.4408 | 4263 | 261922
230.3 |  | материалы, изделия и конструкции |  |  | 24 | 33184
230.3.1 | 217-603-0104 | Вода техническая | м³ | 227.4509 | 147 | 33435
231 | 1124-0104-0108 ЭСН РК 8.04-01-2024 | Прокладка трубопровода из стальных труб, предварительно изолированных пенополиуретаном, с изоляцией стыков термоусаживаемыми муфтами из полиэтилена, бесканальная, условное давление 1,6 МПа, температура до 140°С, диаметр труб 250 мм, неподвижная опора | км труб | 0.2383 | 9681219 | 2307034
| ЭСН РК 8.04-01-2024, приложение Б, таблица Б.1, п.7 | Коэффициент 1,15 к нормам затрат труда, времени эксплуатации машин (включая затраты труда машинистов). Строительство инженерных сетей и сооружений, а также объектов жилищно-гражданского назначения в стесненных условиях застроенной части городов
Кзтр и Кэм=1,12
из них:
231.1 |  | затраты на труд рабочих |  |  | 6965771 | 1659943
|  | в том числе оплата труда рабочих |  |  | 3532732 | 841850
231.1.1 | 004-0146 | Затраты труда рабочих (средний разряд работы 4,6). Работы по устройству внутренних и наружных инженерных систем | чел.-ч | 252.7319 | 6568 | 1659943
231.2 |  | машины и механизмы |  |  | 2563038 | 610772
|  | в том числе оплата труда машинистов |  |  | 681424 | 162383
231.2.1 | 315-201-0102 | Агрегаты сварочные передвижные с дизельным двигателем, с номинальным сварочным током 250-400 А | маш.-ч | 31.3605 | 1430 | 44846
231.2.2 | 315-203-0501 | Дефектоскопы переносные магнитные | маш.-ч | 4.1742 | 73 | 305
231.2.3 | 343-302-0201 | Дрели электрические | маш.-ч | 0.9958 | 19 | 19
231.2.4 | 324-102-0101 | Трубоукладчики грузоподъёмность 6,3 т | маш.-ч | 32.0316 | 15646 | 501166
|  | в т.ч. затраты труда машинистов, экипаж 1 | чел.-ч | 32.0316 | 4263 | 136551
231.2.5 | 343-202-0101 | Машины шлифовальные электрические | маш.-ч | 4.5712 | 55 | 251
231.2.6 | 315-101-0101 | Электростанции передвижные мощностью до 4 кВт | маш.-ч | 6.5599 | 6882 | 45145
|  | в т.ч. затраты труда машинистов, экипаж 1 | чел.-ч | 6.5599 | 2985 | 19581
231.2.7 | 314-102-0101 | Краны на автомобильном ходу максимальной грузоподъёмностью 10 т | маш.-ч | 0.59087 | 13496 | 7974
|  | в т.ч. затраты труда машинистов, экипаж 1 | чел.-ч | 0.59087 | 4263 | 2519
231.2.8 | 315-102-0102 | Компрессоры передвижные с двигателем внутреннего сгорания давлением до 686 кПа (7 атм), производительность 5 м³/мин | маш.-ч | 0.4979 | 8857 | 4410
|  | в т.ч. затраты труда машинистов, экипаж 1 | чел.-ч | 0.4979 | 2985 | 1486
231.2.9 | 331-101-0101 | Автомобили бортовые грузоподъёмностью до 5 т | маш.-ч | 0.75253 | 8708 | 6553
|  | в т.ч. затраты труда машинистов, экипаж 1 | чел.-ч | 0.75253 | 2985 | 2246
231.2.10 | 324-108-0401 | Горелки газопламенные | маш.-ч | 13.9119 | 6 | 83
231.2.11 | 315-202-1301 | Аппараты для ручной сварки пластиковых труб диаметром до 40 мм, работающих от передвижных электростанций | маш.-ч | 0.99287 | 19 | 19
231.3 |  | материалы, изделия и конструкции |  |  | 152410 | 36319
231.3.1 | 217-605-0104 | Пропан-бутан, смесь техническая ГОСТ 34858-2022 | кг | 18.7846 | 241 | 4527
231.3.2 | 261-107-0567 | Электроды, d=4 мм, Э42 СТ РК ISO 2560-2012 | т | 0.035554 | 278998 | 9920
231.3.3 | 218-103-0201 | Ветошь СТ РК 1160-2002 | кг | 10.0658 | 1103 | 11103
231.3.4 | 218-103-0203 | Бумага шлифовальная двухслойная с зернистостью 40/25 ГОСТ 13344-79 | м² | 2.0017 | 4057 | 8121
231.3.5 | 236-104-0107 | Ацетон | т | 0.0012153 | 2179535 | 2649
232 | 241-402-0121 ПрСЦ 06.2026 № 1-3 | Труба стальная прямошовная изолированная пенополиуретаном тип 1 в полиэтиленовой оболочке ГОСТ 30732-2020 размерами 273х7,0 мм | м | 223 | 39218 | 8745614
233 | 241-411-0111 ССЦ РК 8.04-08-2025 | Неподвижная опора стальная изолированная пенополиуретаном в полиэтиленовой оболочке тип 1 ППУ-ПЭ ГОСТ 30732-2020 размерами 273-550х30-1 | шт. | 6 | 368095 | 2208570
234 | 1124-0104-0208 ЭСН РК 8.04-01-2024 | Установка фасонного изделия стального, предварительно изолированного пенополиуретаном, с изоляцией стыков термоусаживаемыми муфтами из полиэтилена, условное давление 1,6 МПа, температура до 140°С, диаметр 250 мм | шт. | 12 | 204195 | 2450340
| ЭСН РК 8.04-01-2024, приложение Б, таблица Б.1, п.7 | Коэффициент 1,15 к нормам затрат труда, времени эксплуатации машин (включая затраты труда машинистов). Строительство инженерных сетей и сооружений, а также объектов жилищно-гражданского назначения в стесненных условиях застроенной части городов
Кзтр и Кэм=1,12
из них:
234.1 |  | затраты на труд рабочих |  |  | 157003 | 1884036
|  | в том числе оплата труда рабочих |  |  | 79629 | 955548
234.1.1 | 004-0147 | Затраты труда рабочих (средний разряд работы 4,7). Работы по устройству внутренних и наружных инженерных систем | чел.-ч | 281.9571 | 6682 | 1884037
234.2 |  | машины и механизмы |  |  | 43581 | 522972
|  | в том числе оплата труда машинистов |  |  | 11428 | 137136
234.2.1 | 315-201-0102 | Агрегаты сварочные передвижные с дизельным двигателем, с номинальным сварочным током 250-400 А | маш.-ч | 37.3867 | 1430 | 53463
234.2.2 | 315-203-0501 | Дефектоскопы переносные магнитные | маш.-ч | 4.9768 | 73 | 363
234.2.3 | 343-302-0201 | Дрели электрические | маш.-ч | 1.1873 | 19 | 23
234.2.4 | 324-102-0101 | Трубоукладчики грузоподъёмность 6,3 т | маш.-ч | 25.7338 | 15646 | 402631
|  | в т.ч. затраты труда машинистов, экипаж 1 | чел.-ч | 25.7338 | 4263 | 109703
234.2.5 | 343-202-0101 | Машины шлифовальные электрические | маш.-ч | 5.4496 | 55 | 300
234.2.6 | 315-101-0101 | Электростанции передвижные мощностью до 4 кВт | маш.-ч | 7.8207 | 6882 | 53822
|  | в т.ч. затраты труда машинистов, экипаж 1 | чел.-ч | 7.8207 | 2985 | 23345
234.2.7 | 314-102-0101 | Краны на автомобильном ходу максимальной грузоподъёмностью 10 т | маш.-ч | 0.23818 | 13496 | 3214
|  | в т.ч. затраты труда машинистов, экипаж 1 | чел.-ч | 0.23818 | 4263 | 1015
234.2.8 | 315-102-0102 | Компрессоры передвижные с двигателем внутреннего сгорания давлением до 686 кПа (7 атм), производительность 5 м³/мин | маш.-ч | 0.59366 | 8857 | 5258
|  | в т.ч. затраты труда машинистов, экипаж 1 | чел.-ч | 0.59366 | 2985 | 1772
234.2.9 | 331-101-0101 | Автомобили бортовые грузоподъёмностью до 5 т | маш.-ч | 0.4337 | 8708 | 3777
|  | в т.ч. затраты труда машинистов, экипаж 1 | чел.-ч | 0.4337 | 2985 | 1295
234.2.10 | 324-108-0401 | Горелки газопламенные | маш.-ч | 16.5871 | 6 | 100
234.2.11 | 315-202-1301 | Аппараты для ручной сварки пластиковых труб диаметром до 40 мм, работающих от передвижных электростанций | маш.-ч | 1.1838 | 19 | 22
234.3 |  | материалы, изделия и конструкции |  |  | 3611 | 43332
234.3.1 | 217-605-0104 | Пропан-бутан, смесь техническая ГОСТ 34858-2022 | кг | 22.3968 | 241 | 5398
234.3.2 | 261-107-0567 | Электроды, d=4 мм, Э42 СТ РК ISO 2560-2012 | т | 0.04236 | 278998 | 11818
234.3.3 | 218-103-0201 | Ветошь СТ РК 1160-2002 | кг | 12 | 1103 | 13236
234.3.4 | 218-103-0203 | Бумага шлифовальная двухслойная с зернистостью 40/25 ГОСТ 13344-79 | м² | 2.4 | 4057 | 9737
234.3.5 | 236-104-0107 | Ацетон | т | 0.00144 | 2179535 | 3139
235 | 241-405-0111 ССЦ РК 8.04-08-2025 | Отвод стальной на 90° изолированный пенополиуретаном в полиэтиленовой оболочке тип 1 ППУ-ПЭ ГОСТ 30732-2020 размерами 273х8,0 мм | шт. | 8 | 121947 | 975576
236 | 241-405-0111 ССЦ РК 8.04-08-2025 | Отвод стальной на 40° изолированный пенополиуретаном в полиэтиленовой оболочке тип 1 ППУ-ПЭ ГОСТ 30732-2020 размерами 273х8,0 мм | шт. | 2 | 121947 | 243894
237 | 241-405-0111 ССЦ РК 8.04-08-2025 | Отвод стальной на 30° изолированный пенополиуретаном в полиэтиленовой оболочке тип 1 ППУ-ПЭ ГОСТ 30732-2020 размерами 273х8,0 мм | шт. | 2 | 121947 | 243894
238 | 1124-0104-0608 ЭСН РК 8.04-01-2024 Изм. и доп. вып. 44 | Промывка и гидравлическое испытание трубопроводов, изолированных пенополиуретаном (ППУ), диаметр 250 мм | м | 267.22 | 2620 | 700116
| ЭСН РК 8.04-01-2024, приложение Б, таблица Б.1, п.7 | Коэффициент 1,15 к нормам затрат труда, времени эксплуатации машин (включая затраты труда машинистов). Строительство инженерных сетей и сооружений, а также объектов жилищно-гражданского назначения в стесненных условиях застроенной части городов
Кзтр и Кэм=1,12
из них:
238.1 |  | затраты на труд рабочих |  |  | 1702 | 454808
|  | в том числе оплата труда рабочих |  |  | 863 | 230611
238.1.1 | 004-0134 | Затраты труда рабочих (средний разряд работы 3,4). Работы по устройству внутренних и наружных инженерных систем | чел.-ч | 85.6129 | 5311 | 454690
238.2 |  | машины и механизмы |  |  | 885 | 236490
|  | в том числе оплата труда машинистов |  |  | 221 | 59056
238.2.1 | 324-105-0102 | Агрегаты наполнительно-опрессовочные до 70 м³/ч | маш.-ч | 13.8532 | 17080 | 236613
|  | в т.ч. затраты труда машинистов, экипаж 1 | чел.-ч | 13.8532 | 4263 | 59056
238.3 |  | материалы, изделия и конструкции |  |  | 33 | 8818
238.3.1 | 217-603-0104 | Вода техническая | м³ | 60.7124 | 147 | 8925
239 | 1124-0104-0109 ЭСН РК 8.04-01-2024 | Прокладка трубопровода из стальных труб, предварительно изолированных пенополиуретаном, с изоляцией стыков термоусаживаемыми муфтами из полиэтилена, бесканальная, условное давление 1,6 МПа, температура до 140°С, диаметр труб 300 мм, доборный элемент, неподвижная опора | км труб | 0.8133 | 10664236 | 8673223
| ЭСН РК 8.04-01-2024, приложение Б, таблица Б.1, п.7 | Коэффициент 1,15 к нормам затрат труда, времени эксплуатации машин (включая затраты труда машинистов). Строительство инженерных сетей и сооружений, а также объектов жилищно-гражданского назначения в стесненных условиях застроенной части городов
Кзтр и Кэм=1,12
из них:
239.1 |  | затраты на труд рабочих |  |  | 7466256 | 6072306
|  | в том числе оплата труда рабочих |  |  | 3786556 | 3079606
239.1.1 | 004-0146 | Затраты труда рабочих (средний разряд работы 4,6). Работы по устройству внутренних и наружных инженерных систем | чел.-ч | 924.5289 | 6568 | 6072306
239.2 |  | машины и механизмы |  |  | 3029723 | 2464074
|  | в том числе оплата труда машинистов |  |  | 828688 | 673972
239.2.1 | 315-201-0102 | Агрегаты сварочные передвижные с дизельным двигателем, с номинальным сварочным током 250-400 А | маш.-ч | 116.9537 | 1430 | 167244
239.2.2 | 315-203-0501 | Дефектоскопы переносные магнитные | маш.-ч | 16.9629 | 73 | 1238
239.2.3 | 343-302-0201 | Дрели электрические | маш.-ч | 3.3986 | 19 | 65
239.2.4 | 324-102-0101 | Трубоукладчики грузоподъёмность 6,3 т | маш.-ч | 123.7928 | 15646 | 1936862
|  | в т.ч. затраты труда машинистов, экипаж 1 | чел.-ч | 123.7928 | 4263 | 527729
239.2.5 | 343-202-0101 | Машины шлифовальные электрические | маш.-ч | 28.8302 | 55 | 1586
239.2.6 | 315-101-0101 | Электростанции передвижные мощностью до 4 кВт | маш.-ч | 40.7052 | 6882 | 280133
|  | в т.ч. затраты труда машинистов, экипаж 1 | чел.-ч | 40.7052 | 2985 | 121505
239.2.7 | 314-102-0101 | Краны на автомобильном ходу максимальной грузоподъёмностью 10 т | маш.-ч | 2.4232 | 13496 | 32703
|  | в т.ч. затраты труда машинистов, экипаж 1 | чел.-ч | 2.4232 | 4263 | 10330
239.2.8 | 315-102-0102 | Компрессоры передвижные с двигателем внутреннего сгорания давлением до 686 кПа (7 атм), производительность 5 м³/мин | маш.-ч | 1.6993 | 8857 | 15051
|  | в т.ч. затраты труда машинистов, экипаж 1 | чел.-ч | 1.6993 | 2985 | 5072
239.2.9 | 331-101-0101 | Автомобили бортовые грузоподъёмностью до 5 т | маш.-ч | 3.1277 | 8708 | 27236
|  | в т.ч. затраты труда машинистов, экипаж 1 | чел.-ч | 3.1277 | 2985 | 9336
239.2.10 | 324-108-0401 | Горелки газопламенные | маш.-ч | 32.2166 | 6 | 193
239.2.11 | 315-202-1301 | Аппараты для ручной сварки пластиковых труб диаметром до 40 мм, работающих от передвижных электростанций | маш.-ч | 3.3886 | 19 | 64
239.2.12 | 315-202-1401 | Аппарат для терморезистивной сварки полиэтиленовых муфт, диаметром до 630 мм, работающий от передвижной электростанции | маш.-ч | 5.0879 | 334 | 1699
239.3 |  | материалы, изделия и конструкции |  |  | 168257 | 136843
239.3.1 | 217-605-0104 | Пропан-бутан, смесь техническая ГОСТ 34858-2022 | кг | 43.5007 | 241 | 10484
239.3.2 | 261-107-0567 | Электроды, d=4 мм, Э42 СТ РК ISO 2560-2012 | т | 0.14452 | 278998 | 40322
239.3.3 | 218-103-0201 | Ветошь СТ РК 1160-2002 | кг | 38.4691 | 1103 | 42431
239.3.4 | 218-103-0203 | Бумага шлифовальная двухслойная с зернистостью 40/25 ГОСТ 13344-79 | м² | 8.2143 | 4057 | 33326
239.3.5 | 236-104-0107 | Ацетон | т | 0.0047171 | 2179535 | 10281
240 | 241-402-0122 ПрСЦ 06.2026 № 1-3 | Труба стальная прямошовная изолированная пенополиуретаном тип 1 в полиэтиленовой оболочке ГОСТ 30732-2020 размерами 325х7,0 мм, доборный элемент Ст 325х7-1-ППУ-ПЭ L 0,9м(5шт), доборный элемент Ст 325х7-1-ППУ-ПЭ L 2,3м(1шт) | м | 761.3 | 44563 | 33925812
241 | 241-411-0112 ССЦ РК 8.04-08-2025 | Неподвижная опора стальная изолированная пенополиуретаном в полиэтиленовой оболочке тип 1 ППУ-ПЭ ГОСТ 30732-2020 размерами 325-650х40-1 | шт. | 20 | 486926 | 9738520
242 | 1124-0104-0209 ЭСН РК 8.04-01-2024 | Установка фасонного изделия стального, предварительно изолированного пенополиуретаном, с изоляцией стыков термоусаживаемыми муфтами из полиэтилена, условное давление 1,6 МПа, температура до 140°С, диаметр 300 мм | шт. | 32 | 223136 | 7140352
| ЭСН РК 8.04-01-2024, приложение Б, таблица Б.1, п.7 | Коэффициент 1,15 к нормам затрат труда, времени эксплуатации машин (включая затраты труда машинистов). Строительство инженерных сетей и сооружений, а также объектов жилищно-гражданского назначения в стесненных условиях застроенной части городов
Кзтр и Кэм=1,12
из них:
242.1 |  | затраты на труд рабочих |  |  | 166430 | 5325760
|  | в том числе оплата труда рабочих |  |  | 84411 | 2701152
242.1.1 | 004-0147 | Затраты труда рабочих (средний разряд работы 4,7). Работы по устройству внутренних и наружных инженерных систем | чел.-ч | 797.0325 | 6682 | 5325771
242.2 |  | машины и механизмы |  |  | 52712 | 1686784
|  | в том числе оплата труда машинистов |  |  | 14385 | 460320
242.2.1 | 315-201-0102 | Агрегаты сварочные передвижные с дизельным двигателем, с номинальным сварочным током 250-400 А | маш.-ч | 108.9405 | 1430 | 155785
242.2.2 | 315-203-0501 | Дефектоскопы переносные магнитные | маш.-ч | 15.8026 | 73 | 1154
242.2.3 | 343-302-0201 | Дрели электрические | маш.-ч | 3.1662 | 19 | 60
242.2.4 | 324-102-0101 | Трубоукладчики грузоподъёмность 6,3 т | маш.-ч | 78.3922 | 15646 | 1226525
|  | в т.ч. затраты труда машинистов, экипаж 1 | чел.-ч | 78.3922 | 4263 | 334186
242.2.5 | 343-202-0101 | Машины шлифовальные электрические | маш.-ч | 26.8559 | 55 | 1477
242.2.6 | 315-101-0101 | Электростанции передвижные мощностью до 4 кВт | маш.-ч | 37.9187 | 6882 | 260957
|  | в т.ч. затраты труда машинистов, экипаж 1 | чел.-ч | 37.9187 | 2985 | 113187
242.2.7 | 314-102-0101 | Краны на автомобильном ходу максимальной грузоподъёмностью 10 т | маш.-ч | 0.87213 | 13496 | 11770
|  | в т.ч. затраты труда машинистов, экипаж 1 | чел.-ч | 0.87213 | 4263 | 3718
242.2.8 | 315-102-0102 | Компрессоры передвижные с двигателем внутреннего сгорания давлением до 686 кПа (7 атм), производительность 5 м³/мин | маш.-ч | 1.5831 | 8857 | 14022
|  | в т.ч. затраты труда машинистов, экипаж 1 | чел.-ч | 1.5831 | 2985 | 4726
242.2.9 | 331-101-0101 | Автомобили бортовые грузоподъёмностью до 5 т | маш.-ч | 1.5167 | 8708 | 13208
|  | в т.ч. затраты труда машинистов, экипаж 1 | чел.-ч | 1.5167 | 2985 | 4528
242.2.10 | 324-108-0401 | Горелки газопламенные | маш.-ч | 30.0127 | 6 | 180
242.2.11 | 315-202-1301 | Аппараты для ручной сварки пластиковых труб диаметром до 40 мм, работающих от передвижных электростанций | маш.-ч | 3.1567 | 19 | 60
242.2.12 | 315-202-1401 | Аппарат для терморезистивной сварки полиэтиленовых муфт, диаметром до 630 мм, работающий от передвижной электростанции | маш.-ч | 4.7398 | 334 | 1583
242.3 |  | материалы, изделия и конструкции |  |  | 3994 | 127808
242.3.1 | 217-605-0104 | Пропан-бутан, смесь техническая ГОСТ 34858-2022 | кг | 40.5248 | 241 | 9766
242.3.2 | 261-107-0567 | Электроды, d=4 мм, Э42 СТ РК ISO 2560-2012 | т | 0.13472 | 278998 | 37587
242.3.3 | 218-103-0201 | Ветошь СТ РК 1160-2002 | кг | 35.84 | 1103 | 39532
242.3.4 | 218-103-0203 | Бумага шлифовальная двухслойная с зернистостью 40/25 ГОСТ 13344-79 | м² | 7.68 | 4057 | 31158
242.3.5 | 236-104-0107 | Ацетон | т | 0.00448 | 2179535 | 9764
243 | 241-405-0112 ССЦ РК 8.04-08-2025 | Отвод стальной на 90° изолированный пенополиуретаном в полиэтиленовой оболочке тип 1 ППУ-ПЭ ГОСТ 30732-2020 размерами 325х9,0 мм | шт. | 24 | 142026 | 3408624
244 | 241-405-0112 ССЦ РК 8.04-08-2025 | Отвод стальной на 60° изолированный пенополиуретаном в полиэтиленовой оболочке тип 1 ППУ-ПЭ ГОСТ 30732-2020 размерами 325х9,0 мм L1=L2=860 мм | шт. | 2 | 142026 | 284052
245 | 241-405-0112 ССЦ РК 8.04-08-2025 | Отвод стальной на 30° изолированный пенополиуретаном в полиэтиленовой оболочке тип 1 ППУ-ПЭ ГОСТ 30732-2020 размерами 325х9,0 мм L1=L2=720 | шт. | 4 | 142026 | 568104
246 | 241-405-0112 ССЦ РК 8.04-08-2025 | Отвод стальной на 20° изолированный пенополиуретаном в полиэтиленовой оболочке тип 1 ППУ-ПЭ ГОСТ 30732-2020 размерами 325х9,0 мм L1=L2=720 мм | шт. | 2 | 142026 | 284052
247 | 1124-0104-0609 ЭСН РК 8.04-01-2024 Изм. и доп. вып. 44 | Промывка и гидравлическое испытание трубопроводов, изолированных пенополиуретаном (ППУ), диаметр 300 мм | м | 898.73 | 2635 | 2368153
| ЭСН РК 8.04-01-2024, приложение Б, таблица Б.1, п.7 | Коэффициент 1,15 к нормам затрат труда, времени эксплуатации машин (включая затраты труда машинистов). Строительство инженерных сетей и сооружений, а также объектов жилищно-гражданского назначения в стесненных условиях застроенной части городов
Кзтр и Кэм=1,12
из них:
247.1 |  | затраты на труд рабочих |  |  | 1702 | 1529638
|  | в том числе оплата труда рабочих |  |  | 863 | 775604
247.1.1 | 004-0134 | Затраты труда рабочих (средний разряд работы 3,4). Работы по устройству внутренних и наружных инженерных систем | чел.-ч | 287.9383 | 5311 | 1529240
247.2 |  | машины и механизмы |  |  | 885 | 795376
|  | в том числе оплата труда машинистов |  |  | 221 | 198619
247.2.1 | 324-105-0102 | Агрегаты наполнительно-опрессовочные до 70 м³/ч | маш.-ч | 46.592 | 17080 | 795791
|  | в т.ч. затраты труда машинистов, экипаж 1 | чел.-ч | 46.592 | 4263 | 198622
247.3 |  | материалы, изделия и конструкции |  |  | 48 | 43139
247.3.1 | 217-603-0104 | Вода техническая | м³ | 293.705 | 147 | 43175
248 | 1124-0104-0110 ЭСН РК 8.04-01-2024 | Прокладка трубопровода из стальных труб, предварительно изолированных пенополиуретаном, с изоляцией стыков термоусаживаемыми муфтами из полиэтилена, бесканальная, условное давление 1,6 МПа, температура до 140°С, диаметр труб 400 мм, доборный элемент, неподвижная опора | км труб | 0.46262 | 12732786 | 5890442
| ЭСН РК 8.04-01-2024, приложение Б, таблица Б.1, п.7 | Коэффициент 1,15 к нормам затрат труда, времени эксплуатации машин (включая затраты труда машинистов). Строительство инженерных сетей и сооружений, а также объектов жилищно-гражданского назначения в стесненных условиях застроенной части городов
Кзтр и Кэм=1,12
из них:
248.1 |  | затраты на труд рабочих |  |  | 9367001 | 4333362
|  | в том числе оплата труда рабочих |  |  | 4750530 | 2197690
248.1.1 | 004-0146 | Затраты труда рабочих (средний разряд работы 4,6). Работы по устройству внутренних и наружных инженерных систем | чел.-ч | 659.7689 | 6568 | 4333362
248.2 |  | машины и механизмы |  |  | 3141548 | 1453343
|  | в том числе оплата труда машинистов |  |  | 863900 | 399657
248.2.1 | 315-201-0102 | Агрегаты сварочные передвижные с дизельным двигателем, с номинальным сварочным током 250-400 А | маш.-ч | 78.719 | 1430 | 112568
248.2.2 | 315-203-0501 | Дефектоскопы переносные магнитные | маш.-ч | 12.6356 | 73 | 922
248.2.3 | 343-302-0201 | Дрели электрические | маш.-ч | 1.9332 | 19 | 37
248.2.4 | 324-102-0101 | Трубоукладчики грузоподъёмность 6,3 т | маш.-ч | 69.4546 | 15646 | 1086686
|  | в т.ч. затраты труда машинистов, экипаж 1 | чел.-ч | 69.4546 | 4263 | 296085
248.2.5 | 343-202-0101 | Машины шлифовальные электрические | маш.-ч | 21.6072 | 55 | 1188
248.2.6 | 315-101-0101 | Электростанции передвижные мощностью до 4 кВт | маш.-ч | 29.3286 | 6882 | 201839
|  | в т.ч. затраты труда машинистов, экипаж 1 | чел.-ч | 29.3286 | 2985 | 87546
248.2.7 | 314-102-0101 | Краны на автомобильном ходу максимальной грузоподъёмностью 10 т | маш.-ч | 1.6076 | 13496 | 21696
|  | в т.ч. затраты труда машинистов, экипаж 1 | чел.-ч | 1.6076 | 4263 | 6853
248.2.8 | 315-102-0102 | Компрессоры передвижные с двигателем внутреннего сгорания давлением до 686 кПа (7 атм), производительность 5 м³/мин | маш.-ч | 0.96659 | 8857 | 8561
|  | в т.ч. затраты труда машинистов, экипаж 1 | чел.-ч | 0.96659 | 2985 | 2885
248.2.9 | 331-101-0101 | Автомобили бортовые грузоподъёмностью до 5 т | маш.-ч | 2.1068 | 8708 | 18346
|  | в т.ч. затраты труда машинистов, экипаж 1 | чел.-ч | 2.1068 | 2985 | 6289
248.2.10 | 324-108-0401 | Горелки газопламенные | маш.-ч | 28.9408 | 6 | 174
248.2.11 | 315-202-1301 | Аппараты для ручной сварки пластиковых труб диаметром до 40 мм, работающих от передвижных электростанций | маш.-ч | 1.9275 | 19 | 37
248.2.12 | 315-202-1401 | Аппарат для терморезистивной сварки полиэтиленовых муфт, диаметром до 630 мм, работающий от передвижной электростанции | маш.-ч | 3.8607 | 334 | 1289
248.3 |  | материалы, изделия и конструкции |  |  | 224237 | 103737
248.3.1 | 217-605-0104 | Пропан-бутан, смесь техническая ГОСТ 34858-2022 | кг | 39.0775 | 241 | 9418
248.3.2 | 261-107-0567 | Электроды, d=4 мм, Э42 СТ РК ISO 2560-2012 | т | 0.10774 | 278998 | 30060
248.3.3 | 218-103-0201 | Ветошь СТ РК 1160-2002 | кг | 29.7002 | 1103 | 32759
248.3.4 | 218-103-0203 | Бумага шлифовальная двухслойная с зернистостью 40/25 ГОСТ 13344-79 | м² | 5.8753 | 4057 | 23836
248.3.5 | 236-104-0107 | Ацетон | т | 0.0035159 | 2179535 | 7663
249 | 241-402-0216 ПрСЦ 06.2026 № 1-3 | Труба стальная прямошовная изолированная пенополиуретаном тип 2 в полиэтиленовой оболочке ГОСТ 30732-2020 размерами 426х7,0 мм, доборный элемент Ст 426х7-2-ППУ-ПЭ L 0,8м(10шт), доборный элемент Ст 426х7-2-ППУ-ПЭ L 2,56м(2шт) | м | 436.62 | 75271 | 32864824
250 | 241-411-0113 ССЦ РК 8.04-08-2025 | Неподвижная опора стальная изолированная пенополиуретаном в полиэтиленовой оболочке тип 2 ППУ-ПЭ ГОСТ 30732-2020 размерами 426-750х40-2 | шт. | 10 | 665791 | 6657910
251 | 1124-0104-0210 ЭСН РК 8.04-01-2024 | Установка фасонного изделия стального, предварительно изолированного пенополиуретаном, с изоляцией стыков термоусаживаемыми муфтами из полиэтилена, условное давление 1,6 МПа, температура до 140°С, диаметр 400 мм | шт. | 22 | 262334 | 5771348
| ЭСН РК 8.04-01-2024, приложение Б, таблица Б.1, п.7 | Коэффициент 1,15 к нормам затрат труда, времени эксплуатации машин (включая затраты труда машинистов). Строительство инженерных сетей и сооружений, а также объектов жилищно-гражданского назначения в стесненных условиях застроенной части городов
Кзтр и Кэм=1,12
из них:
251.1 |  | затраты на труд рабочих |  |  | 192157 | 4227454
|  | в том числе оплата труда рабочих |  |  | 97459 | 2144098
251.1.1 | 004-0147 | Затраты труда рабочих (средний разряд работы 4,7). Работы по устройству внутренних и наружных инженерных систем | чел.-ч | 632.6617 | 6682 | 4227445
251.2 |  | машины и механизмы |  |  | 64928 | 1428416
|  | в том числе оплата труда машинистов |  |  | 17827 | 392194
251.2.1 | 315-201-0102 | Агрегаты сварочные передвижные с дизельным двигателем, с номинальным сварочным током 250-400 А | маш.-ч | 88.635 | 1430 | 126748
251.2.2 | 315-203-0501 | Дефектоскопы переносные магнитные | маш.-ч | 14.2272 | 73 | 1039
251.2.3 | 343-302-0201 | Дрели электрические | маш.-ч | 2.1768 | 19 | 41
251.2.4 | 324-102-0101 | Трубоукладчики грузоподъёмность 6,3 т | маш.-ч | 66.2775 | 15646 | 1036977
|  | в т.ч. затраты труда машинистов, экипаж 1 | чел.-ч | 66.2775 | 4263 | 282541
251.2.5 | 343-202-0101 | Машины шлифовальные электрические | маш.-ч | 24.329 | 55 | 1338
251.2.6 | 315-101-0101 | Электростанции передвижные мощностью до 4 кВт | маш.-ч | 33.0231 | 6882 | 227265
|  | в т.ч. затраты труда машинистов, экипаж 1 | чел.-ч | 33.0231 | 2985 | 98574
251.2.7 | 314-102-0101 | Краны на автомобильном ходу максимальной грузоподъёмностью 10 т | маш.-ч | 0.84725 | 13496 | 11434
|  | в т.ч. затраты труда машинистов, экипаж 1 | чел.-ч | 0.84725 | 4263 | 3612
251.2.8 | 315-102-0102 | Компрессоры передвижные с двигателем внутреннего сгорания давлением до 686 кПа (7 атм), производительность 5 м³/мин | маш.-ч | 1.0884 | 8857 | 9640
|  | в т.ч. затраты труда машинистов, экипаж 1 | чел.-ч | 1.0884 | 2985 | 3249
251.2.9 | 331-101-0101 | Автомобили бортовые грузоподъёмностью до 5 т | маш.-ч | 1.4077 | 8708 | 12259
|  | в т.ч. затраты труда машинистов, экипаж 1 | чел.-ч | 1.4077 | 2985 | 4202
251.2.10 | 324-108-0401 | Горелки газопламенные | маш.-ч | 32.5864 | 6 | 196
251.2.11 | 315-202-1301 | Аппараты для ручной сварки пластиковых труб диаметром до 40 мм, работающих от передвижных электростанций | маш.-ч | 2.1703 | 19 | 41
251.2.12 | 315-202-1401 | Аппарат для терморезистивной сварки полиэтиленовых муфт, диаметром до 630 мм, работающий от передвижной электростанции | маш.-ч | 4.347 | 334 | 1452
251.3 |  | материалы, изделия и конструкции |  |  | 5249 | 115478
251.3.1 | 217-605-0104 | Пропан-бутан, смесь техническая ГОСТ 34858-2022 | кг | 44 | 241 | 10604
251.3.2 | 261-107-0567 | Электроды, d=4 мм, Э42 СТ РК ISO 2560-2012 | т | 0.12122 | 278998 | 33820
251.3.3 | 218-103-0201 | Ветошь СТ РК 1160-2002 | кг | 32.34 | 1103 | 35671
251.3.4 | 218-103-0203 | Бумага шлифовальная двухслойная с зернистостью 40/25 ГОСТ 13344-79 | м² | 6.6 | 4057 | 26776
251.3.5 | 236-104-0107 | Ацетон | т | 0.00396 | 2179535 | 8631
252 | 241-405-0210 ССЦ РК 8.04-08-2025 | Отвод стальной на 90° изолированный пенополиуретаном в полиэтиленовой оболочке тип 2 ППУ-ПЭ ГОСТ 30732-2020 размерами 426х9,0 мм | шт. | 16 | 243769 | 3900304
253 | 241-405-0210 ССЦ РК 8.04-08-2025 | Отвод стальной на 45° изолированный пенополиуретаном в полиэтиленовой оболочке тип 2 ППУ-ПЭ ГОСТ 30732-2020 размерами 426х9,0 мм L1=L2=807 мм | шт. | 2 | 243769 | 487538
254 | 241-405-0210 ССЦ РК 8.04-08-2025 | Отвод стальной на 30° изолированный пенополиуретаном в полиэтиленовой оболочке тип 2 ППУ-ПЭ ГОСТ 30732-2020 размерами 426х9,0 мм L1=L2=734 мм | шт. | 2 | 243769 | 487538
255 | 241-405-0210 ССЦ РК 8.04-08-2025 | Отвод стальной на 20° изолированный пенополиуретаном в полиэтиленовой оболочке тип 2 ППУ-ПЭ ГОСТ 30732-2020 размерами 426х9,0 мм L1=L2=734 мм | шт. | 2 | 243769 | 487538
256 | 1124-0104-0610 ЭСН РК 8.04-01-2024 Изм. и доп. вып. 44 | Промывка и гидравлическое испытание трубопроводов, изолированных пенополиуретаном (ППУ), диаметр 400 мм | м | 517.52 | 3186 | 1648819
| ЭСН РК 8.04-01-2024, приложение Б, таблица Б.1, п.7 | Коэффициент 1,15 к нормам затрат труда, времени эксплуатации машин (включая затраты труда машинистов). Строительство инженерных сетей и сооружений, а также объектов жилищно-гражданского назначения в стесненных условиях застроенной части городов
Кзтр и Кэм=1,12
из них:
256.1 |  | затраты на труд рабочих |  |  | 2026 | 1048496
|  | в том числе оплата труда рабочих |  |  | 1028 | 532011
256.1.1 | 004-0134 | Затраты труда рабочих (средний разряд работы 3,4). Работы по устройству внутренних и наружных инженерных систем | чел.-ч | 197.3868 | 5311 | 1048321
256.2 |  | машины и механизмы |  |  | 1075 | 556334
|  | в том числе оплата труда машинистов |  |  | 268 | 138695
256.2.1 | 324-105-0102 | Агрегаты наполнительно-опрессовочные до 70 м³/ч | маш.-ч | 32.5784 | 17080 | 556439
|  | в т.ч. затраты труда машинистов, экипаж 1 | чел.-ч | 32.5784 | 4263 | 138882
256.3 |  | материалы, изделия и конструкции |  |  | 85 | 43989
256.3.1 | 217-603-0104 | Вода техническая | м³ | 300.1098 | 147 | 44116
257 | 1124-0104-0401 ЭСН РК 8.04-01-2024 | Установка компенсатора стального, предварительно изолированного пенополиуретаном, с изоляцией стыков термоусаживаемыми муфтами из полиэтилена, условное давление 1,6 МПа, температура до 140°С, диаметр 50 мм | шт. | 10 | 89314 | 893140
| ЭСН РК 8.04-01-2024, приложение Б, таблица Б.1, п.7 | Коэффициент 1,15 к нормам затрат труда, времени эксплуатации машин (включая затраты труда машинистов). Строительство инженерных сетей и сооружений, а также объектов жилищно-гражданского назначения в стесненных условиях застроенной части городов
Кзтр и Кэм=1,12
из них:
257.1 |  | затраты на труд рабочих |  |  | 71730 | 717300
|  | в том числе оплата труда рабочих |  |  | 36378 | 363780
257.1.1 | 004-0146 | Затраты труда рабочих (средний разряд работы 4,6). Работы по устройству внутренних и наружных инженерных систем | чел.-ч | 109.2118 | 6568 | 717303
257.2 |  | машины и механизмы |  |  | 16684 | 166840
|  | в том числе оплата труда машинистов |  |  | 4729 | 47290
257.2.1 | 315-201-0102 | Агрегаты сварочные передвижные с дизельным двигателем, с номинальным сварочным током 250-400 А | маш.-ч | 4.3932 | 1430 | 6282
257.2.2 | 315-203-0501 | Дефектоскопы переносные магнитные | маш.-ч | 0.88872 | 73 | 65
257.2.3 | 343-302-0201 | Дрели электрические | маш.-ч | 0.98944 | 19 | 19
257.2.4 | 324-102-0101 | Трубоукладчики грузоподъёмность 6,3 т | маш.-ч | 8.6087 | 15646 | 134692
|  | в т.ч. затраты труда машинистов, экипаж 1 | чел.-ч | 8.6087 | 4263 | 36699
257.2.5 | 343-202-0101 | Машины шлифовальные электрические | маш.-ч | 0.93908 | 55 | 52
257.2.6 | 315-101-0101 | Электростанции передвижные мощностью до 4 кВт | маш.-ч | 2.915 | 6882 | 20061
|  | в т.ч. затраты труда машинистов, экипаж 1 | чел.-ч | 2.915 | 2985 | 8701
257.2.7 | 314-102-0101 | Краны на автомобильном ходу максимальной грузоподъёмностью 10 т | маш.-ч | 0.038511 | 13496 | 520
|  | в т.ч. затраты труда машинистов, экипаж 1 | чел.-ч | 0.038511 | 4263 | 164
257.2.8 | 315-102-0102 | Компрессоры передвижные с двигателем внутреннего сгорания давлением до 686 кПа (7 атм), производительность 5 м³/мин | маш.-ч | 0.49472 | 8857 | 4382
|  | в т.ч. затраты труда машинистов, экипаж 1 | чел.-ч | 0.49472 | 2985 | 1477
257.2.9 | 331-101-0101 | Автомобили бортовые грузоподъёмностью до 5 т | маш.-ч | 0.084428 | 8708 | 735
|  | в т.ч. затраты труда машинистов, экипаж 1 | чел.-ч | 0.084428 | 2985 | 252
257.2.10 | 324-108-0401 | Горелки газопламенные | маш.-ч | 3.7504 | 6 | 23
257.2.11 | 315-202-1301 | Аппараты для ручной сварки пластиковых труб диаметром до 40 мм, работающих от передвижных электростанций | маш.-ч | 0.98648 | 19 | 19
257.3 |  | материалы, изделия и конструкции |  |  | 900 | 9000
257.3.1 | 217-605-0104 | Пропан-бутан, смесь техническая ГОСТ 34858-2022 | кг | 5.064 | 241 | 1220
257.3.2 | 261-107-0567 | Электроды, d=4 мм, Э42 СТ РК ISO 2560-2012 | т | 0.0034 | 278998 | 949
257.3.3 | 218-103-0201 | Ветошь СТ РК 1160-2002 | кг | 3.2 | 1103 | 3530
257.3.4 | 218-103-0203 | Бумага шлифовальная двухслойная с зернистостью 40/25 ГОСТ 13344-79 | м² | 0.6 | 4057 | 2434
257.3.5 | 236-104-0107 | Ацетон | т | 0.0004 | 2179535 | 872
258 | 242-403-0301 ПрСЦ 06.2026 № 1-3 | Компенсатор сильфонный осевой односекционный под приварку, в ППУ/ПЭ изоляции, Т от -260°С до +850°С, PN 16 ГОСТ 27036-86 DN 50 | шт. | 10 | 83233 | 832330
259 | 1124-0104-0402 ЭСН РК 8.04-01-2024 | Установка компенсатора стального, предварительно изолированного пенополиуретаном, с изоляцией стыков термоусаживаемыми муфтами из полиэтилена, условное давление 1,6 МПа, температура до 140°С, диаметр 70 мм, 65 мм | шт. | 8 | 93305 | 746440
| ЭСН РК 8.04-01-2024, приложение Б, таблица Б.1, п.7 | Коэффициент 1,15 к нормам затрат труда, времени эксплуатации машин (включая затраты труда машинистов). Строительство инженерных сетей и сооружений, а также объектов жилищно-гражданского назначения в стесненных условиях застроенной части городов
Кзтр и Кэм=1,12
из них:
259.1 |  | затраты на труд рабочих |  |  | 75103 | 600824
|  | в том числе оплата труда рабочих |  |  | 38089 | 304712
259.1.1 | 004-0146 | Затраты труда рабочих (средний разряд работы 4,6). Работы по устройству внутренних и наружных инженерных систем | чел.-ч | 91.4777 | 6568 | 600826
259.2 |  | машины и механизмы |  |  | 17138 | 137104
|  | в том числе оплата труда машинистов |  |  | 4893 | 39144
259.2.1 | 315-201-0102 | Агрегаты сварочные передвижные с дизельным двигателем, с номинальным сварочным током 250-400 А | маш.-ч | 3.5383 | 1430 | 5060
259.2.2 | 315-203-0501 | Дефектоскопы переносные магнитные | маш.-ч | 0.90768 | 73 | 66
259.2.3 | 343-302-0201 | Дрели электрические | маш.-ч | 0.79155 | 19 | 15
259.2.4 | 324-102-0101 | Трубоукладчики грузоподъёмность 6,3 т | маш.-ч | 6.9605 | 15646 | 108903
|  | в т.ч. затраты труда машинистов, экипаж 1 | чел.-ч | 6.9605 | 4263 | 29672
259.2.5 | 343-202-0101 | Машины шлифовальные электрические | маш.-ч | 1.0262 | 55 | 56
259.2.6 | 315-101-0101 | Электростанции передвижные мощностью до 4 кВт | маш.-ч | 2.6069 | 6882 | 17941
|  | в т.ч. затраты труда машинистов, экипаж 1 | чел.-ч | 2.6069 | 2985 | 7782
259.2.7 | 314-102-0101 | Краны на автомобильном ходу максимальной грузоподъёмностью 10 т | маш.-ч | 0.049768 | 13496 | 672
|  | в т.ч. затраты труда машинистов, экипаж 1 | чел.-ч | 0.049768 | 4263 | 212
259.2.8 | 315-102-0102 | Компрессоры передвижные с двигателем внутреннего сгорания давлением до 686 кПа (7 атм), производительность 5 м³/мин | маш.-ч | 0.39578 | 8857 | 3505
|  | в т.ч. затраты труда машинистов, экипаж 1 | чел.-ч | 0.39578 | 2985 | 1181
259.2.9 | 331-101-0101 | Автомобили бортовые грузоподъёмностью до 5 т | маш.-ч | 0.097167 | 8708 | 846
|  | в т.ч. затраты труда машинистов, экипаж 1 | чел.-ч | 0.097167 | 2985 | 290
259.2.10 | 324-108-0401 | Горелки газопламенные | маш.-ч | 3.7137 | 6 | 22
259.2.11 | 315-202-1301 | Аппараты для ручной сварки пластиковых труб диаметром до 40 мм, работающих от передвижных электростанций | маш.-ч | 0.78918 | 19 | 15
259.3 |  | материалы, изделия и конструкции |  |  | 1064 | 8512
259.3.1 | 217-605-0104 | Пропан-бутан, смесь техническая ГОСТ 34858-2022 | кг | 5.0144 | 241 | 1208
259.3.2 | 261-107-0567 | Электроды, d=4 мм, Э42 СТ РК ISO 2560-2012 | т | 0.0036 | 278998 | 1004
259.3.3 | 218-103-0201 | Ветошь СТ РК 1160-2002 | кг | 2.72 | 1103 | 3000
259.3.4 | 218-103-0203 | Бумага шлифовальная двухслойная с зернистостью 40/25 ГОСТ 13344-79 | м² | 0.64 | 4057 | 2596
259.3.5 | 236-104-0107 | Ацетон | т | 0.00032 | 2179535 | 697
260 | 242-403-0402 ПрСЦ 06.2026 № 1-3 | Компенсатор сильфонный осевой двухсекционный под приварку, в ППУ/ПЭ изоляции, Т от -260°С до +850°С, PN 16 ГОСТ 27036-86 DN 65 | шт. | 4 | 168654 | 674616
261 | 242-403-0302 ПрСЦ 06.2026 № 1-3 | Компенсатор сильфонный осевой односекционный под приварку, в ППУ/ПЭ изоляции, Т от -260°С до +850°С, PN 16 ГОСТ 27036-86 DN 65 | шт. | 4 | 89440 | 357760
262 | 1124-0104-0403 ЭСН РК 8.04-01-2024 | Установка компенсатора стального, предварительно изолированного пенополиуретаном, с изоляцией стыков термоусаживаемыми муфтами из полиэтилена, условное давление 1,6 МПа, температура до 140°С, диаметр 80 мм | шт. | 12 | 99999 | 1199988
| ЭСН РК 8.04-01-2024, приложение Б, таблица Б.1, п.7 | Коэффициент 1,15 к нормам затрат труда, времени эксплуатации машин (включая затраты труда машинистов). Строительство инженерных сетей и сооружений, а также объектов жилищно-гражданского назначения в стесненных условиях застроенной части городов
Кзтр и Кэм=1,12
из них:
262.1 |  | затраты на труд рабочих |  |  | 80306 | 963672
|  | в том числе оплата труда рабочих |  |  | 40728 | 488736
262.1.1 | 004-0146 | Затраты труда рабочих (средний разряд работы 4,6). Работы по устройству внутренних и наружных инженерных систем | чел.-ч | 146.7223 | 6568 | 963672
262.2 |  | машины и механизмы |  |  | 18493 | 221916
|  | в том числе оплата труда машинистов |  |  | 5215 | 62580
262.2.1 | 315-201-0102 | Агрегаты сварочные передвижные с дизельным двигателем, с номинальным сварочным током 250-400 А | маш.-ч | 7.4652 | 1430 | 10675
262.2.2 | 315-203-0501 | Дефектоскопы переносные магнитные | маш.-ч | 1.5997 | 73 | 117
262.2.3 | 343-302-0201 | Дрели электрические | маш.-ч | 1.1873 | 19 | 23
262.2.4 | 324-102-0101 | Трубоукладчики грузоподъёмность 6,3 т | маш.-ч | 11.1552 | 15646 | 174534
|  | в т.ч. затраты труда машинистов, экипаж 1 | чел.-ч | 11.1552 | 4263 | 47555
262.2.5 | 343-202-0101 | Машины шлифовальные электрические | маш.-ч | 1.7774 | 55 | 98
262.2.6 | 315-101-0101 | Электростанции передвижные мощностью до 4 кВт | маш.-ч | 4.1485 | 6882 | 28550
|  | в т.ч. затраты труда машинистов, экипаж 1 | чел.-ч | 4.1485 | 2985 | 12383
262.2.7 | 314-102-0101 | Краны на автомобильном ходу максимальной грузоподъёмностью 10 т | маш.-ч | 0.088872 | 13496 | 1199
|  | в т.ч. затраты труда машинистов, экипаж 1 | чел.-ч | 0.088872 | 4263 | 379
262.2.8 | 315-102-0102 | Компрессоры передвижные с двигателем внутреннего сгорания давлением до 686 кПа (7 атм), производительность 5 м³/мин | маш.-ч | 0.59366 | 8857 | 5258
|  | в т.ч. затраты труда машинистов, экипаж 1 | чел.-ч | 0.59366 | 2985 | 1772
262.2.9 | 331-101-0101 | Автомобили бортовые грузоподъёмностью до 5 т | маш.-ч | 0.15997 | 8708 | 1393
|  | в т.ч. затраты труда машинистов, экипаж 1 | чел.-ч | 0.15997 | 2985 | 478
262.2.10 | 324-108-0401 | Горелки газопламенные | маш.-ч | 6.5161 | 6 | 39
262.2.11 | 315-202-1301 | Аппараты для ручной сварки пластиковых труб диаметром до 40 мм, работающих от передвижных электростанций | маш.-ч | 1.1838 | 19 | 22
262.3 |  | материалы, изделия и конструкции |  |  | 1200 | 14400
262.3.1 | 217-605-0104 | Пропан-бутан, смесь техническая ГОСТ 34858-2022 | кг | 8.7984 | 241 | 2120
262.3.2 | 261-107-0567 | Электроды, d=4 мм, Э42 СТ РК ISO 2560-2012 | т | 0.00636 | 278998 | 1774
262.3.3 | 218-103-0201 | Ветошь СТ РК 1160-2002 | кг | 4.8 | 1103 | 5294
262.3.4 | 218-103-0203 | Бумага шлифовальная двухслойная с зернистостью 40/25 ГОСТ 13344-79 | м² | 0.96 | 4057 | 3895
262.3.5 | 236-104-0107 | Ацетон | т | 0.0006 | 2179535 | 1308
263 | 242-403-0403 ПрСЦ 06.2026 № 1-3 | Компенсатор сильфонный осевой двухсекционный под приварку, в ППУ/ПЭ изоляции, Т от -260°С до +850°С, PN 16 ГОСТ 27036-86 DN 80 | шт. | 2 | 203720 | 407440
264 | 242-403-0303 ПрСЦ 06.2026 № 1-3 | Компенсатор сильфонный осевой односекционный под приварку, в ППУ/ПЭ изоляции, Т от -260°С до +850°С, PN 16 ГОСТ 27036-86 DN 80 | шт. | 10 | 97528 | 975280
265 | 1124-0104-0404 ЭСН РК 8.04-01-2024 | Установка компенсатора стального, предварительно изолированного пенополиуретаном, с изоляцией стыков термоусаживаемыми муфтами из полиэтилена, условное давление 1,6 МПа, температура до 140°С, диаметр 100 мм | шт. | 6 | 108452 | 650712
| ЭСН РК 8.04-01-2024, приложение Б, таблица Б.1, п.7 | Коэффициент 1,15 к нормам затрат труда, времени эксплуатации машин (включая затраты труда машинистов). Строительство инженерных сетей и сооружений, а также объектов жилищно-гражданского назначения в стесненных условиях застроенной части городов
Кзтр и Кэм=1,12
из них:
265.1 |  | затраты на труд рабочих |  |  | 86497 | 518982
|  | в том числе оплата труда рабочих |  |  | 43868 | 263208
265.1.1 | 004-0146 | Затраты труда рабочих (средний разряд работы 4,6). Работы по устройству внутренних и наружных инженерных систем | чел.-ч | 79.017 | 6568 | 518984
265.2 |  | машины и механизмы |  |  | 20567 | 123402
|  | в том числе оплата труда машинистов |  |  | 5741 | 34446
265.2.1 | 315-201-0102 | Агрегаты сварочные передвижные с дизельным двигателем, с номинальным сварочным током 250-400 А | маш.-ч | 4.9466 | 1430 | 7074
265.2.2 | 315-203-0501 | Дефектоскопы переносные магнитные | маш.-ч | 0.97759 | 73 | 71
265.2.3 | 343-302-0201 | Дрели электрические | маш.-ч | 0.59366 | 19 | 11
265.2.4 | 324-102-0101 | Трубоукладчики грузоподъёмность 6,3 т | маш.-ч | 6.1428 | 15646 | 96111
|  | в т.ч. затраты труда машинистов, экипаж 1 | чел.-ч | 6.1428 | 4263 | 26187
265.2.5 | 343-202-0101 | Машины шлифовальные электрические | маш.-ч | 1.0967 | 55 | 60
265.2.6 | 315-101-0101 | Электростанции передвижные мощностью до 4 кВт | маш.-ч | 2.2822 | 6882 | 15706
|  | в т.ч. затраты труда машинистов, экипаж 1 | чел.-ч | 2.2822 | 2985 | 6812
265.2.7 | 314-102-0101 | Краны на автомобильном ходу максимальной грузоподъёмностью 10 т | маш.-ч | 0.061322 | 13496 | 828
|  | в т.ч. затраты труда машинистов, экипаж 1 | чел.-ч | 0.061322 | 4263 | 261
265.2.8 | 315-102-0102 | Компрессоры передвижные с двигателем внутреннего сгорания давлением до 686 кПа (7 атм), производительность 5 м³/мин | маш.-ч | 0.29683 | 8857 | 2629
|  | в т.ч. затраты труда машинистов, экипаж 1 | чел.-ч | 0.29683 | 2985 | 886
265.2.9 | 331-101-0101 | Автомобили бортовые грузоподъёмностью до 5 т | маш.-ч | 0.10043 | 8708 | 875
|  | в т.ч. затраты труда машинистов, экипаж 1 | чел.-ч | 0.10043 | 2985 | 300
265.2.10 | 324-108-0401 | Горелки газопламенные | маш.-ч | 3.8499 | 6 | 23
265.2.11 | 315-202-1301 | Аппараты для ручной сварки пластиковых труб диаметром до 40 мм, работающих от передвижных электростанций | маш.-ч | 0.59189 | 19 | 11
265.3 |  | материалы, изделия и конструкции |  |  | 1388 | 8328
265.3.1 | 217-605-0104 | Пропан-бутан, смесь техническая ГОСТ 34858-2022 | кг | 5.1984 | 241 | 1253
265.3.2 | 261-107-0567 | Электроды, d=4 мм, Э42 СТ РК ISO 2560-2012 | т | 0.00384 | 278998 | 1071
265.3.3 | 218-103-0201 | Ветошь СТ РК 1160-2002 | кг | 2.64 | 1103 | 2912
265.3.4 | 218-103-0203 | Бумага шлифовальная двухслойная с зернистостью 40/25 ГОСТ 13344-79 | м² | 0.6 | 4057 | 2434
265.3.5 | 236-104-0107 | Ацетон | т | 0.0003 | 2179535 | 654
266 | 242-403-0404 ПрСЦ 06.2026 № 1-3 | Компенсатор сильфонный осевой двухсекционный под приварку, в ППУ/ПЭ изоляции, Т от -260°С до +850°С, PN 16 ГОСТ 27036-86 DN 100 | шт. | 2 | 262936 | 525872
267 | 242-403-0304 ПрСЦ 06.2026 № 1-3 | Компенсатор сильфонный осевой односекционный под приварку, в ППУ/ПЭ изоляции, Т от -260°С до +850°С, PN 16 ГОСТ 27036-86 DN 100 | шт. | 4 | 139313 | 557252
268 | 1124-0104-0405 ЭСН РК 8.04-01-2024 | Установка компенсатора стального, предварительно изолированного пенополиуретаном, с изоляцией стыков термоусаживаемыми муфтами из полиэтилена, условное давление 1,6 МПа, температура до 140°С, диаметр 125 мм | шт. | 12 | 122617 | 1471404
| ЭСН РК 8.04-01-2024, приложение Б, таблица Б.1, п.7 | Коэффициент 1,15 к нормам затрат труда, времени эксплуатации машин (включая затраты труда машинистов). Строительство инженерных сетей и сооружений, а также объектов жилищно-гражданского назначения в стесненных условиях застроенной части городов
Кзтр и Кэм=1,12
из них:
268.1 |  | затраты на труд рабочих |  |  | 96150 | 1153800
|  | в том числе оплата труда рабочих |  |  | 48763 | 585156
268.1.1 | 004-0146 | Затраты труда рабочих (средний разряд работы 4,6). Работы по устройству внутренних и наружных инженерных систем | чел.-ч | 175.6697 | 6568 | 1153799
268.2 |  | машины и механизмы |  |  | 24748 | 296976
|  | в том числе оплата труда машинистов |  |  | 6897 | 82764
268.2.1 | 315-201-0102 | Агрегаты сварочные передвижные с дизельным двигателем, с номинальным сварочным током 250-400 А | маш.-ч | 10.8424 | 1430 | 15505
268.2.2 | 315-203-0501 | Дефектоскопы переносные магнитные | маш.-ч | 2.428 | 73 | 177
268.2.3 | 343-302-0201 | Дрели электрические | маш.-ч | 1.1873 | 19 | 23
268.2.4 | 324-102-0101 | Трубоукладчики грузоподъёмность 6,3 т | маш.-ч | 15.1296 | 15646 | 236717
|  | в т.ч. затраты труда машинистов, экипаж 1 | чел.-ч | 15.1296 | 4263 | 64497
268.2.5 | 343-202-0101 | Машины шлифовальные электрические | маш.-ч | 2.6662 | 55 | 147
268.2.6 | 315-101-0101 | Электростанции передвижные мощностью до 4 кВт | маш.-ч | 5.0373 | 6882 | 34666
|  | в т.ч. затраты труда машинистов, экипаж 1 | чел.-ч | 5.0373 | 2985 | 15036
268.2.7 | 314-102-0101 | Краны на автомобильном ходу максимальной грузоподъёмностью 10 т | маш.-ч | 0.16175 | 13496 | 2183
|  | в т.ч. затраты труда машинистов, экипаж 1 | чел.-ч | 0.16175 | 4263 | 690
268.2.8 | 315-102-0102 | Компрессоры передвижные с двигателем внутреннего сгорания давлением до 686 кПа (7 атм), производительность 5 м³/мин | маш.-ч | 0.59366 | 8857 | 5258
|  | в т.ч. затраты труда машинистов, экипаж 1 | чел.-ч | 0.59366 | 2985 | 1772
268.2.9 | 331-101-0101 | Автомобили бортовые грузоподъёмностью до 5 т | маш.-ч | 0.25595 | 8708 | 2229
|  | в т.ч. затраты труда машинистов, экипаж 1 | чел.-ч | 0.25595 | 2985 | 764
268.2.10 | 324-108-0401 | Горелки газопламенные | маш.-ч | 8.8872 | 6 | 53
268.2.11 | 315-202-1301 | Аппараты для ручной сварки пластиковых труб диаметром до 40 мм, работающих от передвижных электростанций | маш.-ч | 1.1838 | 19 | 22
268.3 |  | материалы, изделия и конструкции |  |  | 1719 | 20628
268.3.1 | 217-605-0104 | Пропан-бутан, смесь техническая ГОСТ 34858-2022 | кг | 12 | 241 | 2892
268.3.2 | 261-107-0567 | Электроды, d=4 мм, Э42 СТ РК ISO 2560-2012 | т | 0.00948 | 278998 | 2645
268.3.3 | 218-103-0201 | Ветошь СТ РК 1160-2002 | кг | 6.72 | 1103 | 7412
268.3.4 | 218-103-0203 | Бумага шлифовальная двухслойная с зернистостью 40/25 ГОСТ 13344-79 | м² | 1.44 | 4057 | 5842
268.3.5 | 236-104-0107 | Ацетон | т | 0.00084 | 2179535 | 1831
269 | 242-403-0305 ПрСЦ 06.2026 № 1-3 | Компенсатор сильфонный осевой односекционный под приварку, в ППУ/ПЭ изоляции, Т от -260°С до +850°С, PN 16 ГОСТ 27036-86 DN 125 | шт. | 12 | 174529 | 2094348
270 | 1124-0104-0406 ЭСН РК 8.04-01-2024 | Установка компенсатора стального, предварительно изолированного пенополиуретаном, с изоляцией стыков термоусаживаемыми муфтами из полиэтилена, условное давление 1,6 МПа, температура до 140°С, диаметр 150 мм | шт. | 34 | 147716 | 5022344
| ЭСН РК 8.04-01-2024, приложение Б, таблица Б.1, п.7 | Коэффициент 1,15 к нормам затрат труда, времени эксплуатации машин (включая затраты труда машинистов). Строительство инженерных сетей и сооружений, а также объектов жилищно-гражданского назначения в стесненных условиях застроенной части городов
Кзтр и Кэм=1,12
из них:
270.1 |  | затраты на труд рабочих |  |  | 113864 | 3871376
|  | в том числе оплата труда рабочих |  |  | 57750 | 1963500
270.1.1 | 004-0147 | Затраты труда рабочих (средний разряд работы 4,7). Работы по устройству внутренних и наружных инженерных систем | чел.-ч | 579.3758 | 6682 | 3871389
270.2 |  | машины и механизмы |  |  | 31882 | 1083988
|  | в том числе оплата труда машинистов |  |  | 8711 | 296174
270.2.1 | 315-201-0102 | Агрегаты сварочные передвижные с дизельным двигателем, с номинальным сварочным током 250-400 А | маш.-ч | 46.8355 | 1430 | 66975
270.2.2 | 315-203-0501 | Дефектоскопы переносные магнитные | маш.-ч | 8.229 | 73 | 601
270.2.3 | 343-302-0201 | Дрели электрические | маш.-ч | 3.3641 | 19 | 64
270.2.4 | 324-102-0101 | Трубоукладчики грузоподъёмность 6,3 т | маш.-ч | 55.9609 | 15646 | 875565
|  | в т.ч. затраты труда машинистов, экипаж 1 | чел.-ч | 55.9609 | 4263 | 238561
270.2.5 | 343-202-0101 | Машины шлифовальные электрические | маш.-ч | 9.0649 | 55 | 499
270.2.6 | 315-101-0101 | Электростанции передвижные мощностью до 4 кВт | маш.-ч | 15.7831 | 6882 | 108619
|  | в т.ч. затраты труда машинистов, экипаж 1 | чел.-ч | 15.7831 | 2985 | 47112
270.2.7 | 314-102-0101 | Краны на автомобильном ходу максимальной грузоподъёмностью 10 т | маш.-ч | 0.61944 | 13496 | 8360
|  | в т.ч. затраты труда машинистов, экипаж 1 | чел.-ч | 0.61944 | 4263 | 2641
270.2.8 | 315-102-0102 | Компрессоры передвижные с двигателем внутреннего сгорания давлением до 686 кПа (7 атм), производительность 5 м³/мин | маш.-ч | 1.6821 | 8857 | 14898
|  | в т.ч. затраты труда машинистов, экипаж 1 | чел.-ч | 1.6821 | 2985 | 5021
270.2.9 | 331-101-0101 | Автомобили бортовые грузоподъёмностью до 5 т | маш.-ч | 0.93167 | 8708 | 8113
|  | в т.ч. затраты труда машинистов, экипаж 1 | чел.-ч | 0.93167 | 2985 | 2781
270.2.10 | 324-108-0401 | Горелки газопламенные | маш.-ч | 28.5344 | 6 | 171
270.2.11 | 315-202-1301 | Аппараты для ручной сварки пластиковых труб диаметром до 40 мм, работающих от передвижных электростанций | маш.-ч | 3.354 | 19 | 64
270.3 |  | материалы, изделия и конструкции |  |  | 1970 | 66980
270.3.1 | 217-605-0104 | Пропан-бутан, смесь техническая ГОСТ 34858-2022 | кг | 38.5288 | 241 | 9285
270.3.2 | 261-107-0567 | Электроды, d=4 мм, Э42 СТ РК ISO 2560-2012 | т | 0.04284 | 278998 | 11952
270.3.3 | 218-103-0201 | Ветошь СТ РК 1160-2002 | кг | 21.08 | 1103 | 23251
270.3.4 | 218-103-0203 | Бумага шлифовальная двухслойная с зернистостью 40/25 ГОСТ 13344-79 | м² | 4.08 | 4057 | 16553
270.3.5 | 236-104-0107 | Ацетон | т | 0.00272 | 2179535 | 5928
271 | 242-403-0406 ПрСЦ 06.2026 № 1-3 | Компенсатор сильфонный осевой двухсекционный под приварку, в ППУ/ПЭ изоляции, Т от -260°С до +850°С, PN 16 ГОСТ 27036-86 DN 150 | шт. | 2 | 401247 | 802494
272 | 242-403-0306 ПрСЦ 06.2026 № 1-3 | Компенсатор сильфонный осевой односекционный под приварку, в ППУ/ПЭ изоляции, Т от -260°С до +850°С, PN 16 ГОСТ 27036-86 DN 150 | шт. | 32 | 214464 | 6862848
273 | 1124-0104-0407 ЭСН РК 8.04-01-2024 | Установка компенсатора стального, предварительно изолированного пенополиуретаном, с изоляцией стыков термоусаживаемыми муфтами из полиэтилена, условное давление 1,6 МПа, температура до 140°С, диаметр 200 мм | шт. | 30 | 202357 | 6070710
| ЭСН РК 8.04-01-2024, приложение Б, таблица Б.1, п.7 | Коэффициент 1,15 к нормам затрат труда, времени эксплуатации машин (включая затраты труда машинистов). Строительство инженерных сетей и сооружений, а также объектов жилищно-гражданского назначения в стесненных условиях застроенной части городов
Кзтр и Кэм=1,12
из них:
273.1 |  | затраты на труд рабочих |  |  | 150446 | 4513380
|  | в том числе оплата труда рабочих |  |  | 76304 | 2289120
273.1.1 | 004-0147 | Затраты труда рабочих (средний разряд работы 4,7). Работы по устройству внутренних и наружных инженерных систем | чел.-ч | 675.4539 | 6682 | 4513383
273.2 |  | машины и механизмы |  |  | 49024 | 1470720
|  | в том числе оплата труда машинистов |  |  | 13215 | 396450
273.2.1 | 315-201-0102 | Агрегаты сварочные передвижные с дизельным двигателем, с номинальным сварочным током 250-400 А | маш.-ч | 63.6946 | 1430 | 91083
273.2.2 | 315-203-0501 | Дефектоскопы переносные магнитные | маш.-ч | 9.927 | 73 | 725
273.2.3 | 343-302-0201 | Дрели электрические | маш.-ч | 2.9683 | 19 | 56
273.2.4 | 324-102-0101 | Трубоукладчики грузоподъёмность 6,3 т | маш.-ч | 78.2074 | 15646 | 1223632
|  | в т.ч. затраты труда машинистов, экипаж 1 | чел.-ч | 78.2074 | 4263 | 333398
273.2.5 | 343-202-0101 | Машины шлифовальные электрические | маш.-ч | 10.9579 | 55 | 603
273.2.6 | 315-101-0101 | Электростанции передвижные мощностью до 4 кВт | маш.-ч | 16.8857 | 6882 | 116207
|  | в т.ч. затраты труда машинистов, экипаж 1 | чел.-ч | 16.8857 | 2985 | 50404
273.2.7 | 314-102-0101 | Краны на автомобильном ходу максимальной грузоподъёмностью 10 т | маш.-ч | 0.96426 | 13496 | 13014
|  | в т.ч. затраты труда машинистов, экипаж 1 | чел.-ч | 0.96426 | 4263 | 4111
273.2.8 | 315-102-0102 | Компрессоры передвижные с двигателем внутреннего сгорания давлением до 686 кПа (7 атм), производительность 5 м³/мин | маш.-ч | 1.4842 | 8857 | 13145
|  | в т.ч. затраты труда машинистов, экипаж 1 | чел.-ч | 1.4842 | 2985 | 4430
273.2.9 | 331-101-0101 | Автомобили бортовые грузоподъёмностью до 5 т | маш.-ч | 1.3731 | 8708 | 11957
|  | в т.ч. затраты труда машинистов, экипаж 1 | чел.-ч | 1.3731 | 2985 | 4099
273.2.10 | 324-108-0401 | Горелки газопламенные | маш.-ч | 34.0646 | 6 | 204
273.2.11 | 315-202-1301 | Аппараты для ручной сварки пластиковых труб диаметром до 40 мм, работающих от передвижных электростанций | маш.-ч | 2.9594 | 19 | 56
273.3 |  | материалы, изделия и конструкции |  |  | 2887 | 86610
273.3.1 | 217-605-0104 | Пропан-бутан, смесь техническая ГОСТ 34858-2022 | кг | 45.996 | 241 | 11085
273.3.2 | 261-107-0567 | Электроды, d=4 мм, Э42 СТ РК ISO 2560-2012 | т | 0.0849 | 278998 | 23687
273.3.3 | 218-103-0201 | Ветошь СТ РК 1160-2002 | кг | 23.4 | 1103 | 25810
273.3.4 | 218-103-0203 | Бумага шлифовальная двухслойная с зернистостью 40/25 ГОСТ 13344-79 | м² | 4.8 | 4057 | 19474
273.3.5 | 236-104-0107 | Ацетон | т | 0.003 | 2179535 | 6539
274 | 242-403-0407 ПрСЦ 06.2026 № 1-3 | Компенсатор сильфонный осевой двухсекционный под приварку, в ППУ/ПЭ изоляции, Т от -260°С до +850°С, PN 16 ГОСТ 27036-86 DN 200 | шт. | 2 | 669885 | 1339770
275 | 242-403-0307 ПрСЦ 06.2026 № 1-3 | Компенсатор сильфонный осевой односекционный под приварку, в ППУ/ПЭ изоляции, Т от -260°С до +850°С, PN 16 ГОСТ 27036-86 DN 200 | шт. | 28 | 341139 | 9551892
276 | 1124-0104-0408 ЭСН РК 8.04-01-2024 | Установка компенсатора стального, предварительно изолированного пенополиуретаном, с изоляцией стыков термоусаживаемыми муфтами из полиэтилена, условное давление 1,6 МПа, температура до 140°С, диаметр 250 мм | шт. | 4 | 260175 | 1040700
| ЭСН РК 8.04-01-2024, приложение Б, таблица Б.1, п.7 | Коэффициент 1,15 к нормам затрат труда, времени эксплуатации машин (включая затраты труда машинистов). Строительство инженерных сетей и сооружений, а также объектов жилищно-гражданского назначения в стесненных условиях застроенной части городов
Кзтр и Кэм=1,12
из них:
276.1 |  | затраты на труд рабочих |  |  | 188142 | 752568
|  | в том числе оплата труда рабочих |  |  | 95423 | 381692
276.1.1 | 004-0147 | Затраты труда рабочих (средний разряд работы 4,7). Работы по устройству внутренних и наружных инженерных систем | чел.-ч | 112.6263 | 6682 | 752569
276.2 |  | машины и механизмы |  |  | 68422 | 273688
|  | в том числе оплата труда машинистов |  |  | 18220 | 72880
276.2.1 | 315-201-0102 | Агрегаты сварочные передвижные с дизельным двигателем, с номинальным сварочным током 250-400 А | маш.-ч | 12.4622 | 1430 | 17821
276.2.2 | 315-203-0501 | Дефектоскопы переносные магнитные | маш.-ч | 1.6589 | 73 | 121
276.2.3 | 343-302-0201 | Дрели электрические | маш.-ч | 0.39578 | 19 | 8
276.2.4 | 324-102-0101 | Трубоукладчики грузоподъёмность 6,3 т | маш.-ч | 14.812 | 15646 | 231749
|  | в т.ч. затраты труда машинистов, экипаж 1 | чел.-ч | 14.812 | 4263 | 63144
276.2.5 | 343-202-0101 | Машины шлифовальные электрические | маш.-ч | 1.8165 | 55 | 100
276.2.6 | 315-101-0101 | Электростанции передвижные мощностью до 4 кВт | маш.-ч | 2.6069 | 6882 | 17941
|  | в т.ч. затраты труда машинистов, экипаж 1 | чел.-ч | 2.6069 | 2985 | 7782
276.2.7 | 314-102-0101 | Краны на автомобильном ходу максимальной грузоподъёмностью 10 т | маш.-ч | 0.16175 | 13496 | 2183
|  | в т.ч. затраты труда машинистов, экипаж 1 | чел.-ч | 0.16175 | 4263 | 690
276.2.8 | 315-102-0102 | Компрессоры передвижные с двигателем внутреннего сгорания давлением до 686 кПа (7 атм), производительность 5 м³/мин | маш.-ч | 0.19789 | 8857 | 1753
|  | в т.ч. затраты труда машинистов, экипаж 1 | чел.-ч | 0.19789 | 2985 | 591
276.2.9 | 331-101-0101 | Автомобили бортовые грузоподъёмностью до 5 т | маш.-ч | 0.22692 | 8708 | 1976
|  | в т.ч. затраты труда машинистов, экипаж 1 | чел.-ч | 0.22692 | 2985 | 677
276.2.10 | 324-108-0401 | Горелки газопламенные | маш.-ч | 5.529 | 6 | 33
276.2.11 | 315-202-1301 | Аппараты для ручной сварки пластиковых труб диаметром до 40 мм, работающих от передвижных электростанций | маш.-ч | 0.39459 | 19 | 8
276.3 |  | материалы, изделия и конструкции |  |  | 3611 | 14444
276.3.1 | 217-605-0104 | Пропан-бутан, смесь техническая ГОСТ 34858-2022 | кг | 7.4656 | 241 | 1799
276.3.2 | 261-107-0567 | Электроды, d=4 мм, Э42 СТ РК ISO 2560-2012 | т | 0.01412 | 278998 | 3939
276.3.3 | 218-103-0201 | Ветошь СТ РК 1160-2002 | кг | 4 | 1103 | 4412
276.3.4 | 218-103-0203 | Бумага шлифовальная двухслойная с зернистостью 40/25 ГОСТ 13344-79 | м² | 0.8 | 4057 | 3246
276.3.5 | 236-104-0107 | Ацетон | т | 0.00048 | 2179535 | 1046
277 | 242-403-0308 ПрСЦ 06.2026 № 1-3 | Компенсатор сильфонный осевой односекционный под приварку, в ППУ/ПЭ изоляции, Т от -260°С до +850°С, PN 16 ГОСТ 27036-86 DN 250 | шт. | 4 | 497531 | 1990124
278 | 1124-0104-0409 ЭСН РК 8.04-01-2024 | Установка компенсатора стального, предварительно изолированного пенополиуретаном, с изоляцией стыков термоусаживаемыми муфтами из полиэтилена, условное давление 1,6 МПа, температура до 140°С, диаметр 300 мм | шт. | 18 | 298384 | 5370912
| ЭСН РК 8.04-01-2024, приложение Б, таблица Б.1, п.7 | Коэффициент 1,15 к нормам затрат труда, времени эксплуатации машин (включая затраты труда машинистов). Строительство инженерных сетей и сооружений, а также объектов жилищно-гражданского назначения в стесненных условиях застроенной части городов
Кзтр и Кэм=1,12
из них:
278.1 |  | затраты на труд рабочих |  |  | 208378 | 3750804
|  | в том числе оплата труда рабочих |  |  | 105686 | 1902348
278.1.1 | 004-0147 | Затраты труда рабочих (средний разряд работы 4,7). Работы по устройству внутренних и наружных инженерных систем | чел.-ч | 561.3307 | 6682 | 3750811
278.2 |  | машины и механизмы |  |  | 86012 | 1548216
|  | в том числе оплата труда машинистов |  |  | 23491 | 422838
278.2.1 | 315-201-0102 | Агрегаты сварочные передвижные с дизельным двигателем, с номинальным сварочным током 250-400 А | маш.-ч | 61.279 | 1430 | 87629
278.2.2 | 315-203-0501 | Дефектоскопы переносные магнитные | маш.-ч | 8.889 | 73 | 649
278.2.3 | 343-302-0201 | Дрели электрические | маш.-ч | 1.781 | 19 | 34
278.2.4 | 324-102-0101 | Трубоукладчики грузоподъёмность 6,3 т | маш.-ч | 81.7178 | 15646 | 1278557
|  | в т.ч. затраты труда машинистов, экипаж 1 | чел.-ч | 81.7178 | 4263 | 348363
278.2.5 | 343-202-0101 | Машины шлифовальные электрические | маш.-ч | 15.1065 | 55 | 831
278.2.6 | 315-101-0101 | Электростанции передвижные мощностью до 4 кВт | маш.-ч | 21.3293 | 6882 | 146788
|  | в т.ч. затраты труда машинистов, экипаж 1 | чел.-ч | 21.3293 | 2985 | 63668
278.2.7 | 314-102-0101 | Краны на автомобильном ходу максимальной грузоподъёмностью 10 т | маш.-ч | 0.97581 | 13496 | 13170
|  | в т.ч. затраты труда машинистов, экипаж 1 | чел.-ч | 0.97581 | 4263 | 4160
278.2.8 | 315-102-0102 | Компрессоры передвижные с двигателем внутреннего сгорания давлением до 686 кПа (7 атм), производительность 5 м³/мин | маш.-ч | 0.8905 | 8857 | 7887
|  | в т.ч. затраты труда машинистов, экипаж 1 | чел.-ч | 0.8905 | 2985 | 2658
278.2.9 | 331-101-0101 | Автомобили бортовые грузоподъёмностью до 5 т | маш.-ч | 1.3384 | 8708 | 11655
|  | в т.ч. затраты труда машинистов, экипаж 1 | чел.-ч | 1.3384 | 2985 | 3995
278.2.10 | 324-108-0401 | Горелки газопламенные | маш.-ч | 16.8821 | 6 | 101
278.2.11 | 315-202-1301 | Аппараты для ручной сварки пластиковых труб диаметром до 40 мм, работающих от передвижных электростанций | маш.-ч | 1.7757 | 19 | 34
278.2.12 | 315-202-1401 | Аппарат для терморезистивной сварки полиэтиленовых муфт, диаметром до 630 мм, работающий от передвижной электростанции | маш.-ч | 2.6662 | 334 | 891
278.3 |  | материалы, изделия и конструкции |  |  | 3994 | 71892
278.3.1 | 217-605-0104 | Пропан-бутан, смесь техническая ГОСТ 34858-2022 | кг | 22.7952 | 241 | 5494
278.3.2 | 261-107-0567 | Электроды, d=4 мм, Э42 СТ РК ISO 2560-2012 | т | 0.07578 | 278998 | 21142
278.3.3 | 218-103-0201 | Ветошь СТ РК 1160-2002 | кг | 20.16 | 1103 | 22236
278.3.4 | 218-103-0203 | Бумага шлифовальная двухслойная с зернистостью 40/25 ГОСТ 13344-79 | м² | 4.32 | 4057 | 17526
278.3.5 | 236-104-0107 | Ацетон | т | 0.00252 | 2179535 | 5492
279 | 242-403-0309 ПрСЦ 06.2026 № 1-3 | Компенсатор сильфонный осевой односекционный под приварку, в ППУ/ПЭ изоляции, Т от -260°С до +850°С, PN 16 ГОСТ 27036-86 DN 300 | шт. | 18 | 612444 | 11023992
280 | 1124-0104-0410 ЭСН РК 8.04-01-2024 | Установка компенсатора стального, предварительно изолированного пенополиуретаном, с изоляцией стыков термоусаживаемыми муфтами из полиэтилена, условное давление 1,6 МПа, температура до 140°С, диаметр 400 мм | шт. | 8 | 363336 | 2906688
| ЭСН РК 8.04-01-2024, приложение Б, таблица Б.1, п.7 | Коэффициент 1,15 к нормам затрат труда, времени эксплуатации машин (включая затраты труда машинистов). Строительство инженерных сетей и сооружений, а также объектов жилищно-гражданского назначения в стесненных условиях застроенной части городов
Кзтр и Кэм=1,12
из них:
280.1 |  | затраты на труд рабочих |  |  | 250273 | 2002184
|  | в том числе оплата труда рабочих |  |  | 126941 | 1015528
280.1.1 | 004-0148 | Затраты труда рабочих (средний разряд работы 4,8). Работы по устройству внутренних и наружных инженерных систем | чел.-ч | 294.6119 | 6796 | 2002182
280.2 |  | машины и механизмы |  |  | 107814 | 862512
|  | в том числе оплата труда машинистов |  |  | 29562 | 236496
280.2.1 | 315-201-0102 | Агрегаты сварочные передвижные с дизельным двигателем, с номинальным сварочным током 250-400 А | маш.-ч | 32.2309 | 1430 | 46090
280.2.2 | 315-203-0501 | Дефектоскопы переносные магнитные | маш.-ч | 5.1735 | 73 | 378
280.2.3 | 343-302-0201 | Дрели электрические | маш.-ч | 0.79155 | 19 | 15
280.2.4 | 324-102-0101 | Трубоукладчики грузоподъёмность 6,3 т | маш.-ч | 45.5617 | 15646 | 712859
|  | в т.ч. затраты труда машинистов, экипаж 1 | чел.-ч | 45.5617 | 4263 | 194230
280.2.5 | 343-202-0101 | Машины шлифовальные электрические | маш.-ч | 8.8469 | 55 | 487
280.2.6 | 315-101-0101 | Электростанции передвижные мощностью до 4 кВт | маш.-ч | 12.0084 | 6882 | 82642
|  | в т.ч. затраты труда машинистов, экипаж 1 | чел.-ч | 12.0084 | 2985 | 35845
280.2.7 | 314-102-0101 | Краны на автомобильном ходу максимальной грузоподъёмностью 10 т | маш.-ч | 0.63751 | 13496 | 8604
|  | в т.ч. затраты труда машинистов, экипаж 1 | чел.-ч | 0.63751 | 4263 | 2718
280.2.8 | 315-102-0102 | Компрессоры передвижные с двигателем внутреннего сгорания давлением до 686 кПа (7 атм), производительность 5 м³/мин | маш.-ч | 0.39578 | 8857 | 3505
|  | в т.ч. затраты труда машинистов, экипаж 1 | чел.-ч | 0.39578 | 2985 | 1181
280.2.9 | 331-101-0101 | Автомобили бортовые грузоподъёмностью до 5 т | маш.-ч | 0.84132 | 8708 | 7326
|  | в т.ч. затраты труда машинистов, экипаж 1 | чел.-ч | 0.84132 | 2985 | 2511
280.2.10 | 324-108-0401 | Горелки газопламенные | маш.-ч | 11.8496 | 6 | 71
280.2.11 | 315-202-1301 | Аппараты для ручной сварки пластиковых труб диаметром до 40 мм, работающих от передвижных электростанций | маш.-ч | 0.78918 | 19 | 15
280.2.12 | 315-202-1401 | Аппарат для терморезистивной сварки полиэтиленовых муфт, диаметром до 630 мм, работающий от передвижной электростанции | маш.-ч | 1.5807 | 334 | 528
280.3 |  | материалы, изделия и конструкции |  |  | 5249 | 41992
280.3.1 | 217-605-0104 | Пропан-бутан, смесь техническая ГОСТ 34858-2022 | кг | 16 | 241 | 3856
280.3.2 | 261-107-0567 | Электроды, d=4 мм, Э42 СТ РК ISO 2560-2012 | т | 0.04408 | 278998 | 12298
280.3.3 | 218-103-0201 | Ветошь СТ РК 1160-2002 | кг | 11.76 | 1103 | 12971
280.3.4 | 218-103-0203 | Бумага шлифовальная двухслойная с зернистостью 40/25 ГОСТ 13344-79 | м² | 2.4 | 4057 | 9737
280.3.5 | 236-104-0107 | Ацетон | т | 0.00144 | 2179535 | 3139
281 | 242-403-0311 ПрСЦ 06.2026 № 1-3 | Компенсатор сильфонный осевой односекционный под приварку, в ППУ/ПЭ изоляции, Т от -260°С до +850°С, PN 16 ГОСТ 27036-86 DN 400 | шт. | 8 | 802757 | 6422056
282 | 241-408-0101 ССЦ РК 8.04-08-2025 | Муфта термоусаживаемая из полиэтилена с комплектом изоляции стыков ГОСТ 30732-2020 длиной до 600 мм, диаметром 125 мм | комплект | 318 | 4782 | 1520676
283 | 241-408-0103 ССЦ РК 8.04-08-2025 | Муфта термоусаживаемая из полиэтилена с комплектом изоляции стыков ГОСТ 30732-2020 длиной до 600 мм, диаметром 160 мм | комплект | 132 | 6379 | 842028
284 | 241-408-0104 ССЦ РК 8.04-08-2025 | Муфта термоусаживаемая из полиэтилена с комплектом изоляции стыков ГОСТ 30732-2020 длиной до 600 мм, диаметром 180 мм | комплект | 208 | 7102 | 1477216
285 | 241-408-0105 ССЦ РК 8.04-08-2025 | Муфта термоусаживаемая из полиэтилена с комплектом изоляции стыков ГОСТ 30732-2020 длиной до 600 мм, диаметром 200 мм | комплект | 114 | 7979 | 909606
286 | 241-408-0106 ССЦ РК 8.04-08-2025 | Муфта термоусаживаемая из полиэтилена с комплектом изоляции стыков ГОСТ 30732-2020 длиной до 600 мм, диаметром 225 мм | комплект | 234 | 9747 | 2280798
287 | 241-408-0107 ССЦ РК 8.04-08-2025 | Муфта термоусаживаемая из полиэтилена с комплектом изоляции стыков ГОСТ 30732-2020 длиной до 600 мм, диаметром 250 мм | комплект | 364 | 11483 | 4179812
288 | 241-408-0110 ССЦ РК 8.04-08-2025 | Муфта термоусаживаемая из полиэтилена с комплектом изоляции стыков ГОСТ 30732-2020 длиной до 650 мм, диаметром 355 мм | комплект | 284 | 17897 | 5082748
289 | 241-408-0111 ССЦ РК 8.04-08-2025 | Муфта термоусаживаемая из полиэтилена с комплектом изоляции стыков ГОСТ 30732-2020 длиной до 650 мм, диаметром 400 мм | комплект | 68 | 22998 | 1563864
290 | 241-408-0112 ССЦ РК 8.04-08-2025 | Муфта термоусаживаемая из полиэтилена с комплектом изоляции стыков ГОСТ 30732-2020 длиной до 650 мм, диаметром 450 мм | комплект | 216 | 27319 | 5900904
291 | 241-408-0205 ССЦ РК 8.04-08-2025 | Муфта термоусаживаемая электросварная с комплектом изоляции стыков ГОСТ 30732-2020 длиной до 700 мм, диаметром 630 мм | комплект | 124 | 48226 | 5980024
292 | 1109-0501-0102 ЭСН РК 8.04-01-2024 | Монтаж, металлическая заглушка изоляции/концевая | т конструкций | 0.33686 | 342012 | 115210
| ЭСН РК 8.04-01-2024, приложение Б, таблица Б.1, п.7 | Коэффициент 1,15 к нормам затрат труда, времени эксплуатации машин (включая затраты труда машинистов). Строительство инженерных сетей и сооружений, а также объектов жилищно-гражданского назначения в стесненных условиях застроенной части городов
Кзтр и Кэм=1,12
из них:
292.1 |  | затраты на труд рабочих |  |  | 332488 | 112002
|  | в том числе оплата труда рабочих |  |  | 172422 | 58082
292.1.1 | 002-0130 | Затраты труда рабочих (средний разряд работы 3). Работы по устройству несущих и ограждающих конструкций | чел.-ч | 23.2514 | 4817 | 112002
292.2 |  | машины и механизмы |  |  | 8390 | 2826
|  | в том числе оплата труда машинистов |  |  | 1598 | 538
292.2.1 | 315-103-0101 | Выпрямители сварочные однопостовые с номинальным сварочным током 315-500 А | маш.-ч | 0.87317 | 532 | 465
292.2.2 | 343-202-0101 | Машины шлифовальные электрические | маш.-ч | 0.20457 | 55 | 11
292.2.3 | 314-502-0304 | Лебедки электрические тяговым усилием свыше 19,62 до 31,39 кН (3,2 т) | маш.-ч | 4.5305 | 133 | 603
292.2.4 | 315-103-0701 | Электрические печи для сушки сварочных материалов с регулированием температуры в пределах 80-500°С | маш.-ч | 0.069854 | 302 | 21
292.2.5 | 314-102-0101 | Краны на автомобильном ходу максимальной грузоподъёмностью 10 т | маш.-ч | 0.059875 | 13496 | 808
|  | в т.ч. затраты труда машинистов, экипаж 1 | чел.-ч | 0.059875 | 4263 | 255
292.2.6 | 331-101-0101 | Автомобили бортовые грузоподъёмностью до 5 т | маш.-ч | 0.094802 | 8708 | 826
|  | в т.ч. затраты труда машинистов, экипаж 1 | чел.-ч | 0.094802 | 2985 | 283
292.2.7 | 315-202-0501 | Аппарат для газовой сварки и резки | маш.-ч | 0.92806 | 100 | 93
292.3 |  | материалы, изделия и конструкции |  |  | 1134 | 382
292.3.1 | 217-605-0101 | Кислород технический газообразный ГОСТ 5583-78 | м³ | 0.50529 | 413 | 209
292.3.2 | 217-605-0104 | Пропан-бутан, смесь техническая ГОСТ 34858-2022 | кг | 0.15159 | 241 | 37
292.3.3 | 261-107-0576 | Электроды, d=4 мм, Э46 СТ РК ISO 2560-2012 | т | 0.0004716 | 289955 | 137
293 | 241-418-0102 ССЦ РК 8.04-08-2025 | Заглушка изоляции металлическая диаметром 38 мм защитным покрытием толщиной 125 мм | шт. | 8 | 6106 | 48848
294 | 241-418-0103 ССЦ РК 8.04-08-2025 | Заглушка изоляции металлическая диаметром 45 мм защитным покрытием толщиной 125 мм | шт. | 2 | 6106 | 12212
295 | 241-418-0104 ССЦ РК 8.04-08-2025 | Заглушка изоляции металлическая диаметром 57 мм защитным покрытием толщиной 125 мм | шт. | 14 | 6107 | 85498
296 | 241-418-0106 ССЦ РК 8.04-08-2025 | Заглушка изоляции металлическая диаметром 76 мм защитным покрытием толщиной 160 мм | шт. | 10 | 11217 | 112170
297 | 241-418-0108 ССЦ РК 8.04-08-2025 | Заглушка изоляции металлическая диаметром 89 мм защитным покрытием толщиной 180 мм | шт. | 38 | 8833 | 335654
298 | 241-418-0110 ССЦ РК 8.04-08-2025 | Заглушка изоляции металлическая диаметром 108 мм защитным покрытием толщиной 200 мм | шт. | 16 | 11191 | 179056
299 | 241-418-0111 ССЦ РК 8.04-08-2025 | Заглушка изоляции металлическая диаметром 133 мм защитным покрытием толщиной 225 мм | шт. | 2 | 13373 | 26746
300 | 1126-0102-0405 ЭСН РК 8.04-01-2024 | Укладка полиэтиленовых матов | м³ изоляции | 9.18 | 81498 | 748152
| ЭСН РК 8.04-01-2024, приложение Б, таблица Б.1, п.7 | Коэффициент 1,15 к нормам затрат труда, времени эксплуатации машин (включая затраты труда машинистов). Строительство инженерных сетей и сооружений, а также объектов жилищно-гражданского назначения в стесненных условиях застроенной части городов
Кзтр и Кэм=1,12
из них:
300.1 |  | затраты на труд рабочих |  |  | 77443 | 710927
|  | в том числе оплата труда рабочих |  |  | 40538 | 372139
300.1.1 | 003-0138 | Затраты труда рабочих (средний разряд работы 3,8). Работы отделочные и изоляционные | чел.-ч | 128.7675 | 5521 | 710926
300.2 |  | машины и механизмы |  |  | 4055 | 37225
|  | в том числе оплата труда машинистов |  |  | 1371 | 12586
300.2.1 | 314-502-0303 | Лебедки электрические тяговым усилием свыше 12,26 до 19,62 кН (2 т) | маш.-ч | 6.1188 | 85 | 520
300.2.2 | 331-101-0101 | Автомобили бортовые грузоподъёмностью до 5 т | маш.-ч | 4.2152 | 8708 | 36706
|  | в т.ч. затраты труда машинистов, экипаж 1 | чел.-ч | 4.2152 | 2985 | 12582
301 | 234-204-0108 ССЦ РК 8.04-08-2025 | Мат дублированный из сшитого вспененного полиэтилена для тепло, звуко и гидроизоляции толщиной 45 мм, плотностью 33 кг/м³ | м² | 204 | 7128 | 1454112
302 | 1308-0201-0405 ЭСН РК 8.04-02-2024 | Покрытие кабеля, проложенного в траншее, защитно-сигнальной лентой | м кабеля | 9400 | 33 | 310200
| ЭСН РК 8.04-01-2024, приложение Б, таблица Б.1, п.7 | Коэффициент 1,15 к нормам затрат труда, времени эксплуатации машин (включая затраты труда машинистов). Строительство инженерных сетей и сооружений, а также объектов жилищно-гражданского назначения в стесненных условиях застроенной части городов
Кзтр и Кэм=1,09
из них:
302.1 |  | затраты на труд рабочих |  |  | 30 | 282000
|  | в том числе оплата труда рабочих |  |  | 15 | 141000
302.1.1 | 004-0123 | Затраты труда рабочих (средний разряд работы 2,3). Работы по устройству внутренних и наружных инженерных систем | чел.-ч | 65.0416 | 4360 | 283581
302.2 |  | машины и механизмы |  |  | 3 | 28200
|  | в том числе оплата труда машинистов |  |  | 1 | 9400
302.2.1 | 331-101-0101 | Автомобили бортовые грузоподъёмностью до 5 т | маш.-ч | 2.7101 | 8708 | 23600
|  | в т.ч. затраты труда машинистов, экипаж 1 | чел.-ч | 2.7101 | 2985 | 8090
303 | 249-101-0601 ССЦ РК 8.04-08-2025 | Лента сигнальная предостерегающая о пролегающих подземных коммуникациях "Теплосеть", "Канализация","Водопровод" размерами 150 м х 0,2 м | м | 9400 | 63 | 592200
304 | 1126-0101-0502 ЭСН РК 8.04-01-2024 | Трубная изоляция типа "Каболка" диам.60/для герметизации ввода труб в здание | м³ изоляции | 0.46855 | 239487 | 112212
Кзтр и Кэм=1,12
из них:
304.1 |  | затраты на труд рабочих |  |  | 232810 | 109083
|  | в том числе оплата труда рабочих |  |  | 121853 | 57094
304.1.1 | 003-0141 | Затраты труда рабочих (средний разряд работы 4,1). Работы отделочные и изоляционные | чел.-ч | 18.7686 | 5812 | 109083
304.2 |  | машины и механизмы |  |  | 5271 | 2470
|  | в том числе оплата труда машинистов |  |  | 1807 | 847
304.2.1 | 331-101-0101 | Автомобили бортовые грузоподъёмностью до 5 т | маш.-ч | 0.28364 | 8708 | 2470
|  | в т.ч. затраты труда машинистов, экипаж 1 | чел.-ч | 0.28364 | 2985 | 847
304.3 |  | материалы, изделия и конструкции |  |  | 1406 | 659
304.3.1 | 214-209-0206 | Проволока стальная термически обработанная, оцинкованная ГОСТ 3282-74 диаметром 1,6 мм | кг | 0.72625 | 907 | 659
305 | 218-103-0208 ССЦ РК 8.04-08-2025 | Каболка | т | 0.52393 | 423648 | 221961
ПЕРЕСЕЧЕНИЕ ТЕПЛОСЕТИ С СУЩЕСТВУЮЩИМИ ЭЛЕКТРИЧЕСКИМ КАБЕЛЕМ исп.2 /5 шт. черт. 01/24-ТС1 л.11/
306 | 1122-0801-0103 ЭСН РК 8.04-01-2024 | Подвешивание коммуникаций подземных при пересечении их трассой трубопровода, площадь сечения короба до 0,4 м² | м короба | 11 | 15320 | 168520
| ЭСН РК 8.04-01-2024, приложение Б, таблица Б.1, п.7 | Коэффициент 1,15 к нормам затрат труда, времени эксплуатации машин (включая затраты труда машинистов). Строительство инженерных сетей и сооружений, а также объектов жилищно-гражданского назначения в стесненных условиях застроенной части городов
Кзтр и Кэм=1,12
из них:
306.1 |  | затраты на труд рабочих |  |  | 10578 | 116358
|  | в том числе оплата труда рабочих |  |  | 5365 | 59015
306.1.1 | 004-0130 | Затраты труда рабочих (средний разряд работы 3). Работы по устройству внутренних и наружных инженерных систем | чел.-ч | 23.6251 | 4925 | 116354
306.2 |  | машины и механизмы |  |  | 4742 | 52162
|  | в том числе оплата труда машинистов |  |  | 1447 | 15917
306.2.1 | 324-102-0101 | Трубоукладчики грузоподъёмность 6,3 т | маш.-ч | 1.7923 | 15646 | 28042
|  | в т.ч. затраты труда машинистов, экипаж 1 | чел.-ч | 1.7923 | 4263 | 7640
306.2.2 | 331-101-0101 | Автомобили бортовые грузоподъёмностью до 5 т | маш.-ч | 2.7698 | 8708 | 24120
|  | в т.ч. затраты труда машинистов, экипаж 1 | чел.-ч | 2.7698 | 2985 | 8268
ПЕРЕСЕЧЕНИЕ ТЕПЛОСЕТИ С СУЩЕСТВУЮЩИМИ ЭЛЕКТРИЧЕСКИМ КАБЕЛЕМ исп.3 /28 шт. черт. 01/24-ТС1 л.11/
307 | 1122-0801-0103 ЭСН РК 8.04-01-2024 | Подвешивание коммуникаций подземных при пересечении их трассой трубопровода, площадь сечения короба до 0,4 м² | м короба | 70 | 15320 | 1072400
| ЭСН РК 8.04-01-2024, приложение Б, таблица Б.1, п.7 | Коэффициент 1,15 к нормам затрат труда, времени эксплуатации машин (включая затраты труда машинистов). Строительство инженерных сетей и сооружений, а также объектов жилищно-гражданского назначения в стесненных условиях застроенной части городов
Кзтр и Кэм=1,12
из них:
307.1 |  | затраты на труд рабочих |  |  | 10578 | 740460
|  | в том числе оплата труда рабочих |  |  | 5365 | 375550
307.1.1 | 004-0130 | Затраты труда рабочих (средний разряд работы 3). Работы по устройству внутренних и наружных инженерных систем | чел.-ч | 150.3418 | 4925 | 740433
307.2 |  | машины и механизмы |  |  | 4742 | 331940
|  | в том числе оплата труда машинистов |  |  | 1447 | 101290
307.2.1 | 324-102-0101 | Трубоукладчики грузоподъёмность 6,3 т | маш.-ч | 11.4052 | 15646 | 178446
|  | в т.ч. затраты труда машинистов, экипаж 1 | чел.-ч | 11.4052 | 4263 | 48621
307.2.2 | 331-101-0101 | Автомобили бортовые грузоподъёмностью до 5 т | маш.-ч | 17.6263 | 8708 | 153490
|  | в т.ч. затраты труда машинистов, экипаж 1 | чел.-ч | 17.6263 | 2985 | 52614
ПЕРЕСЕЧЕНИЕ ТЕПЛОСЕТИ С СУЩЕСТВУЮЩИМИ ЭЛЕКТРИЧЕСКИМ КАБЕЛЕМ исп.4 /5 шт. черт. 01/24-ТС1 л.11/
308 | 1122-0801-0103 ЭСН РК 8.04-01-2024 | Подвешивание коммуникаций подземных при пересечении их трассой трубопровода, площадь сечения короба до 0,4 м² | м короба | 14 | 15320 | 214480
| ЭСН РК 8.04-01-2024, приложение Б, таблица Б.1, п.7 | Коэффициент 1,15 к нормам затрат труда, времени эксплуатации машин (включая затраты труда машинистов). Строительство инженерных сетей и сооружений, а также объектов жилищно-гражданского назначения в стесненных условиях застроенной части городов
Кзтр и Кэм=1,12
из них:
308.1 |  | затраты на труд рабочих |  |  | 10578 | 148092
|  | в том числе оплата труда рабочих |  |  | 5365 | 75110
308.1.1 | 004-0130 | Затраты труда рабочих (средний разряд работы 3). Работы по устройству внутренних и наружных инженерных систем | чел.-ч | 30.0684 | 4925 | 148087
308.2 |  | машины и механизмы |  |  | 4742 | 66388
|  | в том числе оплата труда машинистов |  |  | 1447 | 20258
308.2.1 | 324-102-0101 | Трубоукладчики грузоподъёмность 6,3 т | маш.-ч | 2.281 | 15646 | 35689
|  | в т.ч. затраты труда машинистов, экипаж 1 | чел.-ч | 2.281 | 4263 | 9724
308.2.2 | 331-101-0101 | Автомобили бортовые грузоподъёмностью до 5 т | маш.-ч | 3.5253 | 8708 | 30698
|  | в т.ч. затраты труда машинистов, экипаж 1 | чел.-ч | 3.5253 | 2985 | 10523
ПЕРЕСЕЧЕНИЕ ТЕПЛОСЕТИ С СУЩЕСТВУЮЩИМИ ЭЛЕКТРИЧЕСКИМ КАБЕЛЕМ исп.5 /9 шт. черт. 01/24-ТС1 л.11/
309 | 1122-0801-0103 ЭСН РК 8.04-01-2024 | Подвешивание коммуникаций подземных при пересечении их трассой трубопровода, площадь сечения короба до 0,4 м² | м короба | 31.5 | 15320 | 482580
| ЭСН РК 8.04-01-2024, приложение Б, таблица Б.1, п.7 | Коэффициент 1,15 к нормам затрат труда, времени эксплуатации машин (включая затраты труда машинистов). Строительство инженерных сетей и сооружений, а также объектов жилищно-гражданского назначения в стесненных условиях застроенной части городов
Кзтр и Кэм=1,12
из них:
309.1 |  | затраты на труд рабочих |  |  | 10578 | 333207
|  | в том числе оплата труда рабочих |  |  | 5365 | 168998
309.1.1 | 004-0130 | Затраты труда рабочих (средний разряд работы 3). Работы по устройству внутренних и наружных инженерных систем | чел.-ч | 67.6538 | 4925 | 333195
309.2 |  | машины и механизмы |  |  | 4742 | 149373
|  | в том числе оплата труда машинистов |  |  | 1447 | 45581
309.2.1 | 324-102-0101 | Трубоукладчики грузоподъёмность 6,3 т | маш.-ч | 5.1324 | 15646 | 80301
|  | в т.ч. затраты труда машинистов, экипаж 1 | чел.-ч | 5.1324 | 4263 | 21879
309.2.2 | 331-101-0101 | Автомобили бортовые грузоподъёмностью до 5 т | маш.-ч | 7.9318 | 8708 | 69070
|  | в т.ч. затраты труда машинистов, экипаж 1 | чел.-ч | 7.9318 | 2985 | 23677
ПЕРЕСЕЧЕНИЕ ТЕПЛОСЕТИ С СУЩЕСТВУЮЩЕЙ ТЕЛЕФОННОЙ КАНАЛИЗАЦИЕЙ ИСП.2 /1 шт. черт.01/24-ТС1 л.12/
310 | 1122-0801-0104 ЭСН РК 8.04-01-2024 | Подвешивание коммуникаций подземных при пересечении их трассой трубопровода, площадь сечения короба до 0,6 м² | м короба | 2.2 | 16397 | 36073
| ЭСН РК 8.04-01-2024, приложение Б, таблица Б.1, п.7 | Коэффициент 1,15 к нормам затрат труда, времени эксплуатации машин (включая затраты труда машинистов). Строительство инженерных сетей и сооружений, а также объектов жилищно-гражданского назначения в стесненных условиях застроенной части городов
Кзтр и Кэм=1,12
из них:
310.1 |  | затраты на труд рабочих |  |  | 11526 | 25357
|  | в том числе оплата труда рабочих |  |  | 5846 | 12861
310.1.1 | 004-0130 | Затраты труда рабочих (средний разряд работы 3). Работы по устройству внутренних и наружных инженерных систем | чел.-ч | 5.1487 | 4925 | 25357
310.2 |  | машины и механизмы |  |  | 4871 | 10716
|  | в том числе оплата труда машинистов |  |  | 1491 | 3280
310.2.1 | 324-102-0101 | Трубоукладчики грузоподъёмность 6,3 т | маш.-ч | 0.35845 | 15646 | 5608
|  | в т.ч. затраты труда машинистов, экипаж 1 | чел.-ч | 0.35845 | 4263 | 1528
310.2.2 | 331-101-0101 | Автомобили бортовые грузоподъёмностью до 5 т | маш.-ч | 0.58656 | 8708 | 5108
|  | в т.ч. затраты труда машинистов, экипаж 1 | чел.-ч | 0.58656 | 2985 | 1751
ПЕРЕСЕЧЕНИЕ ТЕПЛОСЕТИ С СУЩЕСТВУЮЩЕЙ ТЕЛЕФОННОЙ КАНАЛИЗАЦИЕЙ ИСП.3 /7 шт. черт.01/24-ТС1 л.12/
311 | 1122-0801-0104 ЭСН РК 8.04-01-2024 | Подвешивание коммуникаций подземных при пересечении их трассой трубопровода, площадь сечения короба до 0,6 м² | м короба | 17.5 | 16397 | 286948
| ЭСН РК 8.04-01-2024, приложение Б, таблица Б.1, п.7 | Коэффициент 1,15 к нормам затрат труда, времени эксплуатации машин (включая затраты труда машинистов). Строительство инженерных сетей и сооружений, а также объектов жилищно-гражданского назначения в стесненных условиях застроенной части городов
Кзтр и Кэм=1,12
из них:
311.1 |  | затраты на труд рабочих |  |  | 11526 | 201705
|  | в том числе оплата труда рабочих |  |  | 5846 | 102305
311.1.1 | 004-0130 | Затраты труда рабочих (средний разряд работы 3). Работы по устройству внутренних и наружных инженерных систем | чел.-ч | 40.9552 | 4925 | 201704
311.2 |  | машины и механизмы |  |  | 4871 | 85243
|  | в том числе оплата труда машинистов |  |  | 1491 | 26093
311.2.1 | 324-102-0101 | Трубоукладчики грузоподъёмность 6,3 т | маш.-ч | 2.8513 | 15646 | 44612
|  | в т.ч. затраты труда машинистов, экипаж 1 | чел.-ч | 2.8513 | 4263 | 12155
311.2.2 | 331-101-0101 | Автомобили бортовые грузоподъёмностью до 5 т | маш.-ч | 4.6658 | 8708 | 40630
|  | в т.ч. затраты труда машинистов, экипаж 1 | чел.-ч | 4.6658 | 2985 | 13927
ПЕРЕСЕЧЕНИЕ ТЕПЛОСЕТИ С СУЩЕСТВУЮЩЕЙ ТЕЛЕФОННОЙ КАНАЛИЗАЦИЕЙ ИСП.4 /1 шт. черт.01/24-ТС1 л.12/
312 | 1122-0801-0104 ЭСН РК 8.04-01-2024 | Подвешивание коммуникаций подземных при пересечении их трассой трубопровода, площадь сечения короба до 0,6 м² | м короба | 2.8 | 16397 | 45912
| ЭСН РК 8.04-01-2024, приложение Б, таблица Б.1, п.7 | Коэффициент 1,15 к нормам затрат труда, времени эксплуатации машин (включая затраты труда машинистов). Строительство инженерных сетей и сооружений, а также объектов жилищно-гражданского назначения в стесненных условиях застроенной части городов
Кзтр и Кэм=1,12
из них:
312.1 |  | затраты на труд рабочих |  |  | 11526 | 32273
|  | в том числе оплата труда рабочих |  |  | 5846 | 16369
312.1.1 | 004-0130 | Затраты труда рабочих (средний разряд работы 3). Работы по устройству внутренних и наружных инженерных систем | чел.-ч | 6.5528 | 4925 | 32273
312.2 |  | машины и механизмы |  |  | 4871 | 13639
|  | в том числе оплата труда машинистов |  |  | 1491 | 4175
312.2.1 | 324-102-0101 | Трубоукладчики грузоподъёмность 6,3 т | маш.-ч | 0.45621 | 15646 | 7138
|  | в т.ч. затраты труда машинистов, экипаж 1 | чел.-ч | 0.45621 | 4263 | 1945
312.2.2 | 331-101-0101 | Автомобили бортовые грузоподъёмностью до 5 т | маш.-ч | 0.74652 | 8708 | 6501
|  | в т.ч. затраты труда машинистов, экипаж 1 | чел.-ч | 0.74652 | 2985 | 2228
| Подраздел 4: | ПОДЗЕМНАЯ ПРОКЛАДКА ПРЕДВАРИТЕЛЬНО ИЗОЛИРОВАННЫМИ ТРУБАМИ СИСТЕМЫ ТЕПЛОСНАБЖЕНИЯ В НЕПРОХОДНОМ КАНАЛЕ |  |  |  | 86679461
из них:
|  | затраты на труд рабочих | тенге |  |  | 25722310
|  | в том числе оплата труда рабочих | тенге |  |  | 13050967
|  | машины и механизмы | тенге |  |  | 8227201
|  | в том числе оплата труда машинистов | тенге |  |  | 2243729
|  | материалы, изделия и конструкции | тенге |  |  | 52729950
|  | нормативная трудоемкость | чел.-ч | 4614
ТРУБОПРОВОДЫ
313 | 1124-0104-0101 ЭСН РК 8.04-01-2024 | Прокладка трубопровода из стальных труб, предварительно изолированных пенополиуретаном, с изоляцией стыков термоусаживаемыми муфтами из полиэтилена, бесканальная, условное давление 1,6 МПа, температура до 140°С, диаметр труб до 50 мм, 38 мм, 45 мм, 57 мм, неподвижная опора | км труб | 0.7376 | 4210179 | 3105429
| ЭСН РК 8.04-01-2024, приложение Б, таблица Б.1, п.7 | Коэффициент 1,15 к нормам затрат труда, времени эксплуатации машин (включая затраты труда машинистов). Строительство инженерных сетей и сооружений, а также объектов жилищно-гражданского назначения в стесненных условиях застроенной части городов
Кзтр и Кэм=1,12
из них:
313.1 |  | затраты на труд рабочих |  |  | 3222475 | 2376898
|  | в том числе оплата труда рабочих |  |  | 1634205 | 1205390
313.1.1 | 004-0145 | Затраты труда рабочих (средний разряд работы 4,5). Работы по устройству внутренних и наружных инженерных систем | чел.-ч | 368.2829 | 6454 | 2376898
313.2 |  | машины и механизмы |  |  | 950066 | 700769
|  | в том числе оплата труда машинистов |  |  | 267972 | 197656
313.2.1 | 315-201-0102 | Агрегаты сварочные передвижные с дизельным двигателем, с номинальным сварочным током 250-400 А | маш.-ч | 13.1524 | 1430 | 18808
313.2.2 | 315-203-0501 | Дефектоскопы переносные магнитные | маш.-ч | 2.7686 | 73 | 202
313.2.3 | 343-302-0201 | Дрели электрические | маш.-ч | 3.0823 | 19 | 59
313.2.4 | 324-102-0101 | Трубоукладчики грузоподъёмность 6,3 т | маш.-ч | 37.9424 | 15646 | 593646
|  | в т.ч. затраты труда машинистов, экипаж 1 | чел.-ч | 37.9424 | 4263 | 161748
313.2.5 | 343-202-0101 | Машины шлифовальные электрические | маш.-ч | 3.4611 | 55 | 190
313.2.6 | 315-101-0101 | Электростанции передвижные мощностью до 4 кВт | маш.-ч | 9.6166 | 6882 | 66181
|  | в т.ч. затраты труда машинистов, экипаж 1 | чел.-ч | 9.6166 | 2985 | 28706
313.2.7 | 314-102-0101 | Краны на автомобильном ходу максимальной грузоподъёмностью 10 т | маш.-ч | 0.29717 | 13496 | 4011
|  | в т.ч. затраты труда машинистов, экипаж 1 | чел.-ч | 0.29717 | 4263 | 1267
313.2.8 | 315-102-0102 | Компрессоры передвижные с двигателем внутреннего сгорания давлением до 686 кПа (7 атм), производительность 5 м³/мин | маш.-ч | 1.5411 | 8857 | 13650
|  | в т.ч. затраты труда машинистов, экипаж 1 | чел.-ч | 1.5411 | 2985 | 4600
313.2.9 | 331-101-0101 | Автомобили бортовые грузоподъёмностью до 5 т | маш.-ч | 0.44717 | 8708 | 3894
|  | в т.ч. затраты труда машинистов, экипаж 1 | чел.-ч | 0.44717 | 2985 | 1335
313.2.10 | 324-108-0401 | Горелки газопламенные | маш.-ч | 11.6835 | 6 | 70
313.2.11 | 315-202-1301 | Аппараты для ручной сварки пластиковых труб диаметром до 40 мм, работающих от передвижных электростанций | маш.-ч | 3.0732 | 19 | 58
313.3 |  | материалы, изделия и конструкции |  |  | 37638 | 27762
313.3.1 | 217-605-0104 | Пропан-бутан, смесь техническая ГОСТ 34858-2022 | кг | 15.7758 | 241 | 3802
313.3.2 | 261-107-0567 | Электроды, d=4 мм, Э42 СТ РК ISO 2560-2012 | т | 0.010474 | 278998 | 2922
313.3.3 | 218-103-0201 | Ветошь СТ РК 1160-2002 | кг | 9.9576 | 1103 | 10983
313.3.4 | 218-103-0203 | Бумага шлифовальная двухслойная с зернистостью 40/25 ГОСТ 13344-79 | м² | 1.844 | 4057 | 7481
313.3.5 | 236-104-0107 | Ацетон | т | 0.0011802 | 2179535 | 2572
314 | 241-402-0102 ПрСЦ 06.2026 № 1-3 | Труба стальная прямошовная изолированная пенополиуретаном тип 1 в полиэтиленовой оболочке ГОСТ 30732-2020 размерами 38х3,5 мм | м | 153 | 6401 | 979353
315 | 241-402-0103 ПрСЦ 06.2026 № 1-3 | Труба стальная прямошовная изолированная пенополиуретаном тип 1 в полиэтиленовой оболочке ГОСТ 30732-2020 размерами 45х3,5 мм | м | 376.5 | 6781 | 2553047
316 | 241-402-0104 ПрСЦ 06.2026 № 1-3 | Труба стальная прямошовная изолированная пенополиуретаном тип 1 в полиэтиленовой оболочке ГОСТ 30732-2020 размерами 57х3,5 мм | м | 204.5 | 5105 | 1043973
317 | 241-411-0103 ССЦ РК 8.04-08-2025 | Неподвижная опора стальная изолированная пенополиуретаном в полиэтиленовой оболочке тип 1 ППУ-ПЭ ГОСТ 30732-2020 размерами 45-255х16-1 | шт. | 2 | 71268 | 142536
318 | 1124-0104-0201 ЭСН РК 8.04-01-2024 | Установка фасонного изделия стального, предварительно изолированного пенополиуретаном, с изоляцией стыков термоусаживаемыми муфтами из полиэтилена, условное давление 1,6 МПа, температура до 140°С, диаметр до 50 мм,38 мм, 45 мм,57 мм | шт. | 46 | 79284 | 3647064
| ЭСН РК 8.04-01-2024, приложение Б, таблица Б.1, п.7 | Коэффициент 1,15 к нормам затрат труда, времени эксплуатации машин (включая затраты труда машинистов). Строительство инженерных сетей и сооружений, а также объектов жилищно-гражданского назначения в стесненных условиях застроенной части городов
Кзтр и Кэм=1,12
из них:
318.1 |  | затраты на труд рабочих |  |  | 66298 | 3049708
|  | в том числе оплата труда рабочих |  |  | 33623 | 1546658
318.1.1 | 004-0146 | Затраты труда рабочих (средний разряд работы 4,6). Работы по устройству внутренних и наружных инженерных систем | чел.-ч | 464.3278 | 6568 | 3049705
318.2 |  | машины и механизмы |  |  | 12086 | 555956
|  | в том числе оплата труда машинистов |  |  | 3475 | 159850
318.2.1 | 315-201-0102 | Агрегаты сварочные передвижные с дизельным двигателем, с номинальным сварочным током 250-400 А | маш.-ч | 20.2089 | 1430 | 28899
318.2.2 | 315-203-0501 | Дефектоскопы переносные магнитные | маш.-ч | 4.0881 | 73 | 298
318.2.3 | 343-302-0201 | Дрели электрические | маш.-ч | 4.5514 | 19 | 86
318.2.4 | 324-102-0101 | Трубоукладчики грузоподъёмность 6,3 т | маш.-ч | 26.198 | 15646 | 409894
|  | в т.ч. затраты труда машинистов, экипаж 1 | чел.-ч | 26.198 | 4263 | 111682
318.2.5 | 343-202-0101 | Машины шлифовальные электрические | маш.-ч | 4.3198 | 55 | 238
318.2.6 | 315-101-0101 | Электростанции передвижные мощностью до 4 кВт | маш.-ч | 13.409 | 6882 | 92281
|  | в т.ч. затраты труда машинистов, экипаж 1 | чел.-ч | 13.409 | 2985 | 40026
318.2.7 | 314-102-0101 | Краны на автомобильном ходу максимальной грузоподъёмностью 10 т | маш.-ч | 0.095389 | 13496 | 1287
|  | в т.ч. затраты труда машинистов, экипаж 1 | чел.-ч | 0.095389 | 4263 | 407
318.2.8 | 315-102-0102 | Компрессоры передвижные с двигателем внутреннего сгорания давлением до 686 кПа (7 атм), производительность 5 м³/мин | маш.-ч | 2.2757 | 8857 | 20156
|  | в т.ч. затраты труда машинистов, экипаж 1 | чел.-ч | 2.2757 | 2985 | 6793
318.2.9 | 331-101-0101 | Автомобили бортовые грузоподъёмностью до 5 т | маш.-ч | 0.30661 | 8708 | 2670
|  | в т.ч. затраты труда машинистов, экипаж 1 | чел.-ч | 0.30661 | 2985 | 915
318.2.10 | 324-108-0401 | Горелки газопламенные | маш.-ч | 17.2518 | 6 | 104
318.2.11 | 315-202-1301 | Аппараты для ручной сварки пластиковых труб диаметром до 40 мм, работающих от передвижных электростанций | маш.-ч | 4.5378 | 19 | 86
318.3 |  | материалы, изделия и конструкции |  |  | 900 | 41400
318.3.1 | 217-605-0104 | Пропан-бутан, смесь техническая ГОСТ 34858-2022 | кг | 23.2944 | 241 | 5614
318.3.2 | 261-107-0567 | Электроды, d=4 мм, Э42 СТ РК ISO 2560-2012 | т | 0.01564 | 278998 | 4364
318.3.3 | 218-103-0201 | Ветошь СТ РК 1160-2002 | кг | 14.72 | 1103 | 16236
318.3.4 | 218-103-0203 | Бумага шлифовальная двухслойная с зернистостью 40/25 ГОСТ 13344-79 | м² | 2.76 | 4057 | 11197
318.3.5 | 236-104-0107 | Ацетон | т | 0.00184 | 2179535 | 4010
319 | 241-405-0102 ССЦ РК 8.04-08-2025 | Отвод стальной на 90° изолированный пенополиуретаном в полиэтиленовой оболочке тип 1 ППУ-ПЭ ГОСТ 30732-2020 размерами 38х5,0 мм | шт. | 8 | 19952 | 159616
320 | 241-405-0103 ССЦ РК 8.04-08-2025 | Отвод стальной на 90° изолированный пенополиуретаном в полиэтиленовой оболочке тип 1 ППУ-ПЭ ГОСТ 30732-2020 размерами 45х5,0 мм | шт. | 10 | 20684 | 206840
321 | 241-405-0104 ССЦ РК 8.04-08-2025 | Отвод стальной на 90° изолированный пенополиуретаном в полиэтиленовой оболочке тип 1 ППУ-ПЭ ГОСТ 30732-2020 размерами 57х5,0 мм | шт. | 12 | 21872 | 262464
322 | 241-405-0104 ССЦ РК 8.04-08-2025 | Отвод стальной укороченный на 90° изолированный пенополиуретаном в полиэтиленовой оболочке тип 1 ППУ-ПЭ ГОСТ 30732-2020 размерами 57х3,5 мм | шт. | 4 | 21872 | 87488
323 | 241-407-0103 ССЦ РК 8.04-08-2025 | Переход стальной изолированный пенополиуретаном в полиэтиленовой оболочке тип 1 ППУ-ПЭ ГОСТ 30732-2020 размерами 57х45 мм | шт. | 12 | 13841 | 166092
324 | 1124-0104-0601 ЭСН РК 8.04-01-2024 Изм. и доп. вып. 44 | Промывка и гидравлическое испытание трубопроводов, изолированных пенополиуретаном (ППУ), диаметр до 50 мм, 38 мм, 45 мм,57 мм | м | 817.14 | 1848 | 1510074
| ЭСН РК 8.04-01-2024, приложение Б, таблица Б.1, п.7 | Коэффициент 1,15 к нормам затрат труда, времени эксплуатации машин (включая затраты труда машинистов). Строительство инженерных сетей и сооружений, а также объектов жилищно-гражданского назначения в стесненных условиях застроенной части городов
Кзтр и Кэм=1,12
из них:
324.1 |  | затраты на труд рабочих |  |  | 1215 | 992825
|  | в том числе оплата труда рабочих |  |  | 617 | 504175
324.1.1 | 004-0134 | Затраты труда рабочих (средний разряд работы 3,4). Работы по устройству внутренних и наружных инженерных систем | чел.-ч | 186.9987 | 5311 | 993150
324.2 |  | машины и механизмы |  |  | 632 | 516432
|  | в том числе оплата труда машинистов |  |  | 158 | 129108
324.2.1 | 324-105-0102 | Агрегаты наполнительно-опрессовочные до 70 м³/ч | маш.-ч | 30.2587 | 17080 | 516819
|  | в т.ч. затраты труда машинистов, экипаж 1 | чел.-ч | 30.2587 | 4263 | 128993
324.3 |  | материалы, изделия и конструкции |  |  | 1 | 817
324.3.1 | 217-603-0104 | Вода техническая | м³ | 7.436 | 147 | 1093
325 | 1124-0104-0102 ЭСН РК 8.04-01-2024 | Прокладка трубопровода из стальных труб, предварительно изолированных пенополиуретаном, с изоляцией стыков термоусаживаемыми муфтами из полиэтилена, бесканальная, условное давление 1,6 МПа, температура до 140°С, диаметр труб 70 мм, неподвижная опора | км труб | 0.3016 | 4369087 | 1317716
| ЭСН РК 8.04-01-2024, приложение Б, таблица Б.1, п.7 | Коэффициент 1,15 к нормам затрат труда, времени эксплуатации машин (включая затраты труда машинистов). Строительство инженерных сетей и сооружений, а также объектов жилищно-гражданского назначения в стесненных условиях застроенной части городов
Кзтр и Кэм=1,12
из них:
325.1 |  | затраты на труд рабочих |  |  | 3361733 | 1013899
|  | в том числе оплата труда рабочих |  |  | 1704827 | 514176
325.1.1 | 004-0145 | Затраты труда рабочих (средний разряд работы 4,5). Работы по устройству внутренних и наружных инженерных систем | чел.-ч | 157.0962 | 6454 | 1013899
325.2 |  | машины и механизмы |  |  | 962117 | 290174
|  | в том числе оплата труда машинистов |  |  | 271976 | 82028
325.2.1 | 315-201-0102 | Агрегаты сварочные передвижные с дизельным двигателем, с номинальным сварочным током 250-400 А | маш.-ч | 5.5364 | 1430 | 7917
325.2.2 | 315-203-0501 | Дефектоскопы переносные магнитные | маш.-ч | 1.4453 | 73 | 106
325.2.3 | 343-302-0201 | Дрели электрические | маш.-ч | 1.2603 | 19 | 24
325.2.4 | 324-102-0101 | Трубоукладчики грузоподъёмность 6,3 т | маш.-ч | 15.5785 | 15646 | 243742
|  | в т.ч. затраты труда машинистов, экипаж 1 | чел.-ч | 15.5785 | 4263 | 66411
325.2.5 | 343-202-0101 | Машины шлифовальные электрические | маш.-ч | 1.6341 | 55 | 90
325.2.6 | 315-101-0101 | Электростанции передвижные мощностью до 4 кВт | маш.-ч | 4.1511 | 6882 | 28568
|  | в т.ч. затраты труда машинистов, экипаж 1 | чел.-ч | 4.1511 | 2985 | 12391
325.2.7 | 314-102-0101 | Краны на автомобильном ходу максимальной грузоподъёмностью 10 т | маш.-ч | 0.15636 | 13496 | 2110
|  | в т.ч. затраты труда машинистов, экипаж 1 | чел.-ч | 0.15636 | 4263 | 667
325.2.8 | 315-102-0102 | Компрессоры передвижные с двигателем внутреннего сгорания давлением до 686 кПа (7 атм), производительность 5 м³/мин | маш.-ч | 0.63016 | 8857 | 5581
|  | в т.ч. затраты труда машинистов, экипаж 1 | чел.-ч | 0.63016 | 2985 | 1881
325.2.9 | 331-101-0101 | Автомобили бортовые грузоподъёмностью до 5 т | маш.-ч | 0.22712 | 8708 | 1978
|  | в т.ч. затраты труда машинистов, экипаж 1 | чел.-ч | 0.22712 | 2985 | 678
325.2.10 | 324-108-0401 | Горелки газопламенные | маш.-ч | 5.9131 | 6 | 35
325.2.11 | 315-202-1301 | Аппараты для ручной сварки пластиковых труб диаметром до 40 мм, работающих от передвижных электростанций | маш.-ч | 1.2566 | 19 | 24
325.3 |  | материалы, изделия и конструкции |  |  | 45237 | 13643
325.3.1 | 217-605-0104 | Пропан-бутан, смесь техническая ГОСТ 34858-2022 | кг | 7.9842 | 241 | 1924
325.3.2 | 261-107-0567 | Электроды, d=4 мм, Э42 СТ РК ISO 2560-2012 | т | 0.0057304 | 278998 | 1599
325.3.3 | 218-103-0201 | Ветошь СТ РК 1160-2002 | кг | 4.331 | 1103 | 4777
325.3.4 | 218-103-0203 | Бумага шлифовальная двухслойная с зернистостью 40/25 ГОСТ 13344-79 | м² | 1.0254 | 4057 | 4160
325.3.5 | 236-104-0107 | Ацетон | т | 0.0005429 | 2179535 | 1183
326 | 241-402-0206 ПрСЦ 06.2026 № 1-3 | Труба стальная прямошовная изолированная пенополиуретаном тип 2 в полиэтиленовой оболочке ГОСТ 30732-2020 размерами 76х3,5 мм | м | 298 | 7456 | 2221888
327 | 241-411-0105 ССЦ РК 8.04-08-2025 | Неподвижная опора стальная изолированная пенополиуретаном в полиэтиленовой оболочке тип 2 ППУ-ПЭ ГОСТ 30732-2020 размерами 76-275х16-2 | шт. | 2 | 65865 | 131730
328 | 1124-0104-0202 ЭСН РК 8.04-01-2024 | Установка фасонного изделия стального, предварительно изолированного пенополиуретаном, с изоляцией стыков термоусаживаемыми муфтами из полиэтилена, условное давление 1,6 МПа, температура до 140°С, диаметр 70 мм | шт. | 18 | 83214 | 1497852
| ЭСН РК 8.04-01-2024, приложение Б, таблица Б.1, п.7 | Коэффициент 1,15 к нормам затрат труда, времени эксплуатации машин (включая затраты труда машинистов). Строительство инженерных сетей и сооружений, а также объектов жилищно-гражданского назначения в стесненных условиях застроенной части городов
Кзтр и Кэм=1,12
из них:
328.1 |  | затраты на труд рабочих |  |  | 69647 | 1253646
|  | в том числе оплата труда рабочих |  |  | 35322 | 635796
328.1.1 | 004-0146 | Затраты труда рабочих (средний разряд работы 4,6). Работы по устройству внутренних и наружных инженерных систем | чел.-ч | 190.8731 | 6568 | 1253654
328.2 |  | машины и механизмы |  |  | 12503 | 225054
|  | в том числе оплата труда машинистов |  |  | 3626 | 65268
328.2.1 | 315-201-0102 | Агрегаты сварочные передвижные с дизельным двигателем, с номинальным сварочным током 250-400 А | маш.-ч | 7.9612 | 1430 | 11384
328.2.2 | 315-203-0501 | Дефектоскопы переносные магнитные | маш.-ч | 2.0423 | 73 | 149
328.2.3 | 343-302-0201 | Дрели электрические | маш.-ч | 1.781 | 19 | 34
328.2.4 | 324-102-0101 | Трубоукладчики грузоподъёмность 6,3 т | маш.-ч | 10.4167 | 15646 | 162979
|  | в т.ч. затраты труда машинистов, экипаж 1 | чел.-ч | 10.4167 | 4263 | 44406
328.2.5 | 343-202-0101 | Машины шлифовальные электрические | маш.-ч | 2.3089 | 55 | 127
328.2.6 | 315-101-0101 | Электростанции передвижные мощностью до 4 кВт | маш.-ч | 5.8656 | 6882 | 40367
|  | в т.ч. затраты труда машинистов, экипаж 1 | чел.-ч | 5.8656 | 2985 | 17509
328.2.7 | 314-102-0101 | Краны на автомобильном ходу максимальной грузоподъёмностью 10 т | маш.-ч | 0.050657 | 13496 | 684
|  | в т.ч. затраты труда машинистов, экипаж 1 | чел.-ч | 0.050657 | 4263 | 216
328.2.8 | 315-102-0102 | Компрессоры передвижные с двигателем внутреннего сгорания давлением до 686 кПа (7 атм), производительность 5 м³/мин | маш.-ч | 0.8905 | 8857 | 7887
|  | в т.ч. затраты труда машинистов, экипаж 1 | чел.-ч | 0.8905 | 2985 | 2658
328.2.9 | 331-101-0101 | Автомобили бортовые грузоподъёмностью до 5 т | маш.-ч | 0.1573 | 8708 | 1370
|  | в т.ч. затраты труда машинистов, экипаж 1 | чел.-ч | 0.1573 | 2985 | 470
328.2.10 | 324-108-0401 | Горелки газопламенные | маш.-ч | 8.3557 | 6 | 50
328.2.11 | 315-202-1301 | Аппараты для ручной сварки пластиковых труб диаметром до 40 мм, работающих от передвижных электростанций | маш.-ч | 1.7757 | 19 | 34
328.3 |  | материалы, изделия и конструкции |  |  | 1064 | 19152
328.3.1 | 217-605-0104 | Пропан-бутан, смесь техническая ГОСТ 34858-2022 | кг | 11.2824 | 241 | 2719
328.3.2 | 261-107-0567 | Электроды, d=4 мм, Э42 СТ РК ISO 2560-2012 | т | 0.0081 | 278998 | 2260
328.3.3 | 218-103-0201 | Ветошь СТ РК 1160-2002 | кг | 6.12 | 1103 | 6750
328.3.4 | 218-103-0203 | Бумага шлифовальная двухслойная с зернистостью 40/25 ГОСТ 13344-79 | м² | 1.44 | 4057 | 5842
328.3.5 | 236-104-0107 | Ацетон | т | 0.00072 | 2179535 | 1569
329 | 241-405-0202 ССЦ РК 8.04-08-2025 | Отвод стальной на 90° изолированный пенополиуретаном в полиэтиленовой оболочке тип 2 ППУ-ПЭ ГОСТ 30732-2020 размерами 76х5,0 мм | шт. | 18 | 27645 | 497610
330 | 1124-0104-0602 ЭСН РК 8.04-01-2024 Изм. и доп. вып. 44 | Промывка и гидравлическое испытание трубопроводов, изолированных пенополиуретаном (ППУ), диаметр 70 мм | м | 339.55 | 1850 | 628168
| ЭСН РК 8.04-01-2024, приложение Б, таблица Б.1, п.7 | Коэффициент 1,15 к нормам затрат труда, времени эксплуатации машин (включая затраты труда машинистов). Строительство инженерных сетей и сооружений, а также объектов жилищно-гражданского назначения в стесненных условиях застроенной части городов
Кзтр и Кэм=1,12
из них:
330.1 |  | затраты на труд рабочих |  |  | 1215 | 412553
|  | в том числе оплата труда рабочих |  |  | 617 | 209502
330.1.1 | 004-0134 | Затраты труда рабочих (средний разряд работы 3,4). Работы по устройству внутренних и наружных инженерных систем | чел.-ч | 77.7045 | 5311 | 412688
330.2 |  | машины и механизмы |  |  | 632 | 214596
|  | в том числе оплата труда машинистов |  |  | 158 | 53649
330.2.1 | 324-105-0102 | Агрегаты наполнительно-опрессовочные до 70 м³/ч | маш.-ч | 12.5735 | 17080 | 214756
|  | в т.ч. затраты труда машинистов, экипаж 1 | чел.-ч | 12.5735 | 4263 | 53601
330.3 |  | материалы, изделия и конструкции |  |  | 3 | 1019
330.3.1 | 217-603-0104 | Вода техническая | м³ | 6.7231 | 147 | 988
331 | 1124-0104-0103 ЭСН РК 8.04-01-2024 | Прокладка трубопровода из стальных труб, предварительно изолированных пенополиуретаном, с изоляцией стыков термоусаживаемыми муфтами из полиэтилена, бесканальная, условное давление 1,6 МПа, температура до 140°С, диаметр труб 80 мм, неподвижная опора | км труб | 0.2511 | 4622572 | 1160728
| ЭСН РК 8.04-01-2024, приложение Б, таблица Б.1, п.7 | Коэффициент 1,15 к нормам затрат труда, времени эксплуатации машин (включая затраты труда машинистов). Строительство инженерных сетей и сооружений, а также объектов жилищно-гражданского назначения в стесненных условиях застроенной части городов
Кзтр и Кэм=1,12
из них:
331.1 |  | затраты на труд рабочих |  |  | 3546156 | 890440
|  | в том числе оплата труда рабочих |  |  | 1798353 | 451566
331.1.1 | 004-0145 | Затраты труда рабочих (средний разряд работы 4,5). Работы по устройству внутренних и наружных инженерных систем | чел.-ч | 137.9671 | 6454 | 890440
331.2 |  | машины и механизмы |  |  | 1025976 | 257623
|  | в том числе оплата труда машинистов |  |  | 287332 | 72149
331.2.1 | 315-201-0102 | Агрегаты сварочные передвижные с дизельным двигателем, с номинальным сварочным током 250-400 А | маш.-ч | 6.5983 | 1430 | 9436
331.2.2 | 315-203-0501 | Дефектоскопы переносные магнитные | маш.-ч | 1.4138 | 73 | 103
331.2.3 | 343-302-0201 | Дрели электрические | маш.-ч | 1.0493 | 19 | 20
331.2.4 | 324-102-0101 | Трубоукладчики грузоподъёмность 6,3 т | маш.-ч | 13.6755 | 15646 | 213966
|  | в т.ч. затраты труда машинистов, экипаж 1 | чел.-ч | 13.6755 | 4263 | 58299
331.2.5 | 343-202-0101 | Машины шлифовальные электрические | маш.-ч | 1.571 | 55 | 86
331.2.6 | 315-101-0101 | Электростанции передвижные мощностью до 4 кВт | маш.-ч | 3.6665 | 6882 | 25233
|  | в т.ч. затраты труда машинистов, экипаж 1 | чел.-ч | 3.6665 | 2985 | 10945
331.2.7 | 314-102-0101 | Краны на автомобильном ходу максимальной грузоподъёмностью 10 т | маш.-ч | 0.15844 | 13496 | 2138
|  | в т.ч. затраты труда машинистов, экипаж 1 | чел.-ч | 0.15844 | 4263 | 675
331.2.8 | 315-102-0102 | Компрессоры передвижные с двигателем внутреннего сгорания давлением до 686 кПа (7 атм), производительность 5 м³/мин | маш.-ч | 0.52464 | 8857 | 4647
|  | в т.ч. затраты труда машинистов, экипаж 1 | чел.-ч | 0.52464 | 2985 | 1566
331.2.9 | 331-101-0101 | Автомобили бортовые грузоподъёмностью до 5 т | маш.-ч | 0.2226 | 8708 | 1938
|  | в т.ч. затраты труда машинистов, экипаж 1 | чел.-ч | 0.2226 | 2985 | 664
331.2.10 | 324-108-0401 | Горелки газопламенные | маш.-ч | 5.7587 | 6 | 35
331.2.11 | 315-202-1301 | Аппараты для ручной сварки пластиковых труб диаметром до 40 мм, работающих от передвижных электростанций | маш.-ч | 1.0462 | 19 | 20
331.3 |  | материалы, изделия и конструкции |  |  | 50440 | 12665
331.3.1 | 217-605-0104 | Пропан-бутан, смесь техническая ГОСТ 34858-2022 | кг | 7.7758 | 241 | 1874
331.3.2 | 261-107-0567 | Электроды, d=4 мм, Э42 СТ РК ISO 2560-2012 | т | 0.0055744 | 278998 | 1555
331.3.3 | 218-103-0201 | Ветошь СТ РК 1160-2002 | кг | 4.2411 | 1103 | 4678
331.3.4 | 218-103-0203 | Бумага шлифовальная двухслойная с зернистостью 40/25 ГОСТ 13344-79 | м² | 0.85374 | 4057 | 3464
331.3.5 | 236-104-0107 | Ацетон | т | 0.0005022 | 2179535 | 1095
332 | 241-402-0208 ПрСЦ 06.2026 № 1-3 | Труба стальная прямошовная изолированная пенополиуретаном тип 2 в полиэтиленовой оболочке ГОСТ 30732-2020 размерами 89х4,0 мм | м | 247.5 | 8785 | 2174288
333 | 241-411-0106 ССЦ РК 8.04-08-2025 | Неподвижная опора стальная изолированная пенополиуретаном в полиэтиленовой оболочке тип 2 ППУ-ПЭ ГОСТ 30732-2020 размерами 89-295х16-2 | шт. | 2 | 78019 | 156038
334 | 1124-0104-0203 ЭСН РК 8.04-01-2024 | Установка фасонного изделия стального, предварительно изолированного пенополиуретаном, с изоляцией стыков термоусаживаемыми муфтами из полиэтилена, условное давление 1,6 МПа, температура до 140°С, диаметр 80 мм | шт. | 8 | 89890 | 719120
| ЭСН РК 8.04-01-2024, приложение Б, таблица Б.1, п.7 | Коэффициент 1,15 к нормам затрат труда, времени эксплуатации машин (включая затраты труда машинистов). Строительство инженерных сетей и сооружений, а также объектов жилищно-гражданского назначения в стесненных условиях застроенной части городов
Кзтр и Кэм=1,12
из них:
334.1 |  | затраты на труд рабочих |  |  | 74845 | 598760
|  | в том числе оплата труда рабочих |  |  | 37958 | 303664
334.1.1 | 004-0146 | Затраты труда рабочих (средний разряд работы 4,6). Работы по устройству внутренних и наружных инженерных систем | чел.-ч | 91.1637 | 6568 | 598763
334.2 |  | машины и механизмы |  |  | 13845 | 110760
|  | в том числе оплата труда машинистов |  |  | 3944 | 31552
334.2.1 | 315-201-0102 | Агрегаты сварочные передвижные с дизельным двигателем, с номинальным сварочным током 250-400 А | маш.-ч | 4.9768 | 1430 | 7117
334.2.2 | 315-203-0501 | Дефектоскопы переносные магнитные | маш.-ч | 1.0665 | 73 | 78
334.2.3 | 343-302-0201 | Дрели электрические | маш.-ч | 0.79155 | 19 | 15
334.2.4 | 324-102-0101 | Трубоукладчики грузоподъёмность 6,3 т | маш.-ч | 5.106 | 15646 | 79888
|  | в т.ч. затраты труда машинистов, экипаж 1 | чел.-ч | 5.106 | 4263 | 21767
334.2.5 | 343-202-0101 | Машины шлифовальные электрические | маш.-ч | 1.185 | 55 | 65
334.2.6 | 315-101-0101 | Электростанции передвижные мощностью до 4 кВт | маш.-ч | 2.7657 | 6882 | 19034
|  | в т.ч. затраты труда машинистов, экипаж 1 | чел.-ч | 2.7657 | 2985 | 8256
334.2.7 | 314-102-0101 | Краны на автомобильном ходу максимальной грузоподъёмностью 10 т | маш.-ч | 0.027254 | 13496 | 368
|  | в т.ч. затраты труда машинистов, экипаж 1 | чел.-ч | 0.027254 | 4263 | 116
334.2.8 | 315-102-0102 | Компрессоры передвижные с двигателем внутреннего сгорания давлением до 686 кПа (7 атм), производительность 5 м³/мин | маш.-ч | 0.39578 | 8857 | 3505
|  | в т.ч. затраты труда машинистов, экипаж 1 | чел.-ч | 0.39578 | 2985 | 1181
334.2.9 | 331-101-0101 | Автомобили бортовые грузоподъёмностью до 5 т | маш.-ч | 0.074652 | 8708 | 650
|  | в т.ч. затраты труда машинистов, экипаж 1 | чел.-ч | 0.074652 | 2985 | 223
334.2.10 | 324-108-0401 | Горелки газопламенные | маш.-ч | 4.3441 | 6 | 26
334.2.11 | 315-202-1301 | Аппараты для ручной сварки пластиковых труб диаметром до 40 мм, работающих от передвижных электростанций | маш.-ч | 0.78918 | 19 | 15
334.3 |  | материалы, изделия и конструкции |  |  | 1200 | 9600
334.3.1 | 217-605-0104 | Пропан-бутан, смесь техническая ГОСТ 34858-2022 | кг | 5.8656 | 241 | 1414
334.3.2 | 261-107-0567 | Электроды, d=4 мм, Э42 СТ РК ISO 2560-2012 | т | 0.00424 | 278998 | 1183
334.3.3 | 218-103-0201 | Ветошь СТ РК 1160-2002 | кг | 3.2 | 1103 | 3530
334.3.4 | 218-103-0203 | Бумага шлифовальная двухслойная с зернистостью 40/25 ГОСТ 13344-79 | м² | 0.64 | 4057 | 2596
334.3.5 | 236-104-0107 | Ацетон | т | 0.0004 | 2179535 | 872
335 | 241-405-0203 ССЦ РК 8.04-08-2025 | Отвод стальной на 90° изолированный пенополиуретаном в полиэтиленовой оболочке тип 2 ППУ-ПЭ ГОСТ 30732-2020 размерами 89х6,0 мм | шт. | 6 | 36083 | 216498
336 | 241-405-0203 ССЦ РК 8.04-08-2025 | Отвод стальной на 60° изолированный пенополиуретаном в полиэтиленовой оболочке тип 2 ППУ-ПЭ ГОСТ 30732-2020 размерами 89х6,0 мм | шт. | 2 | 36083 | 72166
337 | 1124-0104-0603 ЭСН РК 8.04-01-2024 Изм. и доп. вып. 44 | Промывка и гидравлическое испытание трубопроводов, изолированных пенополиуретаном (ППУ), диаметр 80 мм | м | 269.07 | 1850 | 497779
| ЭСН РК 8.04-01-2024, приложение Б, таблица Б.1, п.7 | Коэффициент 1,15 к нормам затрат труда, времени эксплуатации машин (включая затраты труда машинистов). Строительство инженерных сетей и сооружений, а также объектов жилищно-гражданского назначения в стесненных условиях застроенной части городов
Кзтр и Кэм=1,12
из них:
337.1 |  | затраты на труд рабочих |  |  | 1215 | 326920
|  | в том числе оплата труда рабочих |  |  | 617 | 166016
337.1.1 | 004-0134 | Затраты труда рабочих (средний разряд работы 3,4). Работы по устройству внутренних и наружных инженерных систем | чел.-ч | 61.5754 | 5311 | 327027
337.2 |  | машины и механизмы |  |  | 632 | 170052
|  | в том числе оплата труда машинистов |  |  | 158 | 42513
337.2.1 | 324-105-0102 | Агрегаты наполнительно-опрессовочные до 70 м³/ч | маш.-ч | 9.9637 | 17080 | 170179
|  | в т.ч. затраты труда машинистов, экипаж 1 | чел.-ч | 9.9637 | 4263 | 42475
337.3 |  | материалы, изделия и конструкции |  |  | 3 | 807
337.3.1 | 217-603-0104 | Вода техническая | м³ | 5.6236 | 147 | 827
338 | 1124-0104-0104 ЭСН РК 8.04-01-2024 | Прокладка трубопровода из стальных труб, предварительно изолированных пенополиуретаном, с изоляцией стыков термоусаживаемыми муфтами из полиэтилена, бесканальная, условное давление 1,6 МПа, температура до 140°С, диаметр труб 100 мм, неподвижная опора | км труб | 0.2941 | 4953064 | 1456696
| ЭСН РК 8.04-01-2024, приложение Б, таблица Б.1, п.7 | Коэффициент 1,15 к нормам затрат труда, времени эксплуатации машин (включая затраты труда машинистов). Строительство инженерных сетей и сооружений, а также объектов жилищно-гражданского назначения в стесненных условиях застроенной части городов
Кзтр и Кэм=1,12
из них:
338.1 |  | затраты на труд рабочих |  |  | 3778365 | 1111217
|  | в том числе оплата труда рабочих |  |  | 1916112 | 563529
338.1.1 | 004-0145 | Затраты труда рабочих (средний разряд работы 4,5). Работы по устройству внутренних и наружных инженерных систем | чел.-ч | 172.1749 | 6454 | 1111217
338.2 |  | машины и механизмы |  |  | 1116455 | 328349
|  | в том числе оплата труда машинистов |  |  | 310539 | 91330
338.2.1 | 315-201-0102 | Агрегаты сварочные передвижные с дизельным двигателем, с номинальным сварочным током 250-400 А | маш.-ч | 10.2418 | 1430 | 14646
338.2.2 | 315-203-0501 | Дефектоскопы переносные магнитные | маш.-ч | 2.0239 | 73 | 148
338.2.3 | 343-302-0201 | Дрели электрические | маш.-ч | 1.229 | 19 | 23
338.2.4 | 324-102-0101 | Трубоукладчики грузоподъёмность 6,3 т | маш.-ч | 17.1876 | 15646 | 268917
|  | в т.ч. затраты труда машинистов, экипаж 1 | чел.-ч | 17.1876 | 4263 | 73271
338.2.5 | 343-202-0101 | Машины шлифовальные электрические | маш.-ч | 2.2706 | 55 | 125
338.2.6 | 315-101-0101 | Электростанции передвижные мощностью до 4 кВт | маш.-ч | 4.725 | 6882 | 32517
|  | в т.ч. затраты труда машинистов, экипаж 1 | чел.-ч | 4.725 | 2985 | 14104
338.2.7 | 314-102-0101 | Краны на автомобильном ходу максимальной грузоподъёмностью 10 т | маш.-ч | 0.25876 | 13496 | 3492
|  | в т.ч. затраты труда машинистов, экипаж 1 | чел.-ч | 0.25876 | 4263 | 1103
338.2.8 | 315-102-0102 | Компрессоры передвижные с двигателем внутреннего сгорания давлением до 686 кПа (7 атм), производительность 5 м³/мин | маш.-ч | 0.61449 | 8857 | 5443
|  | в т.ч. затраты труда машинистов, экипаж 1 | чел.-ч | 0.61449 | 2985 | 1834
338.2.9 | 331-101-0101 | Автомобили бортовые грузоподъёмностью до 5 т | маш.-ч | 0.34079 | 8708 | 2968
|  | в т.ч. затраты труда машинистов, экипаж 1 | чел.-ч | 0.34079 | 2985 | 1017
338.2.10 | 324-108-0401 | Горелки газопламенные | маш.-ч | 7.9703 | 6 | 48
338.2.11 | 315-202-1301 | Аппараты для ручной сварки пластиковых труб диаметром до 40 мм, работающих от передвижных электростанций | маш.-ч | 1.2254 | 19 | 23
338.3 |  | материалы, изделия и конструкции |  |  | 58244 | 17130
338.3.1 | 217-605-0104 | Пропан-бутан, смесь техническая ГОСТ 34858-2022 | кг | 10.7619 | 241 | 2594
338.3.2 | 261-107-0567 | Электроды, d=4 мм, Э42 СТ РК ISO 2560-2012 | т | 0.0079407 | 278998 | 2215
338.3.3 | 218-103-0201 | Ветошь СТ РК 1160-2002 | кг | 5.4644 | 1103 | 6027
338.3.4 | 218-103-0203 | Бумага шлифовальная двухслойная с зернистостью 40/25 ГОСТ 13344-79 | м² | 1.2352 | 4057 | 5011
338.3.5 | 236-104-0107 | Ацетон | т | 0.0005882 | 2179535 | 1282
339 | 241-402-0209 ПрСЦ 06.2026 № 1-3 | Труба стальная прямошовная изолированная пенополиуретаном тип 2 в полиэтиленовой оболочке ГОСТ 30732-2020 размерами 108х4,0 мм | м | 290.5 | 10403 | 3022072
340 | 241-411-0107 ССЦ РК 8.04-08-2025 | Неподвижная опора стальная изолированная пенополиуретаном в полиэтиленовой оболочке тип 2 ППУ-ПЭ ГОСТ 30732-2020 размерами 108-315х16-2 | шт. | 2 | 92909 | 185818
341 | 1124-0104-0204 ЭСН РК 8.04-01-2024 | Установка фасонного изделия стального, предварительно изолированного пенополиуретаном, с изоляцией стыков термоусаживаемыми муфтами из полиэтилена, условное давление 1,6 МПа, температура до 140°С, диаметр 100 мм | шт. | 8 | 98276 | 786208
| ЭСН РК 8.04-01-2024, приложение Б, таблица Б.1, п.7 | Коэффициент 1,15 к нормам затрат труда, времени эксплуатации машин (включая затраты труда машинистов). Строительство инженерных сетей и сооружений, а также объектов жилищно-гражданского назначения в стесненных условиях застроенной части городов
Кзтр и Кэм=1,12
из них:
341.1 |  | затраты на труд рабочих |  |  | 81008 | 648064
|  | в том числе оплата труда рабочих |  |  | 41084 | 328672
341.1.1 | 004-0146 | Затраты труда рабочих (средний разряд работы 4,6). Работы по устройству внутренних и наружных инженерных систем | чел.-ч | 98.6704 | 6568 | 648067
341.2 |  | машины и механизмы |  |  | 15880 | 127040
|  | в том числе оплата труда машинистов |  |  | 4457 | 35656
341.2.1 | 315-201-0102 | Агрегаты сварочные передвижные с дизельным двигателем, с номинальным сварочным током 250-400 А | маш.-ч | 6.5955 | 1430 | 9432
341.2.2 | 315-203-0501 | Дефектоскопы переносные магнитные | маш.-ч | 1.3035 | 73 | 95
341.2.3 | 343-302-0201 | Дрели электрические | маш.-ч | 0.79155 | 19 | 15
341.2.4 | 324-102-0101 | Трубоукладчики грузоподъёмность 6,3 т | маш.-ч | 5.8596 | 15646 | 91680
|  | в т.ч. затраты труда машинистов, экипаж 1 | чел.-ч | 5.8596 | 4263 | 24980
341.2.5 | 343-202-0101 | Машины шлифовальные электрические | маш.-ч | 1.4622 | 55 | 80
341.2.6 | 315-101-0101 | Электростанции передвижные мощностью до 4 кВт | маш.-ч | 3.043 | 6882 | 20942
|  | в т.ч. затраты труда машинистов, экипаж 1 | чел.-ч | 3.043 | 2985 | 9083
341.2.7 | 314-102-0101 | Краны на автомобильном ходу максимальной грузоподъёмностью 10 т | маш.-ч | 0.035549 | 13496 | 480
|  | в т.ч. затраты труда машинистов, экипаж 1 | чел.-ч | 0.035549 | 4263 | 152
341.2.8 | 315-102-0102 | Компрессоры передвижные с двигателем внутреннего сгорания давлением до 686 кПа (7 атм), производительность 5 м³/мин | маш.-ч | 0.39578 | 8857 | 3505
|  | в т.ч. затраты труда машинистов, экипаж 1 | чел.-ч | 0.39578 | 2985 | 1181
341.2.9 | 331-101-0101 | Автомобили бортовые грузоподъёмностью до 5 т | маш.-ч | 0.087687 | 8708 | 764
|  | в т.ч. затраты труда машинистов, экипаж 1 | чел.-ч | 0.087687 | 2985 | 262
341.2.10 | 324-108-0401 | Горелки газопламенные | маш.-ч | 5.1332 | 6 | 31
341.2.11 | 315-202-1301 | Аппараты для ручной сварки пластиковых труб диаметром до 40 мм, работающих от передвижных электростанций | маш.-ч | 0.78918 | 19 | 15
341.3 |  | материалы, изделия и конструкции |  |  | 1388 | 11104
341.3.1 | 217-605-0104 | Пропан-бутан, смесь техническая ГОСТ 34858-2022 | кг | 6.9312 | 241 | 1670
341.3.2 | 261-107-0567 | Электроды, d=4 мм, Э42 СТ РК ISO 2560-2012 | т | 0.00512 | 278998 | 1428
341.3.3 | 218-103-0201 | Ветошь СТ РК 1160-2002 | кг | 3.52 | 1103 | 3883
341.3.4 | 218-103-0203 | Бумага шлифовальная двухслойная с зернистостью 40/25 ГОСТ 13344-79 | м² | 0.8 | 4057 | 3246
341.3.5 | 236-104-0107 | Ацетон | т | 0.0004 | 2179535 | 872
342 | 241-405-0204 ССЦ РК 8.04-08-2025 | Отвод стальной на 90° изолированный пенополиуретаном в полиэтиленовой оболочке тип 2 ППУ-ПЭ ГОСТ 30732-2020 размерами 108х6,0 мм | шт. | 8 | 43471 | 347768
343 | 1124-0104-0604 ЭСН РК 8.04-01-2024 Изм. и доп. вып. 44 | Промывка и гидравлическое испытание трубопроводов, изолированных пенополиуретаном (ППУ), диаметр 100 мм | м | 315.29 | 1852 | 583916
| ЭСН РК 8.04-01-2024, приложение Б, таблица Б.1, п.7 | Коэффициент 1,15 к нормам затрат труда, времени эксплуатации машин (включая затраты труда машинистов). Строительство инженерных сетей и сооружений, а также объектов жилищно-гражданского назначения в стесненных условиях застроенной части городов
Кзтр и Кэм=1,12
из них:
343.1 |  | затраты на труд рабочих |  |  | 1215 | 383077
|  | в том числе оплата труда рабочих |  |  | 617 | 194534
343.1.1 | 004-0134 | Затраты труда рабочих (средний разряд работы 3,4). Работы по устройству внутренних и наружных инженерных систем | чел.-ч | 72.1527 | 5311 | 383203
343.2 |  | машины и механизмы |  |  | 632 | 199263
|  | в том числе оплата труда машинистов |  |  | 158 | 49816
343.2.1 | 324-105-0102 | Агрегаты наполнительно-опрессовочные до 70 м³/ч | маш.-ч | 11.6752 | 17080 | 199412
|  | в т.ч. затраты труда машинистов, экипаж 1 | чел.-ч | 11.6752 | 4263 | 49771
343.3 |  | материалы, изделия и конструкции |  |  | 5 | 1576
343.3.1 | 217-603-0104 | Вода техническая | м³ | 11.382 | 147 | 1673
344 | 1124-0104-0105 ЭСН РК 8.04-01-2024 | Прокладка трубопровода из стальных труб, предварительно изолированных пенополиуретаном, с изоляцией стыков термоусаживаемыми муфтами из полиэтилена, бесканальная, условное давление 1,6 МПа, температура до 140°С, диаметр труб 125 мм, неподвижная опора | км труб | 0.0318 | 5480217 | 174271
| ЭСН РК 8.04-01-2024, приложение Б, таблица Б.1, п.7 | Коэффициент 1,15 к нормам затрат труда, времени эксплуатации машин (включая затраты труда машинистов). Строительство инженерных сетей и сооружений, а также объектов жилищно-гражданского назначения в стесненных условиях застроенной части городов
Кзтр и Кэм=1,12
из них:
344.1 |  | затраты на труд рабочих |  |  | 4144637 | 131799
|  | в том числе оплата труда рабочих |  |  | 2101859 | 66839
344.1.1 | 004-0145 | Затраты труда рабочих (средний разряд работы 4,5). Работы по устройству внутренних и наружных инженерных систем | чел.-ч | 20.4214 | 6454 | 131799
344.2 |  | машины и механизмы |  |  | 1263040 | 40165
|  | в том числе оплата труда машинистов |  |  | 351379 | 11174
344.2.1 | 315-201-0102 | Агрегаты сварочные передвижные с дизельным двигателем, с номинальным сварочным током 250-400 А | маш.-ч | 1.2121 | 1430 | 1733
344.2.2 | 315-203-0501 | Дефектоскопы переносные магнитные | маш.-ч | 0.27175 | 73 | 20
344.2.3 | 343-302-0201 | Дрели электрические | маш.-ч | 0.13288 | 19 | 3
344.2.4 | 324-102-0101 | Трубоукладчики грузоподъёмность 6,3 т | маш.-ч | 2.1096 | 15646 | 33007
|  | в т.ч. затраты труда машинистов, экипаж 1 | чел.-ч | 2.1096 | 4263 | 8993
344.2.5 | 343-202-0101 | Машины шлифовальные электрические | маш.-ч | 0.30003 | 55 | 17
344.2.6 | 315-101-0101 | Электростанции передвижные мощностью до 4 кВт | маш.-ч | 0.56541 | 6882 | 3891
|  | в т.ч. затраты труда машинистов, экипаж 1 | чел.-ч | 0.56541 | 2985 | 1688
344.2.7 | 314-102-0101 | Краны на автомобильном ходу максимальной грузоподъёмностью 10 т | маш.-ч | 0.036269 | 13496 | 489
|  | в т.ч. затраты труда машинистов, экипаж 1 | чел.-ч | 0.036269 | 4263 | 155
344.2.8 | 315-102-0102 | Компрессоры передвижные с двигателем внутреннего сгорания давлением до 686 кПа (7 атм), производительность 5 м³/мин | маш.-ч | 0.066442 | 8857 | 588
|  | в т.ч. затраты труда машинистов, экипаж 1 | чел.-ч | 0.066442 | 2985 | 198
344.2.9 | 331-101-0101 | Автомобили бортовые грузоподъёмностью до 5 т | маш.-ч | 0.046881 | 8708 | 408
|  | в т.ч. затраты труда машинистов, экипаж 1 | чел.-ч | 0.046881 | 2985 | 140
344.2.10 | 324-108-0401 | Горелки газопламенные | маш.-ч | 0.99468 | 6 | 6
344.2.11 | 315-202-1301 | Аппараты для ручной сварки пластиковых труб диаметром до 40 мм, работающих от передвижных электростанций | маш.-ч | 0.13249 | 19 | 3
344.3 |  | материалы, изделия и конструкции |  |  | 72540 | 2307
344.3.1 | 217-605-0104 | Пропан-бутан, смесь техническая ГОСТ 34858-2022 | кг | 1.3431 | 241 | 324
344.3.2 | 261-107-0567 | Электроды, d=4 мм, Э42 СТ РК ISO 2560-2012 | т | 0.0010558 | 278998 | 295
344.3.3 | 218-103-0201 | Ветошь СТ РК 1160-2002 | кг | 0.75207 | 1103 | 830
344.3.4 | 218-103-0203 | Бумага шлифовальная двухслойная с зернистостью 40/25 ГОСТ 13344-79 | м² | 0.16218 | 4057 | 658
344.3.5 | 236-104-0107 | Ацетон | т | 9.22e-05 | 2179535 | 201
345 | 241-402-0114 ПрСЦ 06.2026 № 1-3 | Труба стальная прямошовная изолированная пенополиуретаном тип 1 в полиэтиленовой оболочке ГОСТ 30732-2020 размерами 133х4,0 мм | м | 28 | 12649 | 354172
346 | 241-411-0108 ССЦ РК 8.04-08-2025 | Неподвижная опора стальная изолированная пенополиуретаном в полиэтиленовой оболочке тип 1 ППУ-ПЭ ГОСТ 30732-2020 размерами 133-340х16-1 | шт. | 2 | 113739 | 227478
347 | 1124-0104-0205 ЭСН РК 8.04-01-2024 | Установка фасонного изделия стального, предварительно изолированного пенополиуретаном, с изоляцией стыков термоусаживаемыми муфтами из полиэтилена, условное давление 1,6 МПа, температура до 140°С, диаметр 125 мм | шт. | 4 | 108436 | 433744
| ЭСН РК 8.04-01-2024, приложение Б, таблица Б.1, п.7 | Коэффициент 1,15 к нормам затрат труда, времени эксплуатации машин (включая затраты труда машинистов). Строительство инженерных сетей и сооружений, а также объектов жилищно-гражданского назначения в стесненных условиях застроенной части городов
Кзтр и Кэм=1,12
из них:
347.1 |  | затраты на труд рабочих |  |  | 88473 | 353892
|  | в том числе оплата труда рабочих |  |  | 44870 | 179480
347.1.1 | 004-0146 | Затраты труда рабочих (средний разряд работы 4,6). Работы по устройству внутренних и наружных инженерных систем | чел.-ч | 53.8813 | 6568 | 353892
347.2 |  | машины и механизмы |  |  | 18244 | 72976
|  | в том числе оплата труда машинистов |  |  | 5116 | 20464
347.2.1 | 315-201-0102 | Агрегаты сварочные передвижные с дизельным двигателем, с номинальным сварочным током 250-400 А | маш.-ч | 3.6141 | 1430 | 5168
347.2.2 | 315-203-0501 | Дефектоскопы переносные магнитные | маш.-ч | 0.80933 | 73 | 59
347.2.3 | 343-302-0201 | Дрели электрические | маш.-ч | 0.39578 | 19 | 8
347.2.4 | 324-102-0101 | Трубоукладчики грузоподъёмность 6,3 т | маш.-ч | 3.4239 | 15646 | 53571
|  | в т.ч. затраты труда машинистов, экипаж 1 | чел.-ч | 3.4239 | 4263 | 14596
347.2.5 | 343-202-0101 | Машины шлифовальные электрические | маш.-ч | 0.88872 | 55 | 49
347.2.6 | 315-101-0101 | Электростанции передвижные мощностью до 4 кВт | маш.-ч | 1.6791 | 6882 | 11555
|  | в т.ч. затраты труда машинистов, экипаж 1 | чел.-ч | 1.6791 | 2985 | 5012
347.2.7 | 314-102-0101 | Краны на автомобильном ходу максимальной грузоподъёмностью 10 т | маш.-ч | 0.023107 | 13496 | 312
|  | в т.ч. затраты труда машинистов, экипаж 1 | чел.-ч | 0.023107 | 4263 | 99
347.2.8 | 315-102-0102 | Компрессоры передвижные с двигателем внутреннего сгорания давлением до 686 кПа (7 атм), производительность 5 м³/мин | маш.-ч | 0.19789 | 8857 | 1753
|  | в т.ч. затраты труда машинистов, экипаж 1 | чел.-ч | 0.19789 | 2985 | 591
347.2.9 | 331-101-0101 | Автомобили бортовые грузоподъёмностью до 5 т | маш.-ч | 0.054508 | 8708 | 475
|  | в т.ч. затраты труда машинистов, экипаж 1 | чел.-ч | 0.054508 | 2985 | 163
347.2.10 | 324-108-0401 | Горелки газопламенные | маш.-ч | 2.9624 | 6 | 18
347.2.11 | 315-202-1301 | Аппараты для ручной сварки пластиковых труб диаметром до 40 мм, работающих от передвижных электростанций | маш.-ч | 0.39459 | 19 | 8
347.3 |  | материалы, изделия и конструкции |  |  | 1719 | 6876
347.3.1 | 217-605-0104 | Пропан-бутан, смесь техническая ГОСТ 34858-2022 | кг | 4 | 241 | 964
347.3.2 | 261-107-0567 | Электроды, d=4 мм, Э42 СТ РК ISO 2560-2012 | т | 0.00316 | 278998 | 882
347.3.3 | 218-103-0201 | Ветошь СТ РК 1160-2002 | кг | 2.24 | 1103 | 2471
347.3.4 | 218-103-0203 | Бумага шлифовальная двухслойная с зернистостью 40/25 ГОСТ 13344-79 | м² | 0.48 | 4057 | 1947
347.3.5 | 236-104-0107 | Ацетон | т | 0.00028 | 2179535 | 610
348 | 241-405-0108 ССЦ РК 8.04-08-2025 | Отвод стальной на 90° изолированный пенополиуретаном в полиэтиленовой оболочке тип 1 ППУ-ПЭ ГОСТ 30732-2020 размерами 133х6,0 мм | шт. | 4 | 54333 | 217332
349 | 1124-0104-0605 ЭСН РК 8.04-01-2024 Изм. и доп. вып. 44 | Промывка и гидравлическое испытание трубопроводов, изолированных пенополиуретаном (ППУ), диаметр 125 мм | м | 39.8 | 2225 | 88554
| ЭСН РК 8.04-01-2024, приложение Б, таблица Б.1, п.7 | Коэффициент 1,15 к нормам затрат труда, времени эксплуатации машин (включая затраты труда машинистов). Строительство инженерных сетей и сооружений, а также объектов жилищно-гражданского назначения в стесненных условиях застроенной части городов
Кзтр и Кэм=1,12
из них:
349.1 |  | затраты на труд рабочих |  |  | 1458 | 58028
|  | в том числе оплата труда рабочих |  |  | 740 | 29452
349.1.1 | 004-0134 | Затраты труда рабочих (средний разряд работы 3,4). Работы по устройству внутренних и наружных инженерных систем | чел.-ч | 10.9297 | 5311 | 58047
349.2 |  | машины и механизмы |  |  | 759 | 30208
|  | в том числе оплата труда машинистов |  |  | 189 | 7522
349.2.1 | 324-105-0102 | Агрегаты наполнительно-опрессовочные до 70 м³/ч | маш.-ч | 1.7686 | 17080 | 30207
|  | в т.ч. затраты труда машинистов, экипаж 1 | чел.-ч | 1.7686 | 4263 | 7539
349.3 |  | материалы, изделия и конструкции |  |  | 8 | 318
349.3.1 | 217-603-0104 | Вода техническая | м³ | 2.2805 | 147 | 335
350 | 1124-0104-0106 ЭСН РК 8.04-01-2024 | Прокладка трубопровода из стальных труб, предварительно изолированных пенополиуретаном, с изоляцией стыков термоусаживаемыми муфтами из полиэтилена, бесканальная, условное давление 1,6 МПа, температура до 140°С, диаметр труб 150 мм, неподвижная опора | км труб | 0.253 | 6308125 | 1595956
| ЭСН РК 8.04-01-2024, приложение Б, таблица Б.1, п.7 | Коэффициент 1,15 к нормам затрат труда, времени эксплуатации машин (включая затраты труда машинистов). Строительство инженерных сетей и сооружений, а также объектов жилищно-гражданского назначения в стесненных условиях застроенной части городов
Кзтр и Кэм=1,12
из них:
350.1 |  | затраты на труд рабочих |  |  | 4695154 | 1187874
|  | в том числе оплата труда рабочих |  |  | 2381041 | 602403
350.1.1 | 004-0145 | Затраты труда рабочих (средний разряд работы 4,5). Работы по устройству внутренних и наружных инженерных систем | чел.-ч | 184.0524 | 6454 | 1187874
350.2 |  | машины и механизмы |  |  | 1529550 | 386976
|  | в том числе оплата труда машинистов |  |  | 418299 | 105830
350.2.1 | 315-201-0102 | Агрегаты сварочные передвижные с дизельным двигателем, с номинальным сварочным током 250-400 А | маш.-ч | 14.7211 | 1430 | 21051
350.2.2 | 315-203-0501 | Дефектоскопы переносные магнитные | маш.-ч | 2.5862 | 73 | 189
350.2.3 | 343-302-0201 | Дрели электрические | маш.-ч | 1.0572 | 19 | 20
350.2.4 | 324-102-0101 | Трубоукладчики грузоподъёмность 6,3 т | маш.-ч | 20.3744 | 15646 | 318778
|  | в т.ч. затраты труда машинистов, экипаж 1 | чел.-ч | 20.3744 | 4263 | 86856
350.2.5 | 343-202-0101 | Машины шлифовальные электрические | маш.-ч | 2.8493 | 55 | 157
350.2.6 | 315-101-0101 | Электростанции передвижные мощностью до 4 кВт | маш.-ч | 4.9606 | 6882 | 34139
|  | в т.ч. затраты труда машинистов, экипаж 1 | чел.-ч | 4.9606 | 2985 | 14807
350.2.7 | 314-102-0101 | Краны на автомобильном ходу максимальной грузоподъёмностью 10 т | маш.-ч | 0.31703 | 13496 | 4279
|  | в т.ч. затраты труда машинистов, экипаж 1 | чел.-ч | 0.31703 | 4263 | 1352
350.2.8 | 315-102-0102 | Компрессоры передвижные с двигателем внутреннего сгорания давлением до 686 кПа (7 атм), производительность 5 м³/мин | маш.-ч | 0.52861 | 8857 | 4682
|  | в т.ч. затраты труда машинистов, экипаж 1 | чел.-ч | 0.52861 | 2985 | 1578
350.2.9 | 331-101-0101 | Автомобили бортовые грузоподъёмностью до 5 т | маш.-ч | 0.41432 | 8708 | 3608
|  | в т.ч. затраты труда машинистов, экипаж 1 | чел.-ч | 0.41432 | 2985 | 1237
350.2.10 | 324-108-0401 | Горелки газопламенные | маш.-ч | 8.9678 | 6 | 54
350.2.11 | 315-202-1301 | Аппараты для ручной сварки пластиковых труб диаметром до 40 мм, работающих от передвижных электростанций | маш.-ч | 1.0541 | 19 | 20
350.3 |  | материалы, изделия и конструкции |  |  | 83421 | 21106
350.3.1 | 217-605-0104 | Пропан-бутан, смесь техническая ГОСТ 34858-2022 | кг | 12.1088 | 241 | 2918
350.3.2 | 261-107-0567 | Электроды, d=4 мм, Э42 СТ РК ISO 2560-2012 | т | 0.01351 | 278998 | 3769
350.3.3 | 218-103-0201 | Ветошь СТ РК 1160-2002 | кг | 6.6261 | 1103 | 7309
350.3.4 | 218-103-0203 | Бумага шлифовальная двухслойная с зернистостью 40/25 ГОСТ 13344-79 | м² | 1.2903 | 4057 | 5235
350.3.5 | 236-104-0107 | Ацетон | т | 0.0008602 | 2179535 | 1875
351 | 241-402-0116 ПрСЦ 06.2026 № 1-3 | Труба стальная прямошовная изолированная пенополиуретаном тип 1 в полиэтиленовой оболочке ГОСТ 30732-2020 размерами 159х4,5 мм | м | 234 | 15195 | 3555630
352 | 241-411-0109 ССЦ РК 8.04-08-2025 | Неподвижная опора стальная изолированная пенополиуретаном в полиэтиленовой оболочке тип 1 ППУ-ПЭ ГОСТ 30732-2020 размерами 159-400х20-1 | шт. | 10 | 139243 | 1392430
353 | 1124-0104-0206 ЭСН РК 8.04-01-2024 | Установка фасонного изделия стального, предварительно изолированного пенополиуретаном, с изоляцией стыков термоусаживаемыми муфтами из полиэтилена, условное давление 1,6 МПа, температура до 140°С, диаметр 150 мм | шт. | 4 | 127548 | 510192
| ЭСН РК 8.04-01-2024, приложение Б, таблица Б.1, п.7 | Коэффициент 1,15 к нормам затрат труда, времени эксплуатации машин (включая затраты труда машинистов). Строительство инженерных сетей и сооружений, а также объектов жилищно-гражданского назначения в стесненных условиях застроенной части городов
Кзтр и Кэм=1,12
из них:
353.1 |  | затраты на труд рабочих |  |  | 102044 | 408176
|  | в том числе оплата труда рабочих |  |  | 51752 | 207008
353.1.1 | 004-0146 | Затраты труда рабочих (средний разряд работы 4,6). Работы по устройству внутренних и наружных инженерных систем | чел.-ч | 62.1464 | 6568 | 408178
353.2 |  | машины и механизмы |  |  | 23534 | 94136
|  | в том числе оплата труда машинистов |  |  | 6422 | 25688
353.2.1 | 315-201-0102 | Агрегаты сварочные передвижные с дизельным двигателем, с номинальным сварочным током 250-400 А | маш.-ч | 5.5101 | 1430 | 7879
353.2.2 | 315-203-0501 | Дефектоскопы переносные магнитные | маш.-ч | 0.96811 | 73 | 71
353.2.3 | 343-302-0201 | Дрели электрические | маш.-ч | 0.39578 | 19 | 8
353.2.4 | 324-102-0101 | Трубоукладчики грузоподъёмность 6,3 т | маш.-ч | 4.51 | 15646 | 70563
|  | в т.ч. затраты труда машинистов, экипаж 1 | чел.-ч | 4.51 | 4263 | 19226
353.2.5 | 343-202-0101 | Машины шлифовальные электрические | маш.-ч | 1.0665 | 55 | 59
353.2.6 | 315-101-0101 | Электростанции передвижные мощностью до 4 кВт | маш.-ч | 1.8568 | 6882 | 12779
|  | в т.ч. затраты труда машинистов, экипаж 1 | чел.-ч | 1.8568 | 2985 | 5543
353.2.7 | 314-102-0101 | Краны на автомобильном ходу максимальной грузоподъёмностью 10 т | маш.-ч | 0.030217 | 13496 | 408
|  | в т.ч. затраты труда машинистов, экипаж 1 | чел.-ч | 0.030217 | 4263 | 129
353.2.8 | 315-102-0102 | Компрессоры передвижные с двигателем внутреннего сгорания давлением до 686 кПа (7 атм), производительность 5 м³/мин | маш.-ч | 0.19789 | 8857 | 1753
|  | в т.ч. затраты труда машинистов, экипаж 1 | чел.-ч | 0.19789 | 2985 | 591
353.2.9 | 331-101-0101 | Автомобили бортовые грузоподъёмностью до 5 т | маш.-ч | 0.06695 | 8708 | 583
|  | в т.ч. затраты труда машинистов, экипаж 1 | чел.-ч | 0.06695 | 2985 | 200
353.2.10 | 324-108-0401 | Горелки газопламенные | маш.-ч | 3.357 | 6 | 20
353.2.11 | 315-202-1301 | Аппараты для ручной сварки пластиковых труб диаметром до 40 мм, работающих от передвижных электростанций | маш.-ч | 0.39459 | 19 | 8
353.3 |  | материалы, изделия и конструкции |  |  | 1970 | 7880
353.3.1 | 217-605-0104 | Пропан-бутан, смесь техническая ГОСТ 34858-2022 | кг | 4.5328 | 241 | 1092
353.3.2 | 261-107-0567 | Электроды, d=4 мм, Э42 СТ РК ISO 2560-2012 | т | 0.00504 | 278998 | 1406
353.3.3 | 218-103-0201 | Ветошь СТ РК 1160-2002 | кг | 2.48 | 1103 | 2735
353.3.4 | 218-103-0203 | Бумага шлифовальная двухслойная с зернистостью 40/25 ГОСТ 13344-79 | м² | 0.48 | 4057 | 1947
353.3.5 | 236-104-0107 | Ацетон | т | 0.00032 | 2179535 | 697
354 | 241-405-0109 ССЦ РК 8.04-08-2025 | Отвод стальной на 45° изолированный пенополиуретаном в полиэтиленовой оболочке тип 1 ППУ-ПЭ ГОСТ 30732-2020 размерами 159х6,0 мм | шт. | 4 | 67176 | 268704
355 | 1124-0104-0606 ЭСН РК 8.04-01-2024 Изм. и доп. вып. 44 | Промывка и гидравлическое испытание трубопроводов, изолированных пенополиуретаном (ППУ), диаметр 150 мм | м | 267.39 | 2229 | 596013
| ЭСН РК 8.04-01-2024, приложение Б, таблица Б.1, п.7 | Коэффициент 1,15 к нормам затрат труда, времени эксплуатации машин (включая затраты труда машинистов). Строительство инженерных сетей и сооружений, а также объектов жилищно-гражданского назначения в стесненных условиях застроенной части городов
Кзтр и Кэм=1,12
из них:
355.1 |  | затраты на труд рабочих |  |  | 1458 | 389855
|  | в том числе оплата труда рабочих |  |  | 740 | 197869
355.1.1 | 004-0134 | Затраты труда рабочих (средний разряд работы 3,4). Работы по устройству внутренних и наружных инженерных систем | чел.-ч | 73.4292 | 5311 | 389982
355.2 |  | машины и механизмы |  |  | 759 | 202949
|  | в том числе оплата труда машинистов |  |  | 189 | 50537
355.2.1 | 324-105-0102 | Агрегаты наполнительно-опрессовочные до 70 м³/ч | маш.-ч | 11.8817 | 17080 | 202940
|  | в т.ч. затраты труда машинистов, экипаж 1 | чел.-ч | 11.8817 | 4263 | 50652
355.3 |  | материалы, изделия и конструкции |  |  | 12 | 3209
355.3.1 | 217-603-0104 | Вода техническая | м³ | 22.0597 | 147 | 3243
356 | 1124-0104-0107 ЭСН РК 8.04-01-2024 | Прокладка трубопровода из стальных труб, предварительно изолированных пенополиуретаном, с изоляцией стыков термоусаживаемыми муфтами из полиэтилена, бесканальная, условное давление 1,6 МПа, температура до 140°С, диаметр труб 200 мм | км труб | 0.0955 | 7945903 | 758834
| ЭСН РК 8.04-01-2024, приложение Б, таблица Б.1, п.7 | Коэффициент 1,15 к нормам затрат труда, времени эксплуатации машин (включая затраты труда машинистов). Строительство инженерных сетей и сооружений, а также объектов жилищно-гражданского назначения в стесненных условиях застроенной части городов
Кзтр и Кэм=1,12
из них:
356.1 |  | затраты на труд рабочих |  |  | 5838866 | 557612
|  | в том числе оплата труда рабочих |  |  | 2961215 | 282796
356.1.1 | 004-0146 | Затраты труда рабочих (средний разряд работы 4,6). Работы по устройству внутренних и наружных инженерных систем | чел.-ч | 84.8983 | 6568 | 557612
356.2 |  | машины и механизмы |  |  | 1984960 | 189564
|  | в том числе оплата труда машинистов |  |  | 535193 | 51111
356.2.1 | 315-201-0102 | Агрегаты сварочные передвижные с дизельным двигателем, с номинальным сварочным током 250-400 А | маш.-ч | 8.5646 | 1430 | 12247
356.2.2 | 315-203-0501 | Дефектоскопы переносные магнитные | маш.-ч | 1.3347 | 73 | 97
356.2.3 | 343-302-0201 | Дрели электрические | маш.-ч | 0.39907 | 19 | 8
356.2.4 | 324-102-0101 | Трубоукладчики грузоподъёмность 6,3 т | маш.-ч | 9.9505 | 15646 | 155685
|  | в т.ч. затраты труда машинистов, экипаж 1 | чел.-ч | 9.9505 | 4263 | 42419
356.2.5 | 343-202-0101 | Машины шлифовальные электрические | маш.-ч | 1.4734 | 55 | 81
356.2.6 | 315-101-0101 | Электростанции передвижные мощностью до 4 кВт | маш.-ч | 2.2704 | 6882 | 15625
|  | в т.ч. затраты труда машинистов, экипаж 1 | чел.-ч | 2.2704 | 2985 | 6777
356.2.7 | 314-102-0101 | Краны на автомобильном ходу максимальной грузоподъёмностью 10 т | маш.-ч | 0.15926 | 13496 | 2149
|  | в т.ч. затраты труда машинистов, экипаж 1 | чел.-ч | 0.15926 | 4263 | 679
356.2.8 | 315-102-0102 | Компрессоры передвижные с двигателем внутреннего сгорания давлением до 686 кПа (7 атм), производительность 5 м³/мин | маш.-ч | 0.19954 | 8857 | 1767
|  | в т.ч. затраты труда машинистов, экипаж 1 | чел.-ч | 0.19954 | 2985 | 596
356.2.9 | 331-101-0101 | Автомобили бортовые грузоподъёмностью до 5 т | маш.-ч | 0.21453 | 8708 | 1868
|  | в т.ч. затраты труда машинистов, экипаж 1 | чел.-ч | 0.21453 | 2985 | 640
356.2.10 | 324-108-0401 | Горелки газопламенные | маш.-ч | 4.5799 | 6 | 27
356.2.11 | 315-202-1301 | Аппараты для ручной сварки пластиковых труб диаметром до 40 мм, работающих от передвижных электростанций | маш.-ч | 0.3979 | 19 | 8
356.3 |  | материалы, изделия и конструкции |  |  | 122077 | 11658
356.3.1 | 217-605-0104 | Пропан-бутан, смесь техническая ГОСТ 34858-2022 | кг | 6.1841 | 241 | 1490
356.3.2 | 261-107-0567 | Электроды, d=4 мм, Э42 СТ РК ISO 2560-2012 | т | 0.011431 | 278998 | 3189
356.3.3 | 218-103-0201 | Ветошь СТ РК 1160-2002 | кг | 3.1458 | 1103 | 3470
356.3.4 | 218-103-0203 | Бумага шлифовальная двухслойная с зернистостью 40/25 ГОСТ 13344-79 | м² | 0.6494 | 4057 | 2635
356.3.5 | 236-104-0107 | Ацетон | т | 0.0004011 | 2179535 | 874
357 | 241-402-0213 ПрСЦ 06.2026 № 1-3 | Труба стальная прямошовная изолированная пенополиуретаном тип 2 в полиэтиленовой оболочке ГОСТ 30732-2020 размерами 219х6,0 мм | м | 95.5 | 29170 | 2785735
358 | 1124-0104-0607 ЭСН РК 8.04-01-2024 Изм. и доп. вып. 44 | Промывка и гидравлическое испытание трубопроводов, изолированных пенополиуретаном (ППУ), диаметр 200 мм | м | 99.8 | 2241 | 223651
| ЭСН РК 8.04-01-2024, приложение Б, таблица Б.1, п.7 | Коэффициент 1,15 к нормам затрат труда, времени эксплуатации машин (включая затраты труда машинистов). Строительство инженерных сетей и сооружений, а также объектов жилищно-гражданского назначения в стесненных условиях застроенной части городов
Кзтр и Кэм=1,12
из них:
358.1 |  | затраты на труд рабочих |  |  | 1458 | 145508
|  | в том числе оплата труда рабочих |  |  | 740 | 73852
358.1.1 | 004-0134 | Затраты труда рабочих (средний разряд работы 3,4). Работы по устройству внутренних и наружных инженерных систем | чел.-ч | 27.4065 | 5311 | 145556
358.2 |  | машины и механизмы |  |  | 759 | 75748
|  | в том числе оплата труда машинистов |  |  | 189 | 18862
358.2.1 | 324-105-0102 | Агрегаты наполнительно-опрессовочные до 70 м³/ч | маш.-ч | 4.4347 | 17080 | 75745
|  | в т.ч. затраты труда машинистов, экипаж 1 | чел.-ч | 4.4347 | 4263 | 18905
358.3 |  | материалы, изделия и конструкции |  |  | 24 | 2395
358.3.1 | 217-603-0104 | Вода техническая | м³ | 16.4171 | 147 | 2413
359 | 1124-0104-0109 ЭСН РК 8.04-01-2024 | Прокладка трубопровода из стальных труб, предварительно изолированных пенополиуретаном, с изоляцией стыков термоусаживаемыми муфтами из полиэтилена, бесканальная, условное давление 1,6 МПа, температура до 140°С, диаметр труб 300 мм | км труб | 0.1165 | 10664236 | 1242384
| ЭСН РК 8.04-01-2024, приложение Б, таблица Б.1, п.7 | Коэффициент 1,15 к нормам затрат труда, времени эксплуатации машин (включая затраты труда машинистов). Строительство инженерных сетей и сооружений, а также объектов жилищно-гражданского назначения в стесненных условиях застроенной части городов
Кзтр и Кэм=1,12
из них:
359.1 |  | затраты на труд рабочих |  |  | 7466256 | 869819
|  | в том числе оплата труда рабочих |  |  | 3786556 | 441134
359.1.1 | 004-0146 | Затраты труда рабочих (средний разряд работы 4,6). Работы по устройству внутренних и наружных инженерных систем | чел.-ч | 132.4328 | 6568 | 869819
359.2 |  | машины и механизмы |  |  | 3029723 | 352963
|  | в том числе оплата труда машинистов |  |  | 828688 | 96542
359.2.1 | 315-201-0102 | Агрегаты сварочные передвижные с дизельным двигателем, с номинальным сварочным током 250-400 А | маш.-ч | 16.7529 | 1430 | 23957
359.2.2 | 315-203-0501 | Дефектоскопы переносные магнитные | маш.-ч | 2.4298 | 73 | 177
359.2.3 | 343-302-0201 | Дрели электрические | маш.-ч | 0.48683 | 19 | 9
359.2.4 | 324-102-0101 | Трубоукладчики грузоподъёмность 6,3 т | маш.-ч | 17.7325 | 15646 | 277443
|  | в т.ч. затраты труда машинистов, экипаж 1 | чел.-ч | 17.7325 | 4263 | 75594
359.2.5 | 343-202-0101 | Машины шлифовальные электрические | маш.-ч | 4.1297 | 55 | 227
359.2.6 | 315-101-0101 | Электростанции передвижные мощностью до 4 кВт | маш.-ч | 5.8308 | 6882 | 40127
|  | в т.ч. затраты труда машинистов, экипаж 1 | чел.-ч | 5.8308 | 2985 | 17405
359.2.7 | 314-102-0101 | Краны на автомобильном ходу максимальной грузоподъёмностью 10 т | маш.-ч | 0.3471 | 13496 | 4685
|  | в т.ч. затраты труда машинистов, экипаж 1 | чел.-ч | 0.3471 | 4263 | 1480
359.2.8 | 315-102-0102 | Компрессоры передвижные с двигателем внутреннего сгорания давлением до 686 кПа (7 атм), производительность 5 м³/мин | маш.-ч | 0.24341 | 8857 | 2156
|  | в т.ч. затраты труда машинистов, экипаж 1 | чел.-ч | 0.24341 | 2985 | 727
359.2.9 | 331-101-0101 | Автомобили бортовые грузоподъёмностью до 5 т | маш.-ч | 0.44802 | 8708 | 3901
|  | в т.ч. затраты труда машинистов, экипаж 1 | чел.-ч | 0.44802 | 2985 | 1337
359.2.10 | 324-108-0401 | Горелки газопламенные | маш.-ч | 4.6148 | 6 | 28
359.2.11 | 315-202-1301 | Аппараты для ручной сварки пластиковых труб диаметром до 40 мм, работающих от передвижных электростанций | маш.-ч | 0.48539 | 19 | 9
359.2.12 | 315-202-1401 | Аппарат для терморезистивной сварки полиэтиленовых муфт, диаметром до 630 мм, работающий от передвижной электростанции | маш.-ч | 0.72881 | 334 | 243
359.3 |  | материалы, изделия и конструкции |  |  | 168257 | 19602
359.3.1 | 217-605-0104 | Пропан-бутан, смесь техническая ГОСТ 34858-2022 | кг | 6.2312 | 241 | 1502
359.3.2 | 261-107-0567 | Электроды, d=4 мм, Э42 СТ РК ISO 2560-2012 | т | 0.020702 | 278998 | 5776
359.3.3 | 218-103-0201 | Ветошь СТ РК 1160-2002 | кг | 5.5104 | 1103 | 6078
359.3.4 | 218-103-0203 | Бумага шлифовальная двухслойная с зернистостью 40/25 ГОСТ 13344-79 | м² | 1.1766 | 4057 | 4774
359.3.5 | 236-104-0107 | Ацетон | т | 0.0006757 | 2179535 | 1473
360 | 241-402-0122 ПрСЦ 06.2026 № 1-3 | Труба стальная прямошовная изолированная пенополиуретаном тип 1 в полиэтиленовой оболочке ГОСТ 30732-2020 размерами 325х7,0 мм | м | 116.5 | 44563 | 5191590
361 | 1124-0104-0209 ЭСН РК 8.04-01-2024 | Установка фасонного изделия стального, предварительно изолированного пенополиуретаном, с изоляцией стыков термоусаживаемыми муфтами из полиэтилена, условное давление 1,6 МПа, температура до 140°С, диаметр 300 мм | шт. | 4 | 223136 | 892544
| ЭСН РК 8.04-01-2024, приложение Б, таблица Б.1, п.7 | Коэффициент 1,15 к нормам затрат труда, времени эксплуатации машин (включая затраты труда машинистов). Строительство инженерных сетей и сооружений, а также объектов жилищно-гражданского назначения в стесненных условиях застроенной части городов
Кзтр и Кэм=1,12
из них:
361.1 |  | затраты на труд рабочих |  |  | 166430 | 665720
|  | в том числе оплата труда рабочих |  |  | 84411 | 337644
361.1.1 | 004-0147 | Затраты труда рабочих (средний разряд работы 4,7). Работы по устройству внутренних и наружных инженерных систем | чел.-ч | 99.6291 | 6682 | 665721
361.2 |  | машины и механизмы |  |  | 52712 | 210848
|  | в том числе оплата труда машинистов |  |  | 14385 | 57540
361.2.1 | 315-201-0102 | Агрегаты сварочные передвижные с дизельным двигателем, с номинальным сварочным током 250-400 А | маш.-ч | 13.6176 | 1430 | 19473
361.2.2 | 315-203-0501 | Дефектоскопы переносные магнитные | маш.-ч | 1.9753 | 73 | 144
361.2.3 | 343-302-0201 | Дрели электрические | маш.-ч | 0.39578 | 19 | 8
361.2.4 | 324-102-0101 | Трубоукладчики грузоподъёмность 6,3 т | маш.-ч | 9.799 | 15646 | 153316
|  | в т.ч. затраты труда машинистов, экипаж 1 | чел.-ч | 9.799 | 4263 | 41773
361.2.5 | 343-202-0101 | Машины шлифовальные электрические | маш.-ч | 3.357 | 55 | 185
361.2.6 | 315-101-0101 | Электростанции передвижные мощностью до 4 кВт | маш.-ч | 4.7398 | 6882 | 32620
|  | в т.ч. затраты труда машинистов, экипаж 1 | чел.-ч | 4.7398 | 2985 | 14148
361.2.7 | 314-102-0101 | Краны на автомобильном ходу максимальной грузоподъёмностью 10 т | маш.-ч | 0.10902 | 13496 | 1471
|  | в т.ч. затраты труда машинистов, экипаж 1 | чел.-ч | 0.10902 | 4263 | 465
361.2.8 | 315-102-0102 | Компрессоры передвижные с двигателем внутреннего сгорания давлением до 686 кПа (7 атм), производительность 5 м³/мин | маш.-ч | 0.19789 | 8857 | 1753
|  | в т.ч. затраты труда машинистов, экипаж 1 | чел.-ч | 0.19789 | 2985 | 591
361.2.9 | 331-101-0101 | Автомобили бортовые грузоподъёмностью до 5 т | маш.-ч | 0.18959 | 8708 | 1651
|  | в т.ч. затраты труда машинистов, экипаж 1 | чел.-ч | 0.18959 | 2985 | 566
361.2.10 | 324-108-0401 | Горелки газопламенные | маш.-ч | 3.7516 | 6 | 23
361.2.11 | 315-202-1301 | Аппараты для ручной сварки пластиковых труб диаметром до 40 мм, работающих от передвижных электростанций | маш.-ч | 0.39459 | 19 | 8
361.2.12 | 315-202-1401 | Аппарат для терморезистивной сварки полиэтиленовых муфт, диаметром до 630 мм, работающий от передвижной электростанции | маш.-ч | 0.59248 | 334 | 198
361.3 |  | материалы, изделия и конструкции |  |  | 3994 | 15976
361.3.1 | 217-605-0104 | Пропан-бутан, смесь техническая ГОСТ 34858-2022 | кг | 5.0656 | 241 | 1221
361.3.2 | 261-107-0567 | Электроды, d=4 мм, Э42 СТ РК ISO 2560-2012 | т | 0.01684 | 278998 | 4698
361.3.3 | 218-103-0201 | Ветошь СТ РК 1160-2002 | кг | 4.48 | 1103 | 4941
361.3.4 | 218-103-0203 | Бумага шлифовальная двухслойная с зернистостью 40/25 ГОСТ 13344-79 | м² | 0.96 | 4057 | 3895
361.3.5 | 236-104-0107 | Ацетон | т | 0.00056 | 2179535 | 1221
362 | 241-405-0112 ССЦ РК 8.04-08-2025 | Отвод стальной на 90° изолированный пенополиуретаном в полиэтиленовой оболочке тип 1 ППУ-ПЭ ГОСТ 30732-2020 размерами 325х9,0 мм | шт. | 4 | 142026 | 568104
363 | 1124-0104-0609 ЭСН РК 8.04-01-2024 Изм. и доп. вып. 44 | Промывка и гидравлическое испытание трубопроводов, изолированных пенополиуретаном (ППУ), диаметр 300 мм | м | 155.5 | 2635 | 409743
| ЭСН РК 8.04-01-2024, приложение Б, таблица Б.1, п.7 | Коэффициент 1,15 к нормам затрат труда, времени эксплуатации машин (включая затраты труда машинистов). Строительство инженерных сетей и сооружений, а также объектов жилищно-гражданского назначения в стесненных условиях застроенной части городов
Кзтр и Кэм=1,12
из них:
363.1 |  | затраты на труд рабочих |  |  | 1702 | 264661
|  | в том числе оплата труда рабочих |  |  | 863 | 134197
363.1.1 | 004-0134 | Затраты труда рабочих (средний разряд работы 3,4). Работы по устройству внутренних и наружных инженерных систем | чел.-ч | 49.8196 | 5311 | 264592
363.2 |  | машины и механизмы |  |  | 885 | 137618
|  | в том числе оплата труда машинистов |  |  | 221 | 34366
363.2.1 | 324-105-0102 | Агрегаты наполнительно-опрессовочные до 70 м³/ч | маш.-ч | 8.0614 | 17080 | 137689
|  | в т.ч. затраты труда машинистов, экипаж 1 | чел.-ч | 8.0614 | 4263 | 34366
363.3 |  | материалы, изделия и конструкции |  |  | 48 | 7464
363.3.1 | 217-603-0104 | Вода техническая | м³ | 50.8174 | 147 | 7470
364 | 1124-0104-0401 ЭСН РК 8.04-01-2024 | Установка компенсатора стального, предварительно изолированного пенополиуретаном, с изоляцией стыков термоусаживаемыми муфтами из полиэтилена, условное давление 1,6 МПа, температура до 140°С, диаметр 50 мм | шт. | 6 | 89314 | 535884
| ЭСН РК 8.04-01-2024, приложение Б, таблица Б.1, п.7 | Коэффициент 1,15 к нормам затрат труда, времени эксплуатации машин (включая затраты труда машинистов). Строительство инженерных сетей и сооружений, а также объектов жилищно-гражданского назначения в стесненных условиях застроенной части городов
Кзтр и Кэм=1,12
из них:
364.1 |  | затраты на труд рабочих |  |  | 71730 | 430380
|  | в том числе оплата труда рабочих |  |  | 36378 | 218268
364.1.1 | 004-0146 | Затраты труда рабочих (средний разряд работы 4,6). Работы по устройству внутренних и наружных инженерных систем | чел.-ч | 65.5271 | 6568 | 430382
364.2 |  | машины и механизмы |  |  | 16684 | 100104
|  | в том числе оплата труда машинистов |  |  | 4729 | 28374
364.2.1 | 315-201-0102 | Агрегаты сварочные передвижные с дизельным двигателем, с номинальным сварочным током 250-400 А | маш.-ч | 2.6359 | 1430 | 3769
364.2.2 | 315-203-0501 | Дефектоскопы переносные магнитные | маш.-ч | 0.53323 | 73 | 39
364.2.3 | 343-302-0201 | Дрели электрические | маш.-ч | 0.59366 | 19 | 11
364.2.4 | 324-102-0101 | Трубоукладчики грузоподъёмность 6,3 т | маш.-ч | 5.1652 | 15646 | 80815
|  | в т.ч. затраты труда машинистов, экипаж 1 | чел.-ч | 5.1652 | 4263 | 22019
364.2.5 | 343-202-0101 | Машины шлифовальные электрические | маш.-ч | 0.56345 | 55 | 31
364.2.6 | 315-101-0101 | Электростанции передвижные мощностью до 4 кВт | маш.-ч | 1.749 | 6882 | 12037
|  | в т.ч. затраты труда машинистов, экипаж 1 | чел.-ч | 1.749 | 2985 | 5221
364.2.7 | 314-102-0101 | Краны на автомобильном ходу максимальной грузоподъёмностью 10 т | маш.-ч | 0.023107 | 13496 | 312
|  | в т.ч. затраты труда машинистов, экипаж 1 | чел.-ч | 0.023107 | 4263 | 99
364.2.8 | 315-102-0102 | Компрессоры передвижные с двигателем внутреннего сгорания давлением до 686 кПа (7 атм), производительность 5 м³/мин | маш.-ч | 0.29683 | 8857 | 2629
|  | в т.ч. затраты труда машинистов, экипаж 1 | чел.-ч | 0.29683 | 2985 | 886
364.2.9 | 331-101-0101 | Автомобили бортовые грузоподъёмностью до 5 т | маш.-ч | 0.050657 | 8708 | 441
|  | в т.ч. затраты труда машинистов, экипаж 1 | чел.-ч | 0.050657 | 2985 | 151
364.2.10 | 324-108-0401 | Горелки газопламенные | маш.-ч | 2.2502 | 6 | 14
364.2.11 | 315-202-1301 | Аппараты для ручной сварки пластиковых труб диаметром до 40 мм, работающих от передвижных электростанций | маш.-ч | 0.59189 | 19 | 11
364.3 |  | материалы, изделия и конструкции |  |  | 900 | 5400
364.3.1 | 217-605-0104 | Пропан-бутан, смесь техническая ГОСТ 34858-2022 | кг | 3.0384 | 241 | 732
364.3.2 | 261-107-0567 | Электроды, d=4 мм, Э42 СТ РК ISO 2560-2012 | т | 0.00204 | 278998 | 569
364.3.3 | 218-103-0201 | Ветошь СТ РК 1160-2002 | кг | 1.92 | 1103 | 2118
364.3.4 | 218-103-0203 | Бумага шлифовальная двухслойная с зернистостью 40/25 ГОСТ 13344-79 | м² | 0.36 | 4057 | 1461
364.3.5 | 236-104-0107 | Ацетон | т | 0.00024 | 2179535 | 523
365 | 242-403-0301 ПрСЦ 06.2026 № 1-3 | Компенсатор сильфонный осевой односекционный под приварку, в ППУ/ПЭ изоляции, Т от -260°С до +850°С, PN 16 ГОСТ 27036-86 DN 50 | шт. | 6 | 83233 | 499398
366 | 1124-0104-0402 ЭСН РК 8.04-01-2024 | Установка компенсатора стального, предварительно изолированного пенополиуретаном, с изоляцией стыков термоусаживаемыми муфтами из полиэтилена, условное давление 1,6 МПа, температура до 140°С, диаметр 70 мм, 65 мм | шт. | 2 | 93305 | 186610
| ЭСН РК 8.04-01-2024, приложение Б, таблица Б.1, п.7 | Коэффициент 1,15 к нормам затрат труда, времени эксплуатации машин (включая затраты труда машинистов). Строительство инженерных сетей и сооружений, а также объектов жилищно-гражданского назначения в стесненных условиях застроенной части городов
Кзтр и Кэм=1,12
из них:
366.1 |  | затраты на труд рабочих |  |  | 75103 | 150206
|  | в том числе оплата труда рабочих |  |  | 38089 | 76178
366.1.1 | 004-0146 | Затраты труда рабочих (средний разряд работы 4,6). Работы по устройству внутренних и наружных инженерных систем | чел.-ч | 22.8694 | 6568 | 150206
366.2 |  | машины и механизмы |  |  | 17138 | 34276
|  | в том числе оплата труда машинистов |  |  | 4893 | 9786
366.2.1 | 315-201-0102 | Агрегаты сварочные передвижные с дизельным двигателем, с номинальным сварочным током 250-400 А | маш.-ч | 0.88457 | 1430 | 1265
366.2.2 | 315-203-0501 | Дефектоскопы переносные магнитные | маш.-ч | 0.22692 | 73 | 17
366.2.3 | 343-302-0201 | Дрели электрические | маш.-ч | 0.19789 | 19 | 4
366.2.4 | 324-102-0101 | Трубоукладчики грузоподъёмность 6,3 т | маш.-ч | 1.7401 | 15646 | 27226
|  | в т.ч. затраты труда машинистов, экипаж 1 | чел.-ч | 1.7401 | 4263 | 7418
366.2.5 | 343-202-0101 | Машины шлифовальные электрические | маш.-ч | 0.25654 | 55 | 14
366.2.6 | 315-101-0101 | Электростанции передвижные мощностью до 4 кВт | маш.-ч | 0.65173 | 6882 | 4485
|  | в т.ч. затраты труда машинистов, экипаж 1 | чел.-ч | 0.65173 | 2985 | 1945
366.2.7 | 314-102-0101 | Краны на автомобильном ходу максимальной грузоподъёмностью 10 т | маш.-ч | 0.012442 | 13496 | 168
|  | в т.ч. затраты труда машинистов, экипаж 1 | чел.-ч | 0.012442 | 4263 | 53
366.2.8 | 315-102-0102 | Компрессоры передвижные с двигателем внутреннего сгорания давлением до 686 кПа (7 атм), производительность 5 м³/мин | маш.-ч | 0.098944 | 8857 | 876
|  | в т.ч. затраты труда машинистов, экипаж 1 | чел.-ч | 0.098944 | 2985 | 295
366.2.9 | 331-101-0101 | Автомобили бортовые грузоподъёмностью до 5 т | маш.-ч | 0.024292 | 8708 | 212
|  | в т.ч. затраты труда машинистов, экипаж 1 | чел.-ч | 0.024292 | 2985 | 73
366.2.10 | 324-108-0401 | Горелки газопламенные | маш.-ч | 0.92842 | 6 | 6
366.2.11 | 315-202-1301 | Аппараты для ручной сварки пластиковых труб диаметром до 40 мм, работающих от передвижных электростанций | маш.-ч | 0.1973 | 19 | 4
366.3 |  | материалы, изделия и конструкции |  |  | 1064 | 2128
366.3.1 | 217-605-0104 | Пропан-бутан, смесь техническая ГОСТ 34858-2022 | кг | 1.2536 | 241 | 302
366.3.2 | 261-107-0567 | Электроды, d=4 мм, Э42 СТ РК ISO 2560-2012 | т | 0.0009 | 278998 | 251
366.3.3 | 218-103-0201 | Ветошь СТ РК 1160-2002 | кг | 0.68 | 1103 | 750
366.3.4 | 218-103-0203 | Бумага шлифовальная двухслойная с зернистостью 40/25 ГОСТ 13344-79 | м² | 0.16 | 4057 | 649
366.3.5 | 236-104-0107 | Ацетон | т | 8e-05 | 2179535 | 174
367 | 242-403-0302 ПрСЦ 06.2026 № 1-3 | Компенсатор сильфонный осевой односекционный под приварку, в ППУ/ПЭ изоляции, Т от -260°С до +850°С, PN 16 ГОСТ 27036-86 DN 65 | шт. | 2 | 89440 | 178880
368 | 1124-0104-0403 ЭСН РК 8.04-01-2024 | Установка компенсатора стального, предварительно изолированного пенополиуретаном, с изоляцией стыков термоусаживаемыми муфтами из полиэтилена, условное давление 1,6 МПа, температура до 140°С, диаметр 80 мм | шт. | 2 | 99999 | 199998
| ЭСН РК 8.04-01-2024, приложение Б, таблица Б.1, п.7 | Коэффициент 1,15 к нормам затрат труда, времени эксплуатации машин (включая затраты труда машинистов). Строительство инженерных сетей и сооружений, а также объектов жилищно-гражданского назначения в стесненных условиях застроенной части городов
Кзтр и Кэм=1,12
из них:
368.1 |  | затраты на труд рабочих |  |  | 80306 | 160612
|  | в том числе оплата труда рабочих |  |  | 40728 | 81456
368.1.1 | 004-0146 | Затраты труда рабочих (средний разряд работы 4,6). Работы по устройству внутренних и наружных инженерных систем | чел.-ч | 24.4537 | 6568 | 160612
368.2 |  | машины и механизмы |  |  | 18493 | 36986
|  | в том числе оплата труда машинистов |  |  | 5215 | 10430
368.2.1 | 315-201-0102 | Агрегаты сварочные передвижные с дизельным двигателем, с номинальным сварочным током 250-400 А | маш.-ч | 1.2442 | 1430 | 1779
368.2.2 | 315-203-0501 | Дефектоскопы переносные магнитные | маш.-ч | 0.26662 | 73 | 19
368.2.3 | 343-302-0201 | Дрели электрические | маш.-ч | 0.19789 | 19 | 4
368.2.4 | 324-102-0101 | Трубоукладчики грузоподъёмность 6,3 т | маш.-ч | 1.8592 | 15646 | 29089
|  | в т.ч. затраты труда машинистов, экипаж 1 | чел.-ч | 1.8592 | 4263 | 7926
368.2.5 | 343-202-0101 | Машины шлифовальные электрические | маш.-ч | 0.29624 | 55 | 16
368.2.6 | 315-101-0101 | Электростанции передвижные мощностью до 4 кВт | маш.-ч | 0.69142 | 6882 | 4758
|  | в т.ч. затраты труда машинистов, экипаж 1 | чел.-ч | 0.69142 | 2985 | 2064
368.2.7 | 314-102-0101 | Краны на автомобильном ходу максимальной грузоподъёмностью 10 т | маш.-ч | 0.014812 | 13496 | 200
|  | в т.ч. затраты труда машинистов, экипаж 1 | чел.-ч | 0.014812 | 4263 | 63
368.2.8 | 315-102-0102 | Компрессоры передвижные с двигателем внутреннего сгорания давлением до 686 кПа (7 атм), производительность 5 м³/мин | маш.-ч | 0.098944 | 8857 | 876
|  | в т.ч. затраты труда машинистов, экипаж 1 | чел.-ч | 0.098944 | 2985 | 295
368.2.9 | 331-101-0101 | Автомобили бортовые грузоподъёмностью до 5 т | маш.-ч | 0.026662 | 8708 | 232
|  | в т.ч. затраты труда машинистов, экипаж 1 | чел.-ч | 0.026662 | 2985 | 80
368.2.10 | 324-108-0401 | Горелки газопламенные | маш.-ч | 1.086 | 6 | 7
368.2.11 | 315-202-1301 | Аппараты для ручной сварки пластиковых труб диаметром до 40 мм, работающих от передвижных электростанций | маш.-ч | 0.1973 | 19 | 4
368.3 |  | материалы, изделия и конструкции |  |  | 1200 | 2400
368.3.1 | 217-605-0104 | Пропан-бутан, смесь техническая ГОСТ 34858-2022 | кг | 1.4664 | 241 | 353
368.3.2 | 261-107-0567 | Электроды, d=4 мм, Э42 СТ РК ISO 2560-2012 | т | 0.00106 | 278998 | 296
368.3.3 | 218-103-0201 | Ветошь СТ РК 1160-2002 | кг | 0.8 | 1103 | 882
368.3.4 | 218-103-0203 | Бумага шлифовальная двухслойная с зернистостью 40/25 ГОСТ 13344-79 | м² | 0.16 | 4057 | 649
368.3.5 | 236-104-0107 | Ацетон | т | 0.0001 | 2179535 | 218
369 | 242-403-0303 ПрСЦ 06.2026 № 1-3 | Компенсатор сильфонный осевой односекционный под приварку, в ППУ/ПЭ изоляции, Т от -260°С до +850°С, PN 16 ГОСТ 27036-86 DN 80 | шт. | 2 | 97528 | 195056
370 | 1124-0104-0404 ЭСН РК 8.04-01-2024 | Установка компенсатора стального, предварительно изолированного пенополиуретаном, с изоляцией стыков термоусаживаемыми муфтами из полиэтилена, условное давление 1,6 МПа, температура до 140°С, диаметр 100 мм | шт. | 4 | 108452 | 433808
| ЭСН РК 8.04-01-2024, приложение Б, таблица Б.1, п.7 | Коэффициент 1,15 к нормам затрат труда, времени эксплуатации машин (включая затраты труда машинистов). Строительство инженерных сетей и сооружений, а также объектов жилищно-гражданского назначения в стесненных условиях застроенной части городов
Кзтр и Кэм=1,12
из них:
370.1 |  | затраты на труд рабочих |  |  | 86497 | 345988
|  | в том числе оплата труда рабочих |  |  | 43868 | 175472
370.1.1 | 004-0146 | Затраты труда рабочих (средний разряд работы 4,6). Работы по устройству внутренних и наружных инженерных систем | чел.-ч | 52.678 | 6568 | 345989
370.2 |  | машины и механизмы |  |  | 20567 | 82268
|  | в том числе оплата труда машинистов |  |  | 5741 | 22964
370.2.1 | 315-201-0102 | Агрегаты сварочные передвижные с дизельным двигателем, с номинальным сварочным током 250-400 А | маш.-ч | 3.2977 | 1430 | 4716
370.2.2 | 315-203-0501 | Дефектоскопы переносные магнитные | маш.-ч | 0.65173 | 73 | 48
370.2.3 | 343-302-0201 | Дрели электрические | маш.-ч | 0.39578 | 19 | 8
370.2.4 | 324-102-0101 | Трубоукладчики грузоподъёмность 6,3 т | маш.-ч | 4.0952 | 15646 | 64074
|  | в т.ч. затраты труда машинистов, экипаж 1 | чел.-ч | 4.0952 | 4263 | 17458
370.2.5 | 343-202-0101 | Машины шлифовальные электрические | маш.-ч | 0.73112 | 55 | 40
370.2.6 | 315-101-0101 | Электростанции передвижные мощностью до 4 кВт | маш.-ч | 1.5215 | 6882 | 10471
|  | в т.ч. затраты труда машинистов, экипаж 1 | чел.-ч | 1.5215 | 2985 | 4542
370.2.7 | 314-102-0101 | Краны на автомобильном ходу максимальной грузоподъёмностью 10 т | маш.-ч | 0.040881 | 13496 | 552
|  | в т.ч. затраты труда машинистов, экипаж 1 | чел.-ч | 0.040881 | 4263 | 174
370.2.8 | 315-102-0102 | Компрессоры передвижные с двигателем внутреннего сгорания давлением до 686 кПа (7 атм), производительность 5 м³/мин | маш.-ч | 0.19789 | 8857 | 1753
|  | в т.ч. затраты труда машинистов, экипаж 1 | чел.-ч | 0.19789 | 2985 | 591
370.2.9 | 331-101-0101 | Автомобили бортовые грузоподъёмностью до 5 т | маш.-ч | 0.06695 | 8708 | 583
|  | в т.ч. затраты труда машинистов, экипаж 1 | чел.-ч | 0.06695 | 2985 | 200
370.2.10 | 324-108-0401 | Горелки газопламенные | маш.-ч | 2.5666 | 6 | 15
370.2.11 | 315-202-1301 | Аппараты для ручной сварки пластиковых труб диаметром до 40 мм, работающих от передвижных электростанций | маш.-ч | 0.39459 | 19 | 8
370.3 |  | материалы, изделия и конструкции |  |  | 1388 | 5552
370.3.1 | 217-605-0104 | Пропан-бутан, смесь техническая ГОСТ 34858-2022 | кг | 3.4656 | 241 | 835
370.3.2 | 261-107-0567 | Электроды, d=4 мм, Э42 СТ РК ISO 2560-2012 | т | 0.00256 | 278998 | 714
370.3.3 | 218-103-0201 | Ветошь СТ РК 1160-2002 | кг | 1.76 | 1103 | 1941
370.3.4 | 218-103-0203 | Бумага шлифовальная двухслойная с зернистостью 40/25 ГОСТ 13344-79 | м² | 0.4 | 4057 | 1623
370.3.5 | 236-104-0107 | Ацетон | т | 0.0002 | 2179535 | 436
371 | 242-403-0404 ПрСЦ 06.2026 № 1-3 | Компенсатор сильфонный осевой двухсекционный под приварку, в ППУ/ПЭ изоляции, Т от -260°С до +850°С, PN 16 ГОСТ 27036-86 DN 100 | шт. | 2 | 262936 | 525872
372 | 242-403-0304 ПрСЦ 06.2026 № 1-3 | Компенсатор сильфонный осевой односекционный под приварку, в ППУ/ПЭ изоляции, Т от -260°С до +850°С, PN 16 ГОСТ 27036-86 DN 100 | шт. | 2 | 139313 | 278626
373 | 1124-0104-0406 ЭСН РК 8.04-01-2024 | Установка компенсатора стального, предварительно изолированного пенополиуретаном, с изоляцией стыков термоусаживаемыми муфтами из полиэтилена, условное давление 1,6 МПа, температура до 140°С, диаметр 150 мм | шт. | 6 | 147716 | 886296
| ЭСН РК 8.04-01-2024, приложение Б, таблица Б.1, п.7 | Коэффициент 1,15 к нормам затрат труда, времени эксплуатации машин (включая затраты труда машинистов). Строительство инженерных сетей и сооружений, а также объектов жилищно-гражданского назначения в стесненных условиях застроенной части городов
Кзтр и Кэм=1,12
из них:
373.1 |  | затраты на труд рабочих |  |  | 113864 | 683184
|  | в том числе оплата труда рабочих |  |  | 57750 | 346500
373.1.1 | 004-0147 | Затраты труда рабочих (средний разряд работы 4,7). Работы по устройству внутренних и наружных инженерных систем | чел.-ч | 102.2428 | 6682 | 683186
373.2 |  | машины и механизмы |  |  | 31882 | 191292
|  | в том числе оплата труда машинистов |  |  | 8711 | 52266
373.2.1 | 315-201-0102 | Агрегаты сварочные передвижные с дизельным двигателем, с номинальным сварочным током 250-400 А | маш.-ч | 8.2651 | 1430 | 11819
373.2.2 | 315-203-0501 | Дефектоскопы переносные магнитные | маш.-ч | 1.4522 | 73 | 106
373.2.3 | 343-302-0201 | Дрели электрические | маш.-ч | 0.59366 | 19 | 11
373.2.4 | 324-102-0101 | Трубоукладчики грузоподъёмность 6,3 т | маш.-ч | 9.8755 | 15646 | 154511
|  | в т.ч. затраты труда машинистов, экипаж 1 | чел.-ч | 9.8755 | 4263 | 42099
373.2.5 | 343-202-0101 | Машины шлифовальные электрические | маш.-ч | 1.5997 | 55 | 88
373.2.6 | 315-101-0101 | Электростанции передвижные мощностью до 4 кВт | маш.-ч | 2.7852 | 6882 | 19168
|  | в т.ч. затраты труда машинистов, экипаж 1 | чел.-ч | 2.7852 | 2985 | 8314
373.2.7 | 314-102-0101 | Краны на автомобильном ходу максимальной грузоподъёмностью 10 т | маш.-ч | 0.10931 | 13496 | 1475
|  | в т.ч. затраты труда машинистов, экипаж 1 | чел.-ч | 0.10931 | 4263 | 466
373.2.8 | 315-102-0102 | Компрессоры передвижные с двигателем внутреннего сгорания давлением до 686 кПа (7 атм), производительность 5 м³/мин | маш.-ч | 0.29683 | 8857 | 2629
|  | в т.ч. затраты труда машинистов, экипаж 1 | чел.-ч | 0.29683 | 2985 | 886
373.2.9 | 331-101-0101 | Автомобили бортовые грузоподъёмностью до 5 т | маш.-ч | 0.16441 | 8708 | 1432
|  | в т.ч. затраты труда машинистов, экипаж 1 | чел.-ч | 0.16441 | 2985 | 491
373.2.10 | 324-108-0401 | Горелки газопламенные | маш.-ч | 5.0355 | 6 | 30
373.2.11 | 315-202-1301 | Аппараты для ручной сварки пластиковых труб диаметром до 40 мм, работающих от передвижных электростанций | маш.-ч | 0.59189 | 19 | 11
373.3 |  | материалы, изделия и конструкции |  |  | 1970 | 11820
373.3.1 | 217-605-0104 | Пропан-бутан, смесь техническая ГОСТ 34858-2022 | кг | 6.7992 | 241 | 1639
373.3.2 | 261-107-0567 | Электроды, d=4 мм, Э42 СТ РК ISO 2560-2012 | т | 0.00756 | 278998 | 2109
373.3.3 | 218-103-0201 | Ветошь СТ РК 1160-2002 | кг | 3.72 | 1103 | 4103
373.3.4 | 218-103-0203 | Бумага шлифовальная двухслойная с зернистостью 40/25 ГОСТ 13344-79 | м² | 0.72 | 4057 | 2921
373.3.5 | 236-104-0107 | Ацетон | т | 0.00048 | 2179535 | 1046
374 | 242-403-0306 ПрСЦ 06.2026 № 1-3 | Компенсатор сильфонный осевой односекционный под приварку, в ППУ/ПЭ изоляции, Т от -260°С до +850°С, PN 16 ГОСТ 27036-86 DN 150 | шт. | 6 | 214464 | 1286784
375 | 1124-0104-0407 ЭСН РК 8.04-01-2024 | Установка компенсатора стального, предварительно изолированного пенополиуретаном, с изоляцией стыков термоусаживаемыми муфтами из полиэтилена, условное давление 1,6 МПа, температура до 140°С, диаметр 200 мм | шт. | 2 | 202357 | 404714
| ЭСН РК 8.04-01-2024, приложение Б, таблица Б.1, п.7 | Коэффициент 1,15 к нормам затрат труда, времени эксплуатации машин (включая затраты труда машинистов). Строительство инженерных сетей и сооружений, а также объектов жилищно-гражданского назначения в стесненных условиях застроенной части городов
Кзтр и Кэм=1,12
из них:
375.1 |  | затраты на труд рабочих |  |  | 150446 | 300892
|  | в том числе оплата труда рабочих |  |  | 76304 | 152608
375.1.1 | 004-0147 | Затраты труда рабочих (средний разряд работы 4,7). Работы по устройству внутренних и наружных инженерных систем | чел.-ч | 45.0303 | 6682 | 300892
375.2 |  | машины и механизмы |  |  | 49024 | 98048
|  | в том числе оплата труда машинистов |  |  | 13215 | 26430
375.2.1 | 315-201-0102 | Агрегаты сварочные передвижные с дизельным двигателем, с номинальным сварочным током 250-400 А | маш.-ч | 4.2463 | 1430 | 6072
375.2.2 | 315-203-0501 | Дефектоскопы переносные магнитные | маш.-ч | 0.6618 | 73 | 48
375.2.3 | 343-302-0201 | Дрели электрические | маш.-ч | 0.19789 | 19 | 4
375.2.4 | 324-102-0101 | Трубоукладчики грузоподъёмность 6,3 т | маш.-ч | 5.2138 | 15646 | 81575
|  | в т.ч. затраты труда машинистов, экипаж 1 | чел.-ч | 5.2138 | 4263 | 22227
375.2.5 | 343-202-0101 | Машины шлифовальные электрические | маш.-ч | 0.73053 | 55 | 40
375.2.6 | 315-101-0101 | Электростанции передвижные мощностью до 4 кВт | маш.-ч | 1.1257 | 6882 | 7747
|  | в т.ч. затраты труда машинистов, экипаж 1 | чел.-ч | 1.1257 | 2985 | 3360
375.2.7 | 314-102-0101 | Краны на автомобильном ходу максимальной грузоподъёмностью 10 т | маш.-ч | 0.064284 | 13496 | 868
|  | в т.ч. затраты труда машинистов, экипаж 1 | чел.-ч | 0.064284 | 4263 | 274
375.2.8 | 315-102-0102 | Компрессоры передвижные с двигателем внутреннего сгорания давлением до 686 кПа (7 атм), производительность 5 м³/мин | маш.-ч | 0.098944 | 8857 | 876
|  | в т.ч. затраты труда машинистов, экипаж 1 | чел.-ч | 0.098944 | 2985 | 295
375.2.9 | 331-101-0101 | Автомобили бортовые грузоподъёмностью до 5 т | маш.-ч | 0.091538 | 8708 | 797
|  | в т.ч. затраты труда машинистов, экипаж 1 | чел.-ч | 0.091538 | 2985 | 273
375.2.10 | 324-108-0401 | Горелки газопламенные | маш.-ч | 2.271 | 6 | 14
375.2.11 | 315-202-1301 | Аппараты для ручной сварки пластиковых труб диаметром до 40 мм, работающих от передвижных электростанций | маш.-ч | 0.1973 | 19 | 4
375.3 |  | материалы, изделия и конструкции |  |  | 2887 | 5774
375.3.1 | 217-605-0104 | Пропан-бутан, смесь техническая ГОСТ 34858-2022 | кг | 3.0664 | 241 | 739
375.3.2 | 261-107-0567 | Электроды, d=4 мм, Э42 СТ РК ISO 2560-2012 | т | 0.00566 | 278998 | 1579
375.3.3 | 218-103-0201 | Ветошь СТ РК 1160-2002 | кг | 1.56 | 1103 | 1721
375.3.4 | 218-103-0203 | Бумага шлифовальная двухслойная с зернистостью 40/25 ГОСТ 13344-79 | м² | 0.32 | 4057 | 1298
375.3.5 | 236-104-0107 | Ацетон | т | 0.0002 | 2179535 | 436
376 | 242-403-0407 ПрСЦ 06.2026 № 1-3 | Компенсатор сильфонный осевой двухсекционный под приварку, в ППУ/ПЭ изоляции, Т от -260°С до +850°С, PN 16 ГОСТ 27036-86 DN 200 | шт. | 2 | 669885 | 1339770
377 | 1124-0104-0409 ЭСН РК 8.04-01-2024 | Установка компенсатора стального, предварительно изолированного пенополиуретаном, с изоляцией стыков термоусаживаемыми муфтами из полиэтилена, условное давление 1,6 МПа, температура до 140°С, диаметр 300 мм | шт. | 24 | 298384 | 7161216
| ЭСН РК 8.04-01-2024, приложение Б, таблица Б.1, п.7 | Коэффициент 1,15 к нормам затрат труда, времени эксплуатации машин (включая затраты труда машинистов). Строительство инженерных сетей и сооружений, а также объектов жилищно-гражданского назначения в стесненных условиях застроенной части городов
Кзтр и Кэм=1,12
из них:
377.1 |  | затраты на труд рабочих |  |  | 208378 | 5001072
|  | в том числе оплата труда рабочих |  |  | 105686 | 2536464
377.1.1 | 004-0147 | Затраты труда рабочих (средний разряд работы 4,7). Работы по устройству внутренних и наружных инженерных систем | чел.-ч | 748.4409 | 6682 | 5001082
377.2 |  | машины и механизмы |  |  | 86012 | 2064288
|  | в том числе оплата труда машинистов |  |  | 23491 | 563784
377.2.1 | 315-201-0102 | Агрегаты сварочные передвижные с дизельным двигателем, с номинальным сварочным током 250-400 А | маш.-ч | 81.7054 | 1430 | 116839
377.2.2 | 315-203-0501 | Дефектоскопы переносные магнитные | маш.-ч | 11.852 | 73 | 865
377.2.3 | 343-302-0201 | Дрели электрические | маш.-ч | 2.3747 | 19 | 45
377.2.4 | 324-102-0101 | Трубоукладчики грузоподъёмность 6,3 т | маш.-ч | 108.9571 | 15646 | 1704742
|  | в т.ч. затраты труда машинистов, экипаж 1 | чел.-ч | 108.9571 | 4263 | 464484
377.2.5 | 343-202-0101 | Машины шлифовальные электрические | маш.-ч | 20.142 | 55 | 1108
377.2.6 | 315-101-0101 | Электростанции передвижные мощностью до 4 кВт | маш.-ч | 28.439 | 6882 | 195717
|  | в т.ч. затраты труда машинистов, экипаж 1 | чел.-ч | 28.439 | 2985 | 84891
377.2.7 | 314-102-0101 | Краны на автомобильном ходу максимальной грузоподъёмностью 10 т | маш.-ч | 1.3011 | 13496 | 17559
|  | в т.ч. затраты труда машинистов, экипаж 1 | чел.-ч | 1.3011 | 4263 | 5547
377.2.8 | 315-102-0102 | Компрессоры передвижные с двигателем внутреннего сгорания давлением до 686 кПа (7 атм), производительность 5 м³/мин | маш.-ч | 1.1873 | 8857 | 10516
|  | в т.ч. затраты труда машинистов, экипаж 1 | чел.-ч | 1.1873 | 2985 | 3544
377.2.9 | 331-101-0101 | Автомобили бортовые грузоподъёмностью до 5 т | маш.-ч | 1.7845 | 8708 | 15540
|  | в т.ч. затраты труда машинистов, экипаж 1 | чел.-ч | 1.7845 | 2985 | 5327
377.2.10 | 324-108-0401 | Горелки газопламенные | маш.-ч | 22.5095 | 6 | 135
377.2.11 | 315-202-1301 | Аппараты для ручной сварки пластиковых труб диаметром до 40 мм, работающих от передвижных электростанций | маш.-ч | 2.3676 | 19 | 45
377.2.12 | 315-202-1401 | Аппарат для терморезистивной сварки полиэтиленовых муфт, диаметром до 630 мм, работающий от передвижной электростанции | маш.-ч | 3.5549 | 334 | 1187
377.3 |  | материалы, изделия и конструкции |  |  | 3994 | 95856
377.3.1 | 217-605-0104 | Пропан-бутан, смесь техническая ГОСТ 34858-2022 | кг | 30.3936 | 241 | 7325
377.3.2 | 261-107-0567 | Электроды, d=4 мм, Э42 СТ РК ISO 2560-2012 | т | 0.10104 | 278998 | 28190
377.3.3 | 218-103-0201 | Ветошь СТ РК 1160-2002 | кг | 26.88 | 1103 | 29649
377.3.4 | 218-103-0203 | Бумага шлифовальная двухслойная с зернистостью 40/25 ГОСТ 13344-79 | м² | 5.76 | 4057 | 23368
377.3.5 | 236-104-0107 | Ацетон | т | 0.00336 | 2179535 | 7323
378 | 242-403-0309 ПрСЦ 06.2026 № 1-3 | Компенсатор сильфонный осевой односекционный под приварку, в ППУ/ПЭ изоляции, Т от -260°С до +850°С, PN 16 ГОСТ 27036-86 DN 300 | шт. | 24 | 612444 | 14698656
379 | 241-408-0101 ССЦ РК 8.04-08-2025 | Муфта термоусаживаемая из полиэтилена с комплектом изоляции стыков ГОСТ 30732-2020 длиной до 600 мм, диаметром 125 мм | комплект | 132 | 4782 | 631224
380 | 241-408-0103 ССЦ РК 8.04-08-2025 | Муфта термоусаживаемая из полиэтилена с комплектом изоляции стыков ГОСТ 30732-2020 длиной до 600 мм, диаметром 160 мм | комплект | 56 | 6379 | 357224
381 | 241-408-0104 ССЦ РК 8.04-08-2025 | Муфта термоусаживаемая из полиэтилена с комплектом изоляции стыков ГОСТ 30732-2020 длиной до 600 мм, диаметром 180 мм | комплект | 36 | 7102 | 255672
382 | 241-408-0105 ССЦ РК 8.04-08-2025 | Муфта термоусаживаемая из полиэтилена с комплектом изоляции стыков ГОСТ 30732-2020 длиной до 600 мм, диаметром 200 мм | комплект | 48 | 7979 | 382992
383 | 241-408-0106 ССЦ РК 8.04-08-2025 | Муфта термоусаживаемая из полиэтилена с комплектом изоляции стыков ГОСТ 30732-2020 длиной до 600 мм, диаметром 225 мм | комплект | 10 | 9747 | 97470
384 | 241-408-0107 ССЦ РК 8.04-08-2025 | Муфта термоусаживаемая из полиэтилена с комплектом изоляции стыков ГОСТ 30732-2020 длиной до 600 мм, диаметром 250 мм | комплект | 48 | 11483 | 551184
385 | 241-408-0110 ССЦ РК 8.04-08-2025 | Муфта термоусаживаемая из полиэтилена с комплектом изоляции стыков ГОСТ 30732-2020 длиной до 650 мм, диаметром 355 мм | комплект | 10 | 17897 | 178970
386 | 241-408-0112 ССЦ РК 8.04-08-2025 | Муфта термоусаживаемая из полиэтилена с комплектом изоляции стыков ГОСТ 30732-2020 длиной до 650 мм, диаметром 450 мм | комплект | 20 | 27319 | 546380
387 | 1109-0501-0102 ЭСН РК 8.04-01-2024 | Монтаж, металлическая заглушка изоляции/концевая | т конструкций | 0.38108 | 342012 | 130334
| ЭСН РК 8.04-01-2024, приложение Б, таблица Б.1, п.7 | Коэффициент 1,15 к нормам затрат труда, времени эксплуатации машин (включая затраты труда машинистов). Строительство инженерных сетей и сооружений, а также объектов жилищно-гражданского назначения в стесненных условиях застроенной части городов
Кзтр и Кэм=1,12
из них:
387.1 |  | затраты на труд рабочих |  |  | 332488 | 126705
|  | в том числе оплата труда рабочих |  |  | 172422 | 65707
387.1.1 | 002-0130 | Затраты труда рабочих (средний разряд работы 3). Работы по устройству несущих и ограждающих конструкций | чел.-ч | 26.3036 | 4817 | 126705
387.2 |  | машины и механизмы |  |  | 8390 | 3197
|  | в том числе оплата труда машинистов |  |  | 1598 | 609
387.2.1 | 315-103-0101 | Выпрямители сварочные однопостовые с номинальным сварочным током 315-500 А | маш.-ч | 0.9878 | 532 | 526
387.2.2 | 343-202-0101 | Машины шлифовальные электрические | маш.-ч | 0.23143 | 55 | 13
387.2.3 | 314-502-0304 | Лебедки электрические тяговым усилием свыше 19,62 до 31,39 кН (3,2 т) | маш.-ч | 5.1253 | 133 | 682
387.2.4 | 315-103-0701 | Электрические печи для сушки сварочных материалов с регулированием температуры в пределах 80-500°С | маш.-ч | 0.079024 | 302 | 24
387.2.5 | 314-102-0101 | Краны на автомобильном ходу максимальной грузоподъёмностью 10 т | маш.-ч | 0.067735 | 13496 | 914
|  | в т.ч. затраты труда машинистов, экипаж 1 | чел.-ч | 0.067735 | 4263 | 289
387.2.6 | 331-101-0101 | Автомобили бортовые грузоподъёмностью до 5 т | маш.-ч | 0.10725 | 8708 | 934
|  | в т.ч. затраты труда машинистов, экипаж 1 | чел.-ч | 0.10725 | 2985 | 320
387.2.7 | 315-202-0501 | Аппарат для газовой сварки и резки | маш.-ч | 1.0499 | 100 | 105
387.3 |  | материалы, изделия и конструкции |  |  | 1134 | 432
387.3.1 | 217-605-0101 | Кислород технический газообразный ГОСТ 5583-78 | м³ | 0.57162 | 413 | 236
387.3.2 | 217-605-0104 | Пропан-бутан, смесь техническая ГОСТ 34858-2022 | кг | 0.17149 | 241 | 41
387.3.3 | 261-107-0576 | Электроды, d=4 мм, Э46 СТ РК ISO 2560-2012 | т | 0.0005335 | 289955 | 155
388 | 241-418-0102 ССЦ РК 8.04-08-2025 | Заглушка изоляции металлическая диаметром 38 мм защитным покрытием толщиной 125 мм | шт. | 4 | 6106 | 24424
389 | 241-418-0103 ССЦ РК 8.04-08-2025 | Заглушка изоляции металлическая диаметром 45 мм защитным покрытием толщиной 125 мм | шт. | 2 | 6106 | 12212
390 | 241-418-0104 ССЦ РК 8.04-08-2025 | Заглушка изоляции металлическая диаметром 57 мм защитным покрытием толщиной 125 мм | шт. | 12 | 6107 | 73284
391 | 241-418-0106 ССЦ РК 8.04-08-2025 | Заглушка изоляции металлическая диаметром 76 мм защитным покрытием толщиной 160 мм | шт. | 14 | 11217 | 157038
392 | 241-418-0108 ССЦ РК 8.04-08-2025 | Заглушка изоляции металлическая диаметром 89 мм защитным покрытием толщиной 180 мм | шт. | 10 | 8833 | 88330
393 | 241-418-0110 ССЦ РК 8.04-08-2025 | Заглушка изоляции металлическая диаметром 108 мм защитным покрытием толщиной 200 мм | шт. | 12 | 11191 | 134292
394 | 241-418-0112 ССЦ РК 8.04-08-2025 | Заглушка изоляции металлическая диаметром 159 мм защитным покрытием толщиной 250 мм | шт. | 14 | 14616 | 204624
395 | 241-418-0114 ССЦ РК 8.04-08-2025 | Заглушка изоляции металлическая диаметром 219 мм защитным покрытием толщиной 355 мм | шт. | 2 | 28561 | 57122
396 | 241-418-0116 ССЦ РК 8.04-08-2025 | Заглушка изоляции металлическая диаметром 325 мм защитным покрытием толщиной 450 мм | шт. | 2 | 31120 | 62240
397 | 1126-0102-0405 ЭСН РК 8.04-01-2024 | Укладка полиэтиленовых матов | м³ изоляции | 1.71 | 81498 | 139362
| ЭСН РК 8.04-01-2024, приложение Б, таблица Б.1, п.7 | Коэффициент 1,15 к нормам затрат труда, времени эксплуатации машин (включая затраты труда машинистов). Строительство инженерных сетей и сооружений, а также объектов жилищно-гражданского назначения в стесненных условиях застроенной части городов
Кзтр и Кэм=1,12
из них:
397.1 |  | затраты на труд рабочих |  |  | 77443 | 132428
|  | в том числе оплата труда рабочих |  |  | 40538 | 69320
397.1.1 | 003-0138 | Затраты труда рабочих (средний разряд работы 3,8). Работы отделочные и изоляционные | чел.-ч | 23.9861 | 5521 | 132427
397.2 |  | машины и механизмы |  |  | 4055 | 6934
|  | в том числе оплата труда машинистов |  |  | 1371 | 2344
397.2.1 | 314-502-0303 | Лебедки электрические тяговым усилием свыше 12,26 до 19,62 кН (2 т) | маш.-ч | 1.1398 | 85 | 97
397.2.2 | 331-101-0101 | Автомобили бортовые грузоподъёмностью до 5 т | маш.-ч | 0.78518 | 8708 | 6837
|  | в т.ч. затраты труда машинистов, экипаж 1 | чел.-ч | 0.78518 | 2985 | 2344
398 | 234-204-0108 ССЦ РК 8.04-08-2025 | Мат дублированный из сшитого вспененного полиэтилена для тепло, звуко и гидроизоляции толщиной 45 мм, плотностью 33 кг/м³ | м² | 38 | 7128 | 270864
399 | 1126-0101-0502 ЭСН РК 8.04-01-2024 | Трубная изоляция типа "Каболка" диам.60/для герметизации ввода труб в здание | м³ изоляции | 0.14328 | 239487 | 34313
Кзтр и Кэм=1,12
из них:
399.1 |  | затраты на труд рабочих |  |  | 232810 | 33357
|  | в том числе оплата труда рабочих |  |  | 121853 | 17459
399.1.1 | 003-0141 | Затраты труда рабочих (средний разряд работы 4,1). Работы отделочные и изоляционные | чел.-ч | 5.7393 | 5812 | 33357
399.2 |  | машины и механизмы |  |  | 5271 | 755
|  | в том числе оплата труда машинистов |  |  | 1807 | 259
399.2.1 | 331-101-0101 | Автомобили бортовые грузоподъёмностью до 5 т | маш.-ч | 0.086735 | 8708 | 755
|  | в т.ч. затраты труда машинистов, экипаж 1 | чел.-ч | 0.086735 | 2985 | 259
399.3 |  | материалы, изделия и конструкции |  |  | 1406 | 201
399.3.1 | 214-209-0206 | Проволока стальная термически обработанная, оцинкованная ГОСТ 3282-74 диаметром 1,6 мм | кг | 0.22208 | 907 | 201
400 | 218-103-0208 ССЦ РК 8.04-08-2025 | Каболка | т | 0.16021 | 423648 | 67873
ПЕРЕСЕЧЕНИЕ ТЕПЛОСЕТИ С СУЩЕСТВУЮЩИМИ ЭЛЕКТРИЧЕСКИМ КАБЕЛЕМ исп.3 /8 шт. черт. 01/24-ТС1 л.11/
401 | 1122-0801-0103 ЭСН РК 8.04-01-2024 | Подвешивание коммуникаций подземных при пересечении их трассой трубопровода, площадь сечения короба до 0,4 м² | м короба | 20 | 15320 | 306400
| ЭСН РК 8.04-01-2024, приложение Б, таблица Б.1, п.7 | Коэффициент 1,15 к нормам затрат труда, времени эксплуатации машин (включая затраты труда машинистов). Строительство инженерных сетей и сооружений, а также объектов жилищно-гражданского назначения в стесненных условиях застроенной части городов
Кзтр и Кэм=1,12
из них:
401.1 |  | затраты на труд рабочих |  |  | 10578 | 211560
|  | в том числе оплата труда рабочих |  |  | 5365 | 107300
401.1.1 | 004-0130 | Затраты труда рабочих (средний разряд работы 3). Работы по устройству внутренних и наружных инженерных систем | чел.-ч | 42.9548 | 4925 | 211552
401.2 |  | машины и механизмы |  |  | 4742 | 94840
|  | в том числе оплата труда машинистов |  |  | 1447 | 28940
401.2.1 | 324-102-0101 | Трубоукладчики грузоподъёмность 6,3 т | маш.-ч | 3.2586 | 15646 | 50985
|  | в т.ч. затраты труда машинистов, экипаж 1 | чел.-ч | 3.2586 | 4263 | 13892
401.2.2 | 331-101-0101 | Автомобили бортовые грузоподъёмностью до 5 т | маш.-ч | 5.0361 | 8708 | 43854
|  | в т.ч. затраты труда машинистов, экипаж 1 | чел.-ч | 5.0361 | 2985 | 15033
ПЕРЕСЕЧЕНИЕ ТЕПЛОСЕТИ С СУЩЕСТВУЮЩИМИ ЭЛЕКТРИЧЕСКИМ КАБЕЛЕМ исп.4 /1 шт. черт. 01/24-ТС1 л.11/
402 | 1122-0801-0103 ЭСН РК 8.04-01-2024 | Подвешивание коммуникаций подземных при пересечении их трассой трубопровода, площадь сечения короба до 0,4 м² | м короба | 2.8 | 15320 | 42896
| ЭСН РК 8.04-01-2024, приложение Б, таблица Б.1, п.7 | Коэффициент 1,15 к нормам затрат труда, времени эксплуатации машин (включая затраты труда машинистов). Строительство инженерных сетей и сооружений, а также объектов жилищно-гражданского назначения в стесненных условиях застроенной части городов
Кзтр и Кэм=1,12
из них:
402.1 |  | затраты на труд рабочих |  |  | 10578 | 29618
|  | в том числе оплата труда рабочих |  |  | 5365 | 15022
402.1.1 | 004-0130 | Затраты труда рабочих (средний разряд работы 3). Работы по устройству внутренних и наружных инженерных систем | чел.-ч | 6.0137 | 4925 | 29617
402.2 |  | машины и механизмы |  |  | 4742 | 13278
|  | в том числе оплата труда машинистов |  |  | 1447 | 4052
402.2.1 | 324-102-0101 | Трубоукладчики грузоподъёмность 6,3 т | маш.-ч | 0.45621 | 15646 | 7138
|  | в т.ч. затраты труда машинистов, экипаж 1 | чел.-ч | 0.45621 | 4263 | 1945
402.2.2 | 331-101-0101 | Автомобили бортовые грузоподъёмностью до 5 т | маш.-ч | 0.70505 | 8708 | 6140
|  | в т.ч. затраты труда машинистов, экипаж 1 | чел.-ч | 0.70505 | 2985 | 2105
ПЕРЕСЕЧЕНИЕ ТЕПЛОСЕТИ С СУЩЕСТВУЮЩЕЙ ТЕЛЕФОННОЙ КАНАЛИЗАЦИЕЙ ИСП.2 /1 шт. черт.01/24-ТС1 л.12/
403 | 1122-0801-0104 ЭСН РК 8.04-01-2024 | Подвешивание коммуникаций подземных при пересечении их трассой трубопровода, площадь сечения короба до 0,6 м² | м короба | 2.2 | 16397 | 36073
| ЭСН РК 8.04-01-2024, приложение Б, таблица Б.1, п.7 | Коэффициент 1,15 к нормам затрат труда, времени эксплуатации машин (включая затраты труда машинистов). Строительство инженерных сетей и сооружений, а также объектов жилищно-гражданского назначения в стесненных условиях застроенной части городов
Кзтр и Кэм=1,12
из них:
403.1 |  | затраты на труд рабочих |  |  | 11526 | 25357
|  | в том числе оплата труда рабочих |  |  | 5846 | 12861
403.1.1 | 004-0130 | Затраты труда рабочих (средний разряд работы 3). Работы по устройству внутренних и наружных инженерных систем | чел.-ч | 5.1487 | 4925 | 25357
403.2 |  | машины и механизмы |  |  | 4871 | 10716
|  | в том числе оплата труда машинистов |  |  | 1491 | 3280
403.2.1 | 324-102-0101 | Трубоукладчики грузоподъёмность 6,3 т | маш.-ч | 0.35845 | 15646 | 5608
|  | в т.ч. затраты труда машинистов, экипаж 1 | чел.-ч | 0.35845 | 4263 | 1528
403.2.2 | 331-101-0101 | Автомобили бортовые грузоподъёмностью до 5 т | маш.-ч | 0.58656 | 8708 | 5108
|  | в т.ч. затраты труда машинистов, экипаж 1 | чел.-ч | 0.58656 | 2985 | 1751
| Подраздел 5: | ПОДЗЕМНАЯ ПРОКЛАДКА ТРУБ СИСТЕМЫ ХОЛОДНОГО ВОДОСНАБЖЕНИЯ В ТЕПЛОВЫХ КАМЕРАХ |  |  |  | 123157
из них:
|  | затраты на труд рабочих | тенге |  |  | 54085
|  | в том числе оплата труда рабочих | тенге |  |  | 27704
|  | машины и механизмы | тенге |  |  | 1726
|  | в том числе оплата труда машинистов | тенге |  |  | 413
|  | материалы, изделия и конструкции | тенге |  |  | 67346
|  | нормативная трудоемкость | чел.-ч | 8
ТРУБОПРОВОДНАЯ АРМАТУРА
404 | 1116-0403-0203 ЭСН РК 8.04-01-2024 | Установка арматуры запорной на муфтовом соединении на трубопроводе из труб стальных, диаметр 50 мм | шт. | 1 | 1519 | 1519
Кзтр и Кэм=1,06
из них:
404.1 |  | затраты на труд рабочих |  |  | 1234 | 1234
|  | в том числе оплата труда рабочих |  |  | 626 | 626
404.1.1 | 004-0140 | Затраты труда рабочих (средний разряд работы 4). Работы по устройству внутренних и наружных инженерных систем | чел.-ч | 0.20967 | 5885 | 1234
404.2 |  | машины и механизмы |  |  | 10 | 10
|  | в том числе оплата труда машинистов |  |  | 3 | 3
404.2.1 | 331-101-0101 | Автомобили бортовые грузоподъёмностью до 5 т | маш.-ч | 0.0010971 | 8708 | 10
|  | в т.ч. затраты труда машинистов, экипаж 1 | чел.-ч | 0.0010971 | 2985 | 3
404.3 |  | материалы, изделия и конструкции |  |  | 275 | 275
404.3.1 | 235-202-0120 | Герметик ГОСТ 25621-2023 для резьбовых, ниппельных и фланцевых соединений (ФУМ лента) | кг | 0.0087 | 31625 | 275
405 | 242-204-0306 ПрСЦ 06.2026 № 1-3 | Кран шаровый стальной муфтовый (В-В), стандартнопроходной, для воды, пара,нефтепродуктов, Т до +200°С, PN 40 ГОСТ 21345-2005 DN 50 | шт. | 1 | 25359 | 25359
ТРУБОПРОВОДЫ
406 | 1116-0202-0101 ЭСН РК 8.04-01-2024 | Прокладка трубопровода отопления или газоснабжения из трубы стальной бесшовной, диаметр до 50 мм | м трубопровода | 4 | 4768 | 19072
Кзтр и Кэм=1,06
из них:
406.1 |  | затраты на труд рабочих |  |  | 4665 | 18660
|  | в том числе оплата труда рабочих |  |  | 2366 | 9464
406.1.1 | 004-0141 | Затраты труда рабочих (средний разряд работы 4,1). Работы по устройству внутренних и наружных инженерных систем | чел.-ч | 3.1109 | 5998 | 18659
406.2 |  | машины и механизмы |  |  | 74 | 296
|  | в том числе оплата труда машинистов |  |  | 12 | 48
406.2.1 | 314-101-0103 | Краны башенные максимальной грузоподъёмностью 8 т, высота подъема до 41,5 м, максимальный вылет стрелы до 55 м | маш.-ч | 0.0058512 | 14261 | 83
|  | в т.ч. затраты труда машинистов, экипаж 1 | чел.-ч | 0.0058512 | 2985 | 17
406.2.2 | 314-102-0101 | Краны на автомобильном ходу максимальной грузоподъёмностью 10 т | маш.-ч | 0.0034132 | 13496 | 46
|  | в т.ч. затраты труда машинистов, экипаж 1 | чел.-ч | 0.0034132 | 4263 | 15
406.2.3 | 331-101-0101 | Автомобили бортовые грузоподъёмностью до 5 т | маш.-ч | 0.0058512 | 8708 | 51
|  | в т.ч. затраты труда машинистов, экипаж 1 | чел.-ч | 0.0058512 | 2985 | 17
406.2.4 | 315-202-0501 | Аппарат для газовой сварки и резки | маш.-ч | 1.1064 | 100 | 111
406.3 |  | материалы, изделия и конструкции |  |  | 29 | 116
406.3.1 | 212-401-0104 | Раствор кладочный цементный ГОСТ 28013-2023 марки М100 | м³ | 0.00032 | 21753 | 7
406.3.2 | 214-209-0507 | Проволока сварочная легированная для сварки (наплавки) ГОСТ 2246-70 с неомедненной поверхностью диаметром 4 мм | кг | 0.008 | 1019 | 8
406.3.3 | 217-605-0101 | Кислород технический газообразный ГОСТ 5583-78 | м³ | 0.016 | 413 | 7
406.3.4 | 217-605-0109 | Ацетилен технический растворенный марки Б ГОСТ 5457-75 | кг | 0.0148 | 6196 | 92
407 | 241-108-0119 ССЦ РК 8.04-08-2025 | Труба стальная бесшовная горячедеформированная из стали марки 15, 20 диаметром от 20 до 108 мм ГОСТ 8731-74 размерами 57х3,5 мм | м | 4 | 3723 | 14892
408 | 241-112-0125 ССЦ РК 8.04-08-2025 | Отвод бесшовный приварной крутоизогнутый 90°, наружным диаметром от 15 до 114 мм ГОСТ 17380-2001 (ГОСТ 17375-2001) размерами 57х3,5 мм | шт. | 2 | 700 | 1400
409 | 1116-0701-0101 ЭСН РК 8.04-01-2024 | Гидравлическое испытание трубопровода системы отопления, водопровода или горячего водоснабжения, диаметр до 50 мм | м трубопровода | 4 | 461 | 1844
Кзтр и Кэм=1,06
из них:
409.1 |  | затраты на труд рабочих |  |  | 455 | 1820
|  | в том числе оплата труда рабочих |  |  | 231 | 924
409.1.1 | 004-0153 | Затраты труда рабочих (средний разряд работы 5,3). Работы по устройству внутренних и наружных инженерных систем | чел.-ч | 0.24429 | 7447 | 1819
409.2 |  | машины и механизмы |  |  | 2 | 8
409.2.1 | 324-105-0401 | Установка для гидравлических испытаний трубопроводов, давление нагнетания от 0,1 МПа (1 кгс/см2) до 10 МПа (100 кгс/см2) | маш.-ч | 0.07314 | 120 | 9
409.3 |  | материалы, изделия и конструкции |  |  | 4 | 16
409.3.1 | 236-104-0101 | Олифа "Оксоль" ГОСТ 32389-2013 | кг | 0.0008 | 781 | 1
409.3.2 | 217-603-0103 | Вода питьевая ГОСТ 2874-82 | м³ | 0.04 | 354 | 14
409.3.3 | 236-202-1014 | Краска масляная МА-15 ГОСТ 10503-71 | кг | 0.002 | 446 | 1
409.3.4 | 217-701-0308 | Очес льняной | кг | 0.0008 | 426
410 | 1122-0701-0101 ЭСН РК 8.04-01-2024 | Промывка трубопровода с дезинфекцией, диаметр 50 - 65 мм | км трубопровода | 0.004 | 331169 | 1325
Кзтр и Кэм=1,12
из них:
410.1 |  | затраты на труд рабочих |  |  | 326685 | 1307
|  | в том числе оплата труда рабочих |  |  | 165697 | 663
410.1.1 | 004-0130 | Затраты труда рабочих (средний разряд работы 3). Работы по устройству внутренних и наружных инженерных систем | чел.-ч | 0.26533 | 4925 | 1307
410.2 |  | материалы, изделия и конструкции |  |  | 4484 | 18
410.2.1 | 216-102-0401 | Известь хлорная ГОСТ 1692-85 марки А | т | 2.4e-06 | 520056 | 1
410.2.2 | 217-603-0103 | Вода питьевая ГОСТ 2874-82 | м³ | 0.0472 | 354 | 17
411 | 1116-0203-0101 ЭСН РК 8.04-01-2024 | Установка фланцевого соединения на стальном трубопроводе, диаметр до 50 мм | соединение | 2 | 8107 | 16214
Кзтр и Кэм=1,06
из них:
411.1 |  | затраты на труд рабочих |  |  | 7153 | 14306
|  | в том числе оплата труда рабочих |  |  | 3628 | 7256
411.1.1 | 004-0142 | Затраты труда рабочих (средний разряд работы 4,2). Работы по устройству внутренних и наружных инженерных систем | чел.-ч | 2.3405 | 6112 | 14305
411.2 |  | машины и механизмы |  |  | 266 | 532
|  | в том числе оплата труда машинистов |  |  | 36 | 72
411.2.1 | 315-103-0501 | Установки постоянного тока для ручной дуговой сварки | маш.-ч | 1.0727 | 299 | 321
411.2.2 | 331-101-0101 | Автомобили бортовые грузоподъёмностью до 5 т | маш.-ч | 0.02438 | 8708 | 212
|  | в т.ч. затраты труда машинистов, экипаж 1 | чел.-ч | 0.02438 | 2985 | 73
411.3 |  | материалы, изделия и конструкции |  |  | 688 | 1376
411.3.1 | 217-302-0105 | Электрод типа Э42А, Э46А, Э50А ГОСТ 9467-75, марки УОНИ-13/45 диаметром 4 мм | кг | 0.28 | 1154 | 323
411.3.2 | 241-703-0401 | Прокладка паронитовая ГОСТ 481-80 ПОН 0,4-1,5 | кг | 0.014 | 1493 | 21
411.3.3 | 217-101-0105 | Болт с гайкой и шайбой ГОСТ ISO 8992-2015 для санитарно-технических работ | т | 0.00124 | 831695 | 1031
412 | 241-116-0207 ССЦ РК 8.04-08-2025 | Фланец плоский приварной PN 10 ГОСТ 33259-2015 диаметром 50 мм | шт. | 2 | 2149 | 4298
413 | 241-116-0207 ССЦ РК 8.04-08-2025 | Фланец плоский приварной PN 10 ГОСТ 33259-2015 диаметром 50 мм/свободный | шт. | 2 | 2149 | 4298
414 | 241-214-0105 ССЦ РК 8.04-08-2025 | Втулка под фланец полиэтиленовая литая ПЭ 100 SDR 17, PN 10 диаметром 63 мм | шт. | 2 | 1049 | 2098
АНТИКОРРОЗИЙНАЯ ЗАЩИТА И ТЕПЛОВАЯ ИЗОЛЯЦИЯ
415 | 1113-0203-0516 ЭСН РК 8.04-01-2024 | Окраска поверхности металлической огрунтованной перхлорвиниловой, поливинилхлоридной эмалью ХВ-785 | м² | 0.72 | 381 | 274
Кзтр и Кэм=1,06
из них:
415.1 |  | затраты на труд рабочих |  |  | 88 | 63
|  | в том числе оплата труда рабочих |  |  | 46 | 33
415.1.1 | 003-0135 | Затраты труда рабочих (средний разряд работы 3,5). Работы отделочные и изоляционные | чел.-ч | 0.012024 | 5240 | 63
415.2 |  | машины и механизмы |  |  | 5 | 4
|  | в том числе оплата труда машинистов |  |  | 1 | 1
415.2.1 | 314-502-0301 | Лебедки электрические тяговым усилием до 5,79 кН (0,59 т) | маш.-ч | 8.78e-05 | 40
415.2.2 | 314-503-0601 | Автопогрузчики, грузоподъёмность 5 т | маш.-ч | 8.78e-05 | 12144 | 1
|  | в т.ч. затраты труда машинистов, экипаж 1 | чел.-ч | 8,78E-5 | 2985
415.2.3 | 331-101-0101 | Автомобили бортовые грузоподъёмностью до 5 т | маш.-ч | 0.0001755 | 8708 | 2
|  | в т.ч. затраты труда машинистов, экипаж 1 | чел.-ч | 0.0001755 | 2985 | 1
415.2.4 | 313-402-0101 | Агрегаты окрасочные высокого давления для окраски поверхностей конструкций, 1 кВт | маш.-ч | 0.0057049 | 198 | 1
415.3 |  | материалы, изделия и конструкции |  |  | 288 | 207
415.3.1 | 236-104-0103 | Растворитель Р-4 ГОСТ 7827-74 | т | 6.48e-05 | 1027431 | 67
415.3.2 | 236-203-0107 | Эмаль атмосферостойкая СТ РК 3262-2018 ХВ-785 | т | 0.0001584 | 888637 | 141
416 | 1113-0203-0217 ЭСН РК 8.04-01-2024 К=2 | Огрунтовка поверхностей металлических грунтовкой перхлорвиниловой ХВ-050 за два раза | м² | 0.72 | 832 | 599
Кзтр и Кэм=1,06
из них:
416.1 |  | затраты на труд рабочих |  |  | 343 | 247
|  | в том числе оплата труда рабочих |  |  | 179 | 129
416.1.1 | 003-0147 | Затраты труда рабочих (средний разряд работы 4,7). Работы отделочные и изоляционные | чел.-ч | 0.038091 | 6474 | 247
416.2 |  | машины и механизмы |  |  | 64 | 46
|  | в том числе оплата труда машинистов |  |  | 8 | 6
416.2.1 | 314-502-0301 | Лебедки электрические тяговым усилием до 5,79 кН (0,59 т) | маш.-ч | 0.0010532 | 40
416.2.2 | 314-503-0601 | Автопогрузчики, грузоподъёмность 5 т | маш.-ч | 0.0010532 | 12144 | 13
|  | в т.ч. затраты труда машинистов, экипаж 1 | чел.-ч | 0.0010532 | 2985 | 3
416.2.3 | 331-101-0101 | Автомобили бортовые грузоподъёмностью до 5 т | маш.-ч | 0.0010532 | 8708 | 9
|  | в т.ч. затраты труда машинистов, экипаж 1 | чел.-ч | 0.0010532 | 2985 | 3
416.2.4 | 313-402-0101 | Агрегаты окрасочные высокого давления для окраски поверхностей конструкций, 1 кВт | маш.-ч | 0.11972 | 198 | 24
416.3 |  | материалы, изделия и конструкции |  |  | 425 | 306
416.3.1 | 261-201-0307 | Грунтовка перхлорвиниловая, ХВ-050 СТ РК ГОСТ Р 51693-2003 | т | 0.000216 | 1005068 | 217
416.3.2 | 236-104-0103 | Растворитель Р-4 ГОСТ 7827-74 | т | 8.64e-05 | 1027431 | 89
417 | 1126-0101-0603 ЭСН РК 8.04-01-2024 | Теплоизоляция трубопроводов матами минераловатными прошивными безобкладочными и в обкладках, изделиями минераловатными с гофрированной структурой | м³ изоляции | 0.14 | 122569 | 17160
Кзтр и Кэм=1,12
из них:
417.1 |  | затраты на труд рабочих |  |  | 104802 | 14672
|  | в том числе оплата труда рабочих |  |  | 54853 | 7679
417.1.1 | 003-0141 | Затраты труда рабочих (средний разряд работы 4,1). Работы отделочные и изоляционные | чел.-ч | 2.5245 | 5812 | 14672
417.2 |  | машины и механизмы |  |  | 5642 | 790
|  | в том числе оплата труда машинистов |  |  | 1922 | 269
417.2.1 | 324-106-0401 | Установки для изготовления бандажей, диафрагм, пряжек | маш.-ч | 0.11721 | 41 | 5
417.2.2 | 331-101-0101 | Автомобили бортовые грузоподъёмностью до 5 т | маш.-ч | 0.09016 | 8708 | 785
|  | в т.ч. затраты труда машинистов, экипаж 1 | чел.-ч | 0.09016 | 2985 | 269
417.3 |  | материалы, изделия и конструкции |  |  | 12125 | 1698
417.3.1 | 214-301-0205 | Лист алюминиевый ГОСТ 21631-76 марка АД1Н, толщиной 1 мм | кг | 0.028 | 2647 | 74
417.3.2 | 214-209-0204 | Проволока стальная термически обработанная, оцинкованная ГОСТ 3282-74 диаметром 1,1 мм | кг | 0.14 | 943 | 132
417.3.3 | 214-209-0206 | Проволока стальная термически обработанная, оцинкованная ГОСТ 3282-74 диаметром 1,6 мм | кг | 0.1722 | 907 | 156
417.3.4 | 214-105-0103 | Прокат листовой оцинкованный углеродистый ГОСТ 14918-2020 толщиной от 0,8 до 1,2 мм | т | 0.00189 | 474919 | 898
417.3.5 | 217-102-0104 | Винт ГОСТ ISO 8992-2015 самонарезающий оцинкованный | т | 5.6e-06 | 2358157 | 13
417.3.6 | 214-406-0101 | Лента стальная упаковочная, мягкая, нормальной точности 0,7х20-50 мм ГОСТ 3560-73 | кг | 1.484 | 286 | 424
418 | 234-201-0305 ССЦ РК 8.04-08-2025 | Мат из минеральной ваты прошивной теплоизоляционный ГОСТ 21880-2011 без обкладки МП-100 толщиной 40 мм | м³ | 0.1442 | 51061 | 7363
419 | 1126-0101-0502 ЭСН РК 8.04-01-2024 | Трубная изоляция типа "Каболка" диам.60 | м³ изоляции | 0.0076302 | 239487 | 1827
Кзтр и Кэм=1,12
из них:
419.1 |  | затраты на труд рабочих |  |  | 232810 | 1776
|  | в том числе оплата труда рабочих |  |  | 121853 | 930
419.1.1 | 003-0141 | Затраты труда рабочих (средний разряд работы 4,1). Работы отделочные и изоляционные | чел.-ч | 0.30564 | 5812 | 1776
419.2 |  | машины и механизмы |  |  | 5271 | 40
|  | в том числе оплата труда машинистов |  |  | 1807 | 14
419.2.1 | 331-101-0101 | Автомобили бортовые грузоподъёмностью до 5 т | маш.-ч | 0.004619 | 8708 | 40
|  | в т.ч. затраты труда машинистов, экипаж 1 | чел.-ч | 0.004619 | 2985 | 14
419.3 |  | материалы, изделия и конструкции |  |  | 1406 | 11
419.3.1 | 214-209-0206 | Проволока стальная термически обработанная, оцинкованная ГОСТ 3282-74 диаметром 1,6 мм | кг | 0.011827 | 907 | 11
420 | 218-103-0208 ССЦ РК 8.04-08-2025 | Каболка | т | 0.008532 | 423648 | 3615
| Подраздел 6: | ПОДЗЕМНАЯ ПРОКЛАДКА ПОЛИЭТИЛЕНОВЫХ ТРУБ СИСТЕМЫ ХОЛОДНОГО ВОДОСНАБЖЕНИЯ |  |  |  | 286889
из них:
|  | затраты на труд рабочих | тенге |  |  | 183211
|  | в том числе оплата труда рабочих | тенге |  |  | 95657
|  | машины и механизмы | тенге |  |  | 9234
|  | в том числе оплата труда машинистов | тенге |  |  | 3133
|  | материалы, изделия и конструкции | тенге |  |  | 94444
|  | нормативная трудоемкость | чел.-ч | 33
421 | 1122-0105-0402 ЭСН РК 8.04-01-2024 Изм. и доп. вып. 44 | Укладка трубопровода из полиэтиленовых труб, диаметр 63 мм | км | 0.0069 | 1745240 | 12042
| ЭСН РК 8.04-01-2024, приложение Б, таблица Б.1, п.7 | Коэффициент 1,15 к нормам затрат труда, времени эксплуатации машин (включая затраты труда машинистов). Строительство инженерных сетей и сооружений, а также объектов жилищно-гражданского назначения в стесненных условиях застроенной части городов
Кзтр и Кэм=1,12
из них:
421.1 |  | затраты на труд рабочих |  |  | 1722931 | 11888
|  | в том числе оплата труда рабочих |  |  | 873768 | 6029
421.1.1 | 004-0137 | Затраты труда рабочих (средний разряд работы 3,7). Работы по устройству внутренних и наружных инженерных систем | чел.-ч | 2.1221 | 5602 | 11888
421.2 |  | машины и механизмы |  |  | 21824 | 151
|  | в том числе оплата труда машинистов |  |  | 5577 | 38
421.2.1 | 314-102-0103 | Краны на автомобильном ходу максимальной грузоподъёмностью 16 т | маш.-ч | 0.0012264 | 15762 | 19
|  | в т.ч. затраты труда машинистов, экипаж 1 | чел.-ч | 0.0012264 | 4263 | 5
421.2.2 | 324-105-0401 | Установка для гидравлических испытаний трубопроводов, давление нагнетания от 0,1 МПа (1 кгс/см2) до 10 МПа (100 кгс/см2) | маш.-ч | 0.081762 | 120 | 10
421.2.3 | 315-101-0101 | Электростанции передвижные мощностью до 4 кВт | маш.-ч | 0.0095049 | 6882 | 65
|  | в т.ч. затраты труда машинистов, экипаж 1 | чел.-ч | 0.0095049 | 2985 | 28
421.2.4 | 331-101-0101 | Автомобили бортовые грузоподъёмностью до 5 т | маш.-ч | 0.0016352 | 8708 | 14
|  | в т.ч. затраты труда машинистов, экипаж 1 | чел.-ч | 0.0016352 | 2985 | 5
421.2.5 | 315-202-0202 | Аппарат для сварки полимерных труб, диаметры свариваемых труб от 40 до 100 мм | маш.-ч | 0.23476 | 178 | 42
421.3 |  | материалы, изделия и конструкции |  |  | 485 | 3
421.3.1 | 217-603-0104 | Вода техническая | м³ | 0.02277 | 147 | 3
422 | 241-201-0610 ПрСЦ 06.2026 № 1-3 | Труба полиэтиленовая для водоснабжения PE 100 SDR 17 PN 10 ГОСТ 18599-2001 (ISO 4427-1:2007,NEQ) размерами 63х3,8 мм | м | 6.9483 | 550 | 3822
423 | 1122-0701-0101 ЭСН РК 8.04-01-2024 | Промывка трубопровода с дезинфекцией, диаметр 50 - 65 мм | км трубопровода | 0.0069 | 377730 | 2606
| ЭСН РК 8.04-01-2024, приложение Б, таблица Б.1, п.7 | Коэффициент 1,15 к нормам затрат труда, времени эксплуатации машин (включая затраты труда машинистов). Строительство инженерных сетей и сооружений, а также объектов жилищно-гражданского назначения в стесненных условиях застроенной части городов
Кзтр и Кэм=1,12
из них:
423.1 |  | затраты на труд рабочих |  |  | 375688 | 2592
|  | в том числе оплата труда рабочих |  |  | 190552 | 1315
423.1.1 | 004-0130 | Затраты труда рабочих (средний разряд работы 3). Работы по устройству внутренних и наружных инженерных систем | чел.-ч | 0.52634 | 4925 | 2592
423.2 |  | материалы, изделия и конструкции |  |  | 2042 | 14
423.2.1 | 216-102-0401 | Известь хлорная ГОСТ 1692-85 марки А | т | 4.1e-06 | 520056 | 2
423.2.2 | 217-603-0104 | Вода техническая | м³ | 0.08142 | 147 | 12
424 | 1126-0101-0603 ЭСН РК 8.04-01-2024 | Теплоизоляция трубопроводов матами минераловатными прошивными безобкладочными и в обкладках, изделиями минераловатными с гофрированной структурой | м³ изоляции | 1.4 | 139135 | 194789
| ЭСН РК 8.04-01-2024, приложение Б, таблица Б.1, п.7 | Коэффициент 1,15 к нормам затрат труда, времени эксплуатации машин (включая затраты труда машинистов). Строительство инженерных сетей и сооружений, а также объектов жилищно-гражданского назначения в стесненных условиях застроенной части городов
Кзтр и Кэм=1,12
из них:
424.1 |  | затраты на труд рабочих |  |  | 120522 | 168731
|  | в том числе оплата труда рабочих |  |  | 63081 | 88313
424.1.1 | 003-0141 | Затраты труда рабочих (средний разряд работы 4,1). Работы отделочные и изоляционные | чел.-ч | 29.0315 | 5812 | 168731
424.2 |  | машины и механизмы |  |  | 6488 | 9083
|  | в том числе оплата труда машинистов |  |  | 2211 | 3095
424.2.1 | 324-106-0401 | Установки для изготовления бандажей, диафрагм, пряжек | маш.-ч | 1.3479 | 41 | 55
424.2.2 | 331-101-0101 | Автомобили бортовые грузоподъёмностью до 5 т | маш.-ч | 1.0368 | 8708 | 9029
|  | в т.ч. затраты труда машинистов, экипаж 1 | чел.-ч | 1.0368 | 2985 | 3095
424.3 |  | материалы, изделия и конструкции |  |  | 12125 | 16975
424.3.1 | 214-301-0205 | Лист алюминиевый ГОСТ 21631-76 марка АД1Н, толщиной 1 мм | кг | 0.28 | 2647 | 741
424.3.2 | 214-209-0204 | Проволока стальная термически обработанная, оцинкованная ГОСТ 3282-74 диаметром 1,1 мм | кг | 1.4 | 943 | 1320
424.3.3 | 214-209-0206 | Проволока стальная термически обработанная, оцинкованная ГОСТ 3282-74 диаметром 1,6 мм | кг | 1.722 | 907 | 1562
424.3.4 | 214-105-0103 | Прокат листовой оцинкованный углеродистый ГОСТ 14918-2020 толщиной от 0,8 до 1,2 мм | т | 0.0189 | 474919 | 8976
424.3.5 | 217-102-0104 | Винт ГОСТ ISO 8992-2015 самонарезающий оцинкованный | т | 5.6e-05 | 2358157 | 132
424.3.6 | 214-406-0101 | Лента стальная упаковочная, мягкая, нормальной точности 0,7х20-50 мм ГОСТ 3560-73 | кг | 14.84 | 286 | 4244
425 | 234-201-0305 ССЦ РК 8.04-08-2025 | Мат из минеральной ваты прошивной теплоизоляционный ГОСТ 21880-2011 без обкладки МП-100 толщиной 40 мм | м³ | 1.442 | 51061 | 73630
| Подраздел 7: | ДРЕНАЖНАЯ КАНАЛИЗАЦИЯ |  |  |  | 2157642
из них:
|  | затраты на труд рабочих | тенге |  |  | 1003397
|  | в том числе оплата труда рабочих | тенге |  |  | 517251
|  | машины и механизмы | тенге |  |  | 103004
|  | в том числе оплата труда машинистов | тенге |  |  | 8239
|  | материалы, изделия и конструкции | тенге |  |  | 1051241
|  | нормативная трудоемкость | чел.-ч | 187
426 | 1122-0102-0203 ЭСН РК 8.04-01-2024 Изм. и доп. вып. 45 | Укладка трубы чугунной, диаметр трубы 100 мм | км трубопровода | 0.03 | 2298931 | 68968
| ЭСН РК 8.04-01-2024, приложение Б, таблица Б.1, п.7 | Коэффициент 1,15 к нормам затрат труда, времени эксплуатации машин (включая затраты труда машинистов). Строительство инженерных сетей и сооружений, а также объектов жилищно-гражданского назначения в стесненных условиях застроенной части городов
Кзтр и Кэм=1,12
из них:
426.1 |  | затраты на труд рабочих |  |  | 2226872 | 66806
|  | в том числе оплата труда рабочих |  |  | 1129495 | 33885
426.1.1 | 004-0135 | Затраты труда рабочих (средний разряд работы 3,5). Работы по устройству внутренних и наружных инженерных систем | чел.-ч | 12.3532 | 5408 | 66806
426.2 |  | машины и механизмы |  |  | 64421 | 1933
|  | в том числе оплата труда машинистов |  |  | 19482 | 584
426.2.1 | 324-102-0101 | Трубоукладчики грузоподъёмность 6,3 т | маш.-ч | 0.088872 | 15646 | 1390
|  | в т.ч. затраты труда машинистов, экипаж 1 | чел.-ч | 0.088872 | 4263 | 379
426.2.2 | 324-105-0401 | Установка для гидравлических испытаний трубопроводов, давление нагнетания от 0,1 МПа (1 кгс/см2) до 10 МПа (100 кгс/см2) | маш.-ч | 0.45947 | 120 | 55
426.2.3 | 315-101-0101 | Электростанции передвижные мощностью до 4 кВт | маш.-ч | 0.061766 | 6882 | 425
|  | в т.ч. затраты труда машинистов, экипаж 1 | чел.-ч | 0.061766 | 2985 | 184
426.2.4 | 331-101-0101 | Автомобили бортовые грузоподъёмностью до 5 т | маш.-ч | 0.0071098 | 8708 | 62
|  | в т.ч. затраты труда машинистов, экипаж 1 | чел.-ч | 0.0071098 | 2985 | 21
426.3 |  | материалы, изделия и конструкции |  |  | 7638 | 229
426.3.1 | 215-202-0503 | Брусок обрезной хвойных пород длиной от 4 м до 6,5 м, шириной от 75 мм до 150 мм, толщиной от 40 мм до 75 мм ГОСТ 8486-86 сорт 3 | м³ | 0.0018 | 127301 | 229
427 | 241-502-0102 ССЦ РК 8.04-08-2025 | Труба чугунная канализационная с раструбом ГОСТ 6942-98 диаметром 100 мм | м | 30 | 25130 | 753900
АВТОМАТИЧЕСКИЙ КЛАПАН ТИПА "ЗАХЛОПКА" НА ДРЕНАЖНОМ ВЫПУСКЕ
428 | 1109-0601-0108 ЭСН РК 8.04-01-2024 Изм. и доп. вып. 43 | Сборка конструкций технологических листовых массой до 0,5 т (бачки, течки, воронки, желоба, лотки и пр.) с помощью лебедок ручных (с установкой и снятием их в процессе работы) или вручную (мелких деталей), изготовление автоматического клапана типа "захлопка" | т конструкций | 0.378 | 1873741 | 708274
| ЭСН РК 8.04-01-2024, приложение Б, таблица Б.1, п.7 | Коэффициент 1,15 к нормам затрат труда, времени эксплуатации машин (включая затраты труда машинистов). Строительство инженерных сетей и сооружений, а также объектов жилищно-гражданского назначения в стесненных условиях застроенной части городов
Кзтр и Кэм=1,12
из них:
428.1 |  | затраты на труд рабочих |  |  | 1601417 | 605336
|  | в том числе оплата труда рабочих |  |  | 830450 | 313910
428.1.1 | 002-0138 | Затраты труда рабочих (средний разряд работы 3,8). Работы по устройству несущих и ограждающих конструкций | чел.-ч | 108.6194 | 5573 | 605336
428.2 |  | машины и механизмы |  |  | 258837 | 97840
|  | в том числе оплата труда машинистов |  |  | 18632 | 7043
428.2.1 | 315-201-0701 | Автоматы сварочные номинальным сварочным током 450-1250 А | маш.-ч | 37.1209 | 2088 | 77509
428.2.2 | 343-302-0201 | Дрели электрические | маш.-ч | 0.11198 | 19 | 2
428.2.3 | 314-102-0302 | Краны на автомобильном ходу при работе на монтаже технологического оборудования максимальной грузоподъёмностью 10 т | маш.-ч | 0.27995 | 14003 | 3920
|  | в т.ч. затраты труда машинистов, экипаж 1 | чел.-ч | 0.27995 | 4263 | 1193
428.2.4 | 342-207-0115 | Машины листогибочные специальные (вальцы) | маш.-ч | 0.78385 | 364 | 285
428.2.5 | 343-202-0101 | Машины шлифовальные электрические | маш.-ч | 0.16797 | 55 | 9
428.2.6 | 314-502-0304 | Лебедки электрические тяговым усилием свыше 19,62 до 31,39 кН (3,2 т) | маш.-ч | 0.76705 | 133 | 102
428.2.7 | 341-106-0101 | Ножницы листовые кривошипные (гильотинные) | маш.-ч | 1.1758 | 362 | 426
428.2.8 | 331-101-0102 | Автомобили бортовые грузоподъёмностью до 8 т | маш.-ч | 0.27995 | 9713 | 2719
|  | в т.ч. затраты труда машинистов, экипаж 1 | чел.-ч | 0.27995 | 2985 | 836
428.2.9 | 315-202-0501 | Аппарат для газовой сварки и резки | маш.-ч | 1.0078 | 100 | 101
428.2.10 | 341-303-0101 | Пресс листогибочный кривошипный 1000 кН (100 тс) | маш.-ч | 1.6797 | 7601 | 12767
|  | в т.ч. затраты труда машинистов, экипаж 1 | чел.-ч | 1.6797 | 2985 | 5014
428.3 |  | материалы, изделия и конструкции |  |  | 13487 | 5098
428.3.1 | 217-605-0101 | Кислород технический газообразный ГОСТ 5583-78 | м³ | 0.4158 | 413 | 172
428.3.2 | 217-605-0104 | Пропан-бутан, смесь техническая ГОСТ 34858-2022 | кг | 0.1134 | 241 | 27
428.3.3 | 261-107-0571 | Электроды, d=5 мм, Э42 СТ РК ISO 2560-2012 | т | 0.017993 | 272284 | 4899
429 | 1109-0501-0102 ЭСН РК 8.04-01-2024 | Монтаж лотков, решеток, затворов из полосовой и тонколистовой стали, автоматический клапан типа "захлопка" | т конструкций | 0.378 | 347438 | 131331
| ЭСН РК 8.04-01-2024, приложение Б, таблица Б.1, п.7 | Коэффициент 1,15 к нормам затрат труда, времени эксплуатации машин (включая затраты труда машинистов). Строительство инженерных сетей и сооружений, а также объектов жилищно-гражданского назначения в стесненных условиях застроенной части городов
Кзтр и Кэм=1,12
из них:
429.1 |  | затраты на труд рабочих |  |  | 332488 | 125680
|  | в том числе оплата труда рабочих |  |  | 172422 | 65176
429.1.1 | 002-0130 | Затраты труда рабочих (средний разряд работы 3). Работы по устройству несущих и ограждающих конструкций | чел.-ч | 26.091 | 4817 | 125681
429.2 |  | машины и механизмы |  |  | 8390 | 3171
|  | в том числе оплата труда машинистов |  |  | 1598 | 604
429.2.1 | 315-103-0101 | Выпрямители сварочные однопостовые с номинальным сварочным током 315-500 А | маш.-ч | 0.97981 | 532 | 521
429.2.2 | 343-202-0101 | Машины шлифовальные электрические | маш.-ч | 0.22956 | 55 | 13
429.2.3 | 314-502-0304 | Лебедки электрические тяговым усилием свыше 19,62 до 31,39 кН (3,2 т) | маш.-ч | 5.0838 | 133 | 676
429.2.4 | 315-103-0701 | Электрические печи для сушки сварочных материалов с регулированием температуры в пределах 80-500°С | маш.-ч | 0.078385 | 302 | 24
429.2.5 | 314-102-0101 | Краны на автомобильном ходу максимальной грузоподъёмностью 10 т | маш.-ч | 0.067187 | 13496 | 907
|  | в т.ч. затраты труда машинистов, экипаж 1 | чел.-ч | 0.067187 | 4263 | 286
429.2.6 | 331-101-0101 | Автомобили бортовые грузоподъёмностью до 5 т | маш.-ч | 0.10638 | 8708 | 926
|  | в т.ч. затраты труда машинистов, экипаж 1 | чел.-ч | 0.10638 | 2985 | 318
429.2.7 | 315-202-0501 | Аппарат для газовой сварки и резки | маш.-ч | 1.0414 | 100 | 104
429.3 |  | материалы, изделия и конструкции |  |  | 6560 | 2480
429.3.1 | 214-214-0108 | Канат стальной двойной свивки типа ТК конструкции 6х37(1+6+12+18)+1 о.с., оцинкованный, из проволоки марки В, маркировочная группа 1770 Н/мм2, диаметром 5 мм | 10 м | 0.0070686 | 10602 | 75
429.3.2 | 217-101-0107 | Болт с гайкой и шайбой ГОСТ ISO 8992-2015 строительный | т | 0.0012474 | 954056 | 1190
429.3.3 | 217-605-0101 | Кислород технический газообразный ГОСТ 5583-78 | м³ | 0.567 | 413 | 234
429.3.4 | 217-605-0104 | Пропан-бутан, смесь техническая ГОСТ 34858-2022 | кг | 0.1701 | 241 | 41
429.3.5 | 261-107-0571 | Электроды, d=5 мм, Э42 СТ РК ISO 2560-2012 | т | 0.0005292 | 272284 | 144
429.3.6 | 236-101-0107 | Грунтовка глифталевая ГФ-021 СТ РК ГОСТ Р 51693-2003 | т | 0.0001172 | 754778 | 88
429.3.7 | 236-104-0103 | Растворитель Р-4 ГОСТ 7827-74 | т | 0.0002268 | 1027431 | 233
429.3.8 | 214-209-0802 | Проволока сварочная легированная марки СВ-10НМА с неомедненной поверхностью ГОСТ 2246-70 диаметром 4 мм | кг | 0.01134 | 2146 | 24
429.3.9 | 214-203-0103 | Швеллер горячекатаный с внутренним уклоном граней полок из углеродистой стали ГОСТ 8240-97 № 22У-40У | т | 0.0007333 | 609376 | 447
429.3.10 | 217-108-0101 | Гвоздь ГОСТ 283-75 строительный | кг | 0.00378 | 861 | 3
430 | 1116-0801-0101 ЭСН РК 8.04-01-2024 | Заделка сальника при проходе трубы через фундамент или стену подвала, диаметр до 100 мм | сальник | 15 | 13646 | 204690
| ЭСН РК 8.04-01-2024, приложение Б, таблица Б.1, п.7 | Коэффициент 1,15 к нормам затрат труда, времени эксплуатации машин (включая затраты труда машинистов). Строительство инженерных сетей и сооружений, а также объектов жилищно-гражданского назначения в стесненных условиях застроенной части городов
Кзтр и Кэм=1,06
из них:
430.1 |  | затраты на труд рабочих |  |  | 13646 | 204690
|  | в том числе оплата труда рабочих |  |  | 6921 | 103815
430.1.1 | 004-0135 | Затраты труда рабочих (средний разряд работы 3,5). Работы по устройству внутренних и наружных инженерных систем | чел.-ч | 37.8499 | 5408 | 204693
МАТЕРИАЛЫ, НЕУЧТЕННЫЕ В ЦЕНЕ МОНТАЖА КЛАПАНА ТИПА "ЗАХЛОПКА"
431 | 241-108-0220 ССЦ РК 8.04-08-2025 | Труба стальная бесшовная горячедеформированная из стали марки 15, 20 диаметром от 114 до 426 мм ГОСТ 8731-74 размерами 159х4,5 мм | м | 2.25 | 13820 | 31095
432 | 241-108-0240 ССЦ РК 8.04-08-2025 | Труба стальная бесшовная горячедеформированная из стали марки 15, 20 диаметром от 114 до 426 мм ГОСТ 8731-74 размерами 325х8,0 мм | м | 2.7 | 50397 | 136072
433 | 241-108-0201 ССЦ РК 8.04-08-2025 | Труба стальная бесшовная горячедеформированная из стали марки 15, 20 диаметром от 114 до 426 мм ГОСТ 8731-74 размерами 114х4,0 мм | м | 2.4 | 8743 | 20983
434 | 214-208-0102 ССЦ РК 8.04-08-2025 | Прокат сортовой стальной горячекатаный полосовой из углеродистой стали ГОСТ 535-2005 шириной от 28 до 70 мм, толщиной от 4 до 60 мм, стойка, нижняя пластинка, верхняя пластинка | т | 0.006549 | 395770 | 2592
435 | 214-208-0103 ССЦ РК 8.04-08-2025 | Прокат сортовой стальной горячекатаный полосовой из углеродистой стали ГОСТ 535-2005 шириной от 80 до 200 мм, толщиной от 5 до 60 мм, дно d=420/159 | т | 0.12461 | 431645 | 53789
436 | 214-206-0201 ССЦ РК 8.04-08-2025 | Прокат стальной горячекатаный круглый из углеродистой обыкновенной и низколегированной стали ГОСТ 535-2005 диаметром 5-10 мм | т | 0.010302 | 316128 | 3257
437 | 218-103-0207 ССЦ РК 8.04-08-2025 | Канаты пеньковые пропитанные ГОСТ 30055-93 | т | 0.0195 | 1352536 | 26374
438 | 212-401-0102 ССЦ РК 8.04-08-2025 | Раствор кладочный цементный ГОСТ 28013-98 марки М50 | м³ | 0.75 | 19994 | 14996
АНТИКОРРОЗИЙНОЕ ПОКРЫТИЕ КЛАПАНА
439 | 1113-0203-0531 ЭСН РК 8.04-01-2024 | Окраска поверхности металлической огрунтованной кузбасслаком | м² | 7.5 | 131 | 983
| ЭСН РК 8.04-01-2024, приложение Б, таблица Б.1, п.7 | Коэффициент 1,15 к нормам затрат труда, времени эксплуатации машин (включая затраты труда машинистов). Строительство инженерных сетей и сооружений, а также объектов жилищно-гражданского назначения в стесненных условиях застроенной части городов
Кзтр и Кэм=1,06
из них:
439.1 |  | затраты на труд рабочих |  |  | 118 | 885
|  | в том числе оплата труда рабочих |  |  | 62 | 465
439.1.1 | 003-0135 | Затраты труда рабочих (средний разряд работы 3,5). Работы отделочные и изоляционные | чел.-ч | 0.16822 | 5240 | 881
439.2 |  | машины и механизмы |  |  | 8 | 60
|  | в том числе оплата труда машинистов |  |  | 1 | 8
439.2.1 | 314-502-0301 | Лебедки электрические тяговым усилием до 5,79 кН (0,59 т) | маш.-ч | 0.0010514 | 40
439.2.2 | 314-503-0601 | Автопогрузчики, грузоподъёмность 5 т | маш.-ч | 0.0010514 | 12144 | 13
|  | в т.ч. затраты труда машинистов, экипаж 1 | чел.-ч | 0.0010514 | 2985 | 3
439.2.3 | 331-101-0101 | Автомобили бортовые грузоподъёмностью до 5 т | маш.-ч | 0.0021028 | 8708 | 18
|  | в т.ч. затраты труда машинистов, экипаж 1 | чел.-ч | 0.0021028 | 2985 | 6
439.2.4 | 313-402-0101 | Агрегаты окрасочные высокого давления для окраски поверхностей конструкций, 1 кВт | маш.-ч | 0.14719 | 198 | 29
439.3 |  | материалы, изделия и конструкции |  |  | 5 | 38
439.3.1 | 261-107-0397 | Ксилол нефтяной марки А ГОСТ 9410-78 | т | 9.75e-05 | 380806 | 37
440 | 236-201-0807 ССЦ РК 8.04-08-2025 | Лак кузбасский (каменноугольный) ГОСТ 1709-75 | т | 0.000675 | 500070 | 338
| Подраздел 8: | ТЕПЛОСЕТЬ ПРОХОДЯЩАЯ ПО ЗДАНИЮ |  |  |  | 40558982
из них:
|  | затраты на труд рабочих | тенге |  |  | 20134959
|  | в том числе оплата труда рабочих | тенге |  |  | 10420745
|  | машины и механизмы | тенге |  |  | 5143870
|  | в том числе оплата труда машинистов | тенге |  |  | 1296252
|  | материалы, изделия и конструкции | тенге |  |  | 15280153
|  | нормативная трудоемкость | чел.-ч | 3818
441 | 1124-0101-0301 ЭСН РК 8.04-01-2024 | Прокладка трубопровода в проходном канале, условное давление 1,6 МПа, температура до 150°С, диаметр труб до 50 мм, 45 мм, 57 мм | км трубопровода | 0.228 | 5130962 | 1169859
Кзтр и Кэм=1,12
из них:
441.1 |  | затраты на труд рабочих |  |  | 3522793 | 803197
|  | в том числе оплата труда рабочих |  |  | 1786652 | 407357
441.1.1 | 004-0141 | Затраты труда рабочих (средний разряд работы 4,1). Работы по устройству внутренних и наружных инженерных систем | чел.-ч | 133.9108 | 5998 | 803197
441.2 |  | машины и механизмы |  |  | 1554457 | 354416
|  | в том числе оплата труда машинистов |  |  | 391593 | 89283
441.2.1 | 315-201-0102 | Агрегаты сварочные передвижные с дизельным двигателем, с номинальным сварочным током 250-400 А | маш.-ч | 20.1747 | 1430 | 28850
441.2.2 | 324-102-0101 | Трубоукладчики грузоподъёмность 6,3 т | маш.-ч | 10.1314 | 15646 | 158516
|  | в т.ч. затраты труда машинистов, экипаж 1 | чел.-ч | 10.1314 | 4263 | 43190
441.2.3 | 343-202-0101 | Машины шлифовальные электрические | маш.-ч | 2.4257 | 55 | 133
441.2.4 | 324-105-0102 | Агрегаты наполнительно-опрессовочные до 70 м³/ч | маш.-ч | 7.3416 | 17080 | 125395
|  | в т.ч. затраты труда машинистов, экипаж 1 | чел.-ч | 7.3416 | 4263 | 31297
441.2.5 | 315-101-0101 | Электростанции передвижные мощностью до 4 кВт | маш.-ч | 1.2128 | 6882 | 8347
|  | в т.ч. затраты труда машинистов, экипаж 1 | чел.-ч | 1.2128 | 2985 | 3620
441.2.6 | 314-102-0101 | Краны на автомобильном ходу максимальной грузоподъёмностью 10 т | маш.-ч | 0.02643 | 13496 | 357
|  | в т.ч. затраты труда машинистов, экипаж 1 | чел.-ч | 0.02643 | 4263 | 113
441.2.7 | 315-102-0102 | Компрессоры передвижные с двигателем внутреннего сгорания давлением до 686 кПа (7 атм), производительность 5 м³/мин | маш.-ч | 3.6708 | 8857 | 32512
|  | в т.ч. затраты труда машинистов, экипаж 1 | чел.-ч | 3.6708 | 2985 | 10957
441.2.8 | 331-101-0101 | Автомобили бортовые грузоподъёмностью до 5 т | маш.-ч | 0.03524 | 8708 | 307
|  | в т.ч. затраты труда машинистов, экипаж 1 | чел.-ч | 0.03524 | 2985 | 105
441.3 |  | материалы, изделия и конструкции |  |  | 53712 | 12246
441.3.1 | 216-102-0401 | Известь хлорная ГОСТ 1692-85 марки А | т | 0.0001368 | 520056 | 71
441.3.2 | 217-603-0104 | Вода техническая | м³ | 2.28 | 147 | 335
441.3.3 | 217-302-0105 | Электрод типа Э42А, Э46А, Э50А ГОСТ 9467-75, марки УОНИ-13/45 диаметром 4 мм | кг | 10.26 | 1154 | 11840
442 | 241-108-0114 ССЦ РК 8.04-08-2025 | Труба стальная бесшовная горячедеформированная из стали марки 15, 20 диаметром от 20 до 108 мм ГОСТ 8731-74 размерами 45х3,5 мм | м | 86.86 | 3527 | 306355
443 | 241-102-0139 ССЦ РК 8.04-08-2025 | Труба стальная электросварная прямошовная диаметром от 15 до 114 мм ГОСТ 10705-80 размерами 57х3,5 мм | м | 143.42 | 1603 | 229902
444 | 222-519-0201 ССЦ РК 8.04-08-2025 | Опоры скользящие | т | 0.09058 | 1159425 | 105021
445 | 1124-0101-0302 ЭСН РК 8.04-01-2024 | Прокладка трубопровода в проходном канале, условное давление 1,6 МПа, температура до 150°С, диаметр труб 70 мм | км трубопровода | 0.536 | 5191127 | 2782445
Кзтр и Кэм=1,12
из них:
445.1 |  | затраты на труд рабочих |  |  | 3553695 | 1904781
|  | в том числе оплата труда рабочих |  |  | 1802324 | 966046
445.1.1 | 004-0141 | Затраты труда рабочих (средний разряд работы 4,1). Работы по устройству внутренних и наружных инженерных систем | чел.-ч | 317.5693 | 5998 | 1904781
445.2 |  | машины и механизмы |  |  | 1576315 | 844905
|  | в том числе оплата труда машинистов |  |  | 397936 | 213294
445.2.1 | 315-201-0102 | Агрегаты сварочные передвижные с дизельным двигателем, с номинальным сварочным током 250-400 А | маш.-ч | 50.0517 | 1430 | 71574
445.2.2 | 324-102-0101 | Трубоукладчики грузоподъёмность 6,3 т | маш.-ч | 23.8177 | 15646 | 372652
|  | в т.ч. затраты труда машинистов, экипаж 1 | чел.-ч | 23.8177 | 4263 | 101535
445.2.3 | 343-202-0101 | Машины шлифовальные электрические | маш.-ч | 7.9738 | 55 | 439
445.2.4 | 324-105-0102 | Агрегаты наполнительно-опрессовочные до 70 м³/ч | маш.-ч | 17.2592 | 17080 | 294787
|  | в т.ч. затраты труда машинистов, экипаж 1 | чел.-ч | 17.2592 | 4263 | 73576
445.2.5 | 315-101-0101 | Электростанции передвижные мощностью до 4 кВт | маш.-ч | 3.9903 | 6882 | 27461
|  | в т.ч. затраты труда машинистов, экипаж 1 | чел.-ч | 3.9903 | 2985 | 11911
445.2.6 | 314-102-0101 | Краны на автомобильном ходу максимальной грузоподъёмностью 10 т | маш.-ч | 0.062133 | 13496 | 839
|  | в т.ч. затраты труда машинистов, экипаж 1 | чел.-ч | 0.062133 | 4263 | 265
445.2.7 | 315-102-0102 | Компрессоры передвижные с двигателем внутреннего сгорания давлением до 686 кПа (7 атм), производительность 5 м³/мин | маш.-ч | 8.6296 | 8857 | 76432
|  | в т.ч. затраты труда машинистов, экипаж 1 | чел.-ч | 8.6296 | 2985 | 25759
445.2.8 | 331-101-0101 | Автомобили бортовые грузоподъёмностью до 5 т | маш.-ч | 0.082844 | 8708 | 721
|  | в т.ч. затраты труда машинистов, экипаж 1 | чел.-ч | 0.082844 | 2985 | 247
445.3 |  | материалы, изделия и конструкции |  |  | 61117 | 32759
445.3.1 | 216-102-0401 | Известь хлорная ГОСТ 1692-85 марки А | т | 0.0006432 | 520056 | 335
445.3.2 | 217-603-0104 | Вода техническая | м³ | 10.184 | 147 | 1497
445.3.3 | 217-302-0105 | Электрод типа Э42А, Э46А, Э50А ГОСТ 9467-75, марки УОНИ-13/45 диаметром 4 мм | кг | 26.8 | 1154 | 30927
446 | 241-102-0153 ССЦ РК 8.04-08-2025 | Труба стальная электросварная прямошовная диаметром от 15 до 114 мм ГОСТ 10705-80 размерами 76х3,5 мм | м | 541.36 | 2179 | 1179623
447 | 222-519-0201 ССЦ РК 8.04-08-2025 | Опоры скользящие | т | 0.2136 | 1159425 | 247653
448 | 1124-0101-0303 ЭСН РК 8.04-01-2024 | Прокладка трубопровода в проходном канале, условное давление 1,6 МПа, температура до 150°С, диаметр труб 80 мм | км трубопровода | 0.89 | 5441959 | 4843343
Кзтр и Кэм=1,12
из них:
448.1 |  | затраты на труд рабочих |  |  | 3777732 | 3362181
|  | в том числе оплата труда рабочих |  |  | 1915949 | 1705195
448.1.1 | 004-0141 | Затраты труда рабочих (средний разряд работы 4,1). Работы по устройству внутренних и наружных инженерных систем | чел.-ч | 560.5505 | 5998 | 3362182
448.2 |  | машины и механизмы |  |  | 1599357 | 1423428
|  | в том числе оплата труда машинистов |  |  | 401089 | 356969
448.2.1 | 315-201-0102 | Агрегаты сварочные передвижные с дизельным двигателем, с номинальным сварочным током 250-400 А | маш.-ч | 92.8519 | 1430 | 132778
448.2.2 | 324-102-0101 | Трубоукладчики грузоподъёмность 6,3 т | маш.-ч | 39.548 | 15646 | 618769
|  | в т.ч. затраты труда машинистов, экипаж 1 | чел.-ч | 39.548 | 4263 | 168593
448.2.3 | 343-202-0101 | Машины шлифовальные электрические | маш.-ч | 15.1314 | 55 | 832
448.2.4 | 324-105-0102 | Агрегаты наполнительно-опрессовочные до 70 м³/ч | маш.-ч | 28.658 | 17080 | 489479
|  | в т.ч. затраты труда машинистов, экипаж 1 | чел.-ч | 28.658 | 4263 | 122169
448.2.5 | 315-101-0101 | Электростанции передвижные мощностью до 4 кВт | маш.-ч | 7.5657 | 6882 | 52067
|  | в т.ч. затраты труда машинистов, экипаж 1 | чел.-ч | 7.5657 | 2985 | 22584
448.2.6 | 314-102-0101 | Краны на автомобильном ходу максимальной грузоподъёмностью 10 т | маш.-ч | 0.10317 | 13496 | 1392
|  | в т.ч. затраты труда машинистов, экипаж 1 | чел.-ч | 0.10317 | 4263 | 440
448.2.7 | 315-102-0102 | Компрессоры передвижные с двигателем внутреннего сгорания давлением до 686 кПа (7 атм), производительность 5 м³/мин | маш.-ч | 14.329 | 8857 | 126912
|  | в т.ч. затраты труда машинистов, экипаж 1 | чел.-ч | 14.329 | 2985 | 42772
448.2.8 | 331-101-0101 | Автомобили бортовые грузоподъёмностью до 5 т | маш.-ч | 0.13756 | 8708 | 1198
|  | в т.ч. затраты труда машинистов, экипаж 1 | чел.-ч | 0.13756 | 2985 | 411
448.3 |  | материалы, изделия и конструкции |  |  | 64870 | 57734
448.3.1 | 216-102-0401 | Известь хлорная ГОСТ 1692-85 марки А | т | 0.00178 | 520056 | 926
448.3.2 | 217-603-0104 | Вода техническая | м³ | 23.14 | 147 | 3402
448.3.3 | 217-302-0105 | Электрод типа Э42А, Э46А, Э50А ГОСТ 9467-75, марки УОНИ-13/45 диаметром 4 мм | кг | 46.28 | 1154 | 53407
449 | 241-102-0162 ССЦ РК 8.04-08-2025 | Труба стальная электросварная прямошовная диаметром от 15 до 114 мм ГОСТ 10705-80 размерами 89х4,0 мм | м | 898.9 | 2911 | 2616698
450 | 222-519-0201 ССЦ РК 8.04-08-2025 | Опоры скользящие | т | 0.3683 | 1159425 | 427016
451 | 1124-0101-0304 ЭСН РК 8.04-01-2024 | Прокладка трубопровода в проходном канале, условное давление 1,6 МПа, температура до 150°С, диаметр труб 100 мм | км трубопровода | 0.794 | 5932969 | 4710777
Кзтр и Кэм=1,12
из них:
451.1 |  | затраты на труд рабочих |  |  | 4109318 | 3262798
|  | в том числе оплата труда рабочих |  |  | 2084242 | 1654888
451.1.1 | 004-0142 | Затраты труда рабочих (средний разряд работы 4,2). Работы по устройству внутренних и наружных инженерных систем | чел.-ч | 533.8348 | 6112 | 3262798
451.2 |  | машины и механизмы |  |  | 1710502 | 1358139
|  | в том числе оплата труда машинистов |  |  | 407604 | 323638
451.2.1 | 315-201-0102 | Агрегаты сварочные передвижные с дизельным двигателем, с номинальным сварочным током 250-400 А | маш.-ч | 136.0154 | 1430 | 194502
451.2.2 | 324-102-0101 | Трубоукладчики грузоподъёмность 6,3 т | маш.-ч | 35.2822 | 15646 | 552025
|  | в т.ч. затраты труда машинистов, экипаж 1 | чел.-ч | 35.2822 | 4263 | 150408
451.2.3 | 343-202-0101 | Машины шлифовальные электрические | маш.-ч | 16.8741 | 55 | 928
451.2.4 | 324-105-0102 | Агрегаты наполнительно-опрессовочные до 70 м³/ч | маш.-ч | 25.5668 | 17080 | 436681
|  | в т.ч. затраты труда машинистов, экипаж 1 | чел.-ч | 25.5668 | 4263 | 108991
451.2.5 | 315-101-0101 | Электростанции передвижные мощностью до 4 кВт | маш.-ч | 8.437 | 6882 | 58064
|  | в т.ч. затраты труда машинистов, экипаж 1 | чел.-ч | 8.437 | 2985 | 25185
451.2.6 | 314-102-0101 | Краны на автомобильном ходу максимальной грузоподъёмностью 10 т | маш.-ч | 0.10227 | 13496 | 1380
|  | в т.ч. затраты труда машинистов, экипаж 1 | чел.-ч | 0.10227 | 4263 | 436
451.2.7 | 315-102-0102 | Компрессоры передвижные с двигателем внутреннего сгорания давлением до 686 кПа (7 атм), производительность 5 м³/мин | маш.-ч | 12.7834 | 8857 | 113223
|  | в т.ч. затраты труда машинистов, экипаж 1 | чел.-ч | 12.7834 | 2985 | 38158
451.2.8 | 331-101-0101 | Автомобили бортовые грузоподъёмностью до 5 т | маш.-ч | 0.1534 | 8708 | 1336
|  | в т.ч. затраты труда машинистов, экипаж 1 | чел.-ч | 0.1534 | 2985 | 458
451.3 |  | материалы, изделия и конструкции |  |  | 113149 | 89840
451.3.1 | 216-102-0401 | Известь хлорная ГОСТ 1692-85 марки А | т | 0.0019056 | 520056 | 991
451.3.2 | 217-603-0104 | Вода техническая | м³ | 30.966 | 147 | 4552
451.3.3 | 217-302-0105 | Электрод типа Э42А, Э46А, Э50А ГОСТ 9467-75, марки УОНИ-13/45 диаметром 4 мм | кг | 73.048 | 1154 | 84297
452 | 241-102-0177 ССЦ РК 8.04-08-2025 | Труба стальная электросварная прямошовная диаметром от 15 до 114 мм ГОСТ 10705-80 размерами 108х4,0 мм | м | 794 | 3614 | 2869516
453 | 222-519-0201 ССЦ РК 8.04-08-2025 | Опоры скользящие | т | 0.2871 | 1159425 | 332871
454 | 1124-0101-0305 ЭСН РК 8.04-01-2024 | Прокладка трубопровода в проходном канале, условное давление 1,6 МПа, температура до 150°С, диаметр труб 125 мм | км трубопровода | 0.34 | 7333194 | 2493286
Кзтр и Кэм=1,12
из них:
454.1 |  | затраты на труд рабочих |  |  | 4841437 | 1646089
|  | в том числе оплата труда рабочих |  |  | 2455572 | 834894
454.1.1 | 004-0142 | Затраты труда рабочих (средний разряд работы 4,2). Работы по устройству внутренних и наружных инженерных систем | чел.-ч | 269.3208 | 6112 | 1646089
454.2 |  | машины и механизмы |  |  | 2351462 | 799497
|  | в том числе оплата труда машинистов |  |  | 573938 | 195139
454.2.1 | 315-201-0102 | Агрегаты сварочные передвижные с дизельным двигателем, с номинальным сварочным током 250-400 А | маш.-ч | 67.4397 | 1430 | 96439
454.2.2 | 324-102-0101 | Трубоукладчики грузоподъёмность 6,3 т | маш.-ч | 24.7688 | 15646 | 387532
|  | в т.ч. затраты труда машинистов, экипаж 1 | чел.-ч | 24.7688 | 4263 | 105589
454.2.3 | 343-202-0101 | Машины шлифовальные электрические | маш.-ч | 9.0343 | 55 | 497
454.2.4 | 324-105-0102 | Агрегаты наполнительно-опрессовочные до 70 м³/ч | маш.-ч | 13.1376 | 17080 | 224390
|  | в т.ч. затраты труда машинистов, экипаж 1 | чел.-ч | 13.1376 | 4263 | 56006
454.2.5 | 315-101-0101 | Электростанции передвижные мощностью до 4 кВт | маш.-ч | 4.5193 | 6882 | 31102
|  | в т.ч. затраты труда машинистов, экипаж 1 | чел.-ч | 4.5193 | 2985 | 13490
454.2.6 | 314-102-0101 | Краны на автомобильном ходу максимальной грузоподъёмностью 10 т | маш.-ч | 0.05255 | 13496 | 709
|  | в т.ч. затраты труда машинистов, экипаж 1 | чел.-ч | 0.05255 | 4263 | 224
454.2.7 | 315-102-0102 | Компрессоры передвижные с двигателем внутреннего сгорания давлением до 686 кПа (7 атм), производительность 5 м³/мин | маш.-ч | 6.5688 | 8857 | 58180
|  | в т.ч. затраты труда машинистов, экипаж 1 | чел.-ч | 6.5688 | 2985 | 19608
454.2.8 | 331-101-0101 | Автомобили бортовые грузоподъёмностью до 5 т | маш.-ч | 0.074446 | 8708 | 648
|  | в т.ч. затраты труда машинистов, экипаж 1 | чел.-ч | 0.074446 | 2985 | 222
454.3 |  | материалы, изделия и конструкции |  |  | 140295 | 47700
454.3.1 | 216-102-0401 | Известь хлорная ГОСТ 1692-85 марки А | т | 0.00136 | 520056 | 707
454.3.2 | 217-603-0104 | Вода техническая | м³ | 20.74 | 147 | 3049
454.3.3 | 217-302-0105 | Электрод типа Э42А, Э46А, Э50А ГОСТ 9467-75, марки УОНИ-13/45 диаметром 4 мм | кг | 38.08 | 1154 | 43944
455 | 241-102-0209 ССЦ РК 8.04-08-2025 | Труба стальная электросварная прямошовная диаметром от 127 до 630 мм ГОСТ 10705-80 размерами 133х4,0 мм | м | 340 | 4595 | 1562300
456 | 222-519-0201 ССЦ РК 8.04-08-2025 | Опоры скользящие | т | 0.13832 | 1159425 | 160372
АНТИКОРРОЗИЙНАЯ ЗАЩИТА И ТЕПЛОВАЯ ИЗОЛЯЦИЯ
457 | 1113-0203-0519 ЭСН РК 8.04-01-2024 К=2 | Окраска поверхности металлической огрунтованной эмалью кремнийорганической КО-811 в 2 слоя | м² | 824.1 | 1093 | 900741
Кзтр и Кэм=1,06
из них:
457.1 |  | затраты на труд рабочих |  |  | 172 | 141745
|  | в том числе оплата труда рабочих |  |  | 90 | 74169
457.1.1 | 003-0135 | Затраты труда рабочих (средний разряд работы 3,5). Работы отделочные и изоляционные | чел.-ч | 27.1236 | 5240 | 142128
457.2 |  | машины и механизмы |  |  | 8 | 6593
|  | в том числе оплата труда машинистов |  |  | 2 | 1648
457.2.1 | 314-502-0301 | Лебедки электрические тяговым усилием до 5,79 кН (0,59 т) | маш.-ч | 0.20092 | 40 | 8
457.2.2 | 314-503-0601 | Автопогрузчики, грузоподъёмность 5 т | маш.-ч | 0.20092 | 12144 | 2440
|  | в т.ч. затраты труда машинистов, экипаж 1 | чел.-ч | 0.20092 | 2985 | 600
457.2.3 | 331-101-0101 | Автомобили бортовые грузоподъёмностью до 5 т | маш.-ч | 0.20092 | 8708 | 1750
|  | в т.ч. затраты труда машинистов, экипаж 1 | чел.-ч | 0.20092 | 2985 | 600
457.2.4 | 313-402-0101 | Агрегаты окрасочные высокого давления для окраски поверхностей конструкций, 1 кВт | маш.-ч | 13.0595 | 198 | 2586
457.3 |  | материалы, изделия и конструкции |  |  | 913 | 752403
457.3.1 | 236-104-0104 | Растворитель 646 ГОСТ 18188-72 | т | 0.065928 | 878462 | 57915
457.3.2 | 236-203-0204 | Эмаль термостойкая СТ РК 3262-2018 КО-811 | т | 0.31316 | 2218392 | 694707
458 | 1126-0101-0603 ЭСН РК 8.04-01-2024 | Теплоизоляция трубопроводов матами минераловатными прошивными безобкладочными и в обкладках, изделиями минераловатными с гофрированной структурой | м³ изоляции | 47 | 122569 | 5760743
Кзтр и Кэм=1,12
из них:
458.1 |  | затраты на труд рабочих |  |  | 104802 | 4925694
|  | в том числе оплата труда рабочих |  |  | 54853 | 2578091
458.1.1 | 003-0141 | Затраты труда рабочих (средний разряд работы 4,1). Работы отделочные и изоляционные | чел.-ч | 847.504 | 5812 | 4925693
458.2 |  | машины и механизмы |  |  | 5642 | 265174
|  | в том числе оплата труда машинистов |  |  | 1922 | 90334
458.2.1 | 324-106-0401 | Установки для изготовления бандажей, диафрагм, пряжек | маш.-ч | 39.3484 | 41 | 1613
458.2.2 | 331-101-0101 | Автомобили бортовые грузоподъёмностью до 5 т | маш.-ч | 30.268 | 8708 | 263574
|  | в т.ч. затраты труда машинистов, экипаж 1 | чел.-ч | 30.268 | 2985 | 90350
458.3 |  | материалы, изделия и конструкции |  |  | 12125 | 569875
458.3.1 | 214-301-0205 | Лист алюминиевый ГОСТ 21631-76 марка АД1Н, толщиной 1 мм | кг | 9.4 | 2647 | 24882
458.3.2 | 214-209-0204 | Проволока стальная термически обработанная, оцинкованная ГОСТ 3282-74 диаметром 1,1 мм | кг | 47 | 943 | 44321
458.3.3 | 214-209-0206 | Проволока стальная термически обработанная, оцинкованная ГОСТ 3282-74 диаметром 1,6 мм | кг | 57.81 | 907 | 52434
458.3.4 | 214-105-0103 | Прокат листовой оцинкованный углеродистый ГОСТ 14918-2020 толщиной от 0,8 до 1,2 мм | т | 0.6345 | 474919 | 301336
458.3.5 | 217-102-0104 | Винт ГОСТ ISO 8992-2015 самонарезающий оцинкованный | т | 0.00188 | 2358157 | 4433
458.3.6 | 214-406-0101 | Лента стальная упаковочная, мягкая, нормальной точности 0,7х20-50 мм ГОСТ 3560-73 | кг | 498.2 | 286 | 142485
459 | 234-201-0305 ССЦ РК 8.04-08-2025 | Мат из минеральной ваты прошивной теплоизоляционный ГОСТ 21880-2011 без обкладки МП-100 толщиной 40 мм | м³ | 48.41 | 51061 | 2471863
460 | 1126-0103-0401 ЭСН РК 8.04-01-2024 | Обертывание поверхности изоляции рулонными материалами, стеклопластик | м² поверхности покрытия изоляции | 1526.3 | 2066 | 3153336
Кзтр и Кэм=1,12
из них:
460.1 |  | затраты на труд рабочих |  |  | 1880 | 2869444
|  | в том числе оплата труда рабочих |  |  | 984 | 1501879
460.1.1 | 003-0131 | Затраты труда рабочих (средний разряд работы 3,1). Работы отделочные и изоляционные | чел.-ч | 589.7623 | 4866 | 2869783
460.2 |  | машины и механизмы |  |  | 52 | 79368
|  | в том числе оплата труда машинистов |  |  | 17 | 25947
460.2.1 | 321-201-0101 | Котлы битумные передвижные, 400 л | маш.-ч | 4.5215 | 1179 | 5331
460.2.2 | 324-106-0401 | Установки для изготовления бандажей, диафрагм, пряжек | маш.-ч | 24.77 | 41 | 1016
460.2.3 | 331-101-0101 | Автомобили бортовые грузоподъёмностью до 5 т | маш.-ч | 8.4533 | 8708 | 73611
|  | в т.ч. затраты труда машинистов, экипаж 1 | чел.-ч | 8.4533 | 2985 | 25233
460.3 |  | материалы, изделия и конструкции |  |  | 134 | 204524
460.3.1 | 214-406-0101 | Лента стальная упаковочная, мягкая, нормальной точности 0,7х20-50 мм ГОСТ 3560-73 | кг | 717.361 | 286 | 205165
461 | 261-105-0190 ССЦ РК 8.04-08-2025 | Стеклопластик рулонный, марка РСТ-А-Л-В | 1000 м² | 1.7552 | 552642 | 970022
КОНТРОЛЬ СВАРНЫХ СОЕДИНЕНИЙ ТРУБОПРОВОДОВ УЗД
462 | 1339-0201-0502 ЭСН РК 8.04-02-2024 | Ультразвуковая дефектоскопия трубопровода одним преобразователем сварных соединений перлитного класса с двух сторон, прозвучивание поперечное, диаметр трубопровода 65 мм, толщина металла до 8 мм/45 мм, 57 мм | стык | 16 | 3151 | 50416
Кзтр и Кэм=1,09
из них:
462.1 |  | затраты на труд рабочих |  |  | 3017 | 48272
|  | в том числе оплата труда рабочих |  |  | 1728 | 27648
462.1.1 | 007-0148 | Затраты труда рабочих (средний разряд работы 4,8). Работы по монтажу оборудования | чел.-ч | 8.0224 | 6018 | 48279
462.2 |  | машины и механизмы |  |  | 31 | 496
462.2.1 | 315-203-0301 | Дефектоскопы ультразвуковые | маш.-ч | 4.0112 | 125 | 501
462.3 |  | материалы, изделия и конструкции |  |  | 103 | 1648
462.3.1 | 217-605-0201 | Масло моторное ГОСТ 17479.1-2015 для дизельных двигателей | т | 0.00064 | 501985 | 321
462.3.2 | 261-107-0422 | Салфетки хлопчатобумажные | м² | 0.816 | 192 | 157
462.3.3 | 261-201-0332 | Краски маркировочные МКЭ-4 | кг | 0.16 | 740 | 118
462.3.4 | 217-701-0103 | Мел природный молотый ГОСТ 17498-72 | т | 0.0096 | 110645 | 1062
463 | 1339-0201-0504 ЭСН РК 8.04-02-2024 | Ультразвуковая дефектоскопия трубопровода одним преобразователем сварных соединений перлитного класса с двух сторон, прозвучивание поперечное, диаметр трубопровода 89 мм, толщина металла до 8 мм/76 мм, 89 мм | стык | 144 | 3926 | 565344
Кзтр и Кэм=1,09
из них:
463.1 |  | затраты на труд рабочих |  |  | 3772 | 543168
|  | в том числе оплата труда рабочих |  |  | 2160 | 311040
463.1.1 | 007-0148 | Затраты труда рабочих (средний разряд работы 4,8). Работы по монтажу оборудования | чел.-ч | 90.252 | 6018 | 543137
463.2 |  | машины и механизмы |  |  | 38 | 5472
463.2.1 | 315-203-0301 | Дефектоскопы ультразвуковые | маш.-ч | 43.321 | 125 | 5415
463.3 |  | материалы, изделия и конструкции |  |  | 116 | 16704
463.3.1 | 217-605-0201 | Масло моторное ГОСТ 17479.1-2015 для дизельных двигателей | т | 0.00864 | 501985 | 4337
463.3.2 | 261-107-0422 | Салфетки хлопчатобумажные | м² | 10.08 | 192 | 1935
463.3.3 | 261-201-0332 | Краски маркировочные МКЭ-4 | кг | 1.44 | 740 | 1066
463.3.4 | 217-701-0103 | Мел природный молотый ГОСТ 17498-72 | т | 0.0864 | 110645 | 9560
464 | 1339-0201-0507 ЭСН РК 8.04-02-2024 | Ультразвуковая дефектоскопия трубопровода одним преобразователем сварных соединений перлитного класса с двух сторон, прозвучивание поперечное, диаметр трубопровода 114 мм, толщина металла до 8 мм/108 мм | стык | 80 | 5458 | 436640
Кзтр и Кэм=1,09
из них:
464.1 |  | затраты на труд рабочих |  |  | 5280 | 422400
|  | в том числе оплата труда рабочих |  |  | 3025 | 242000
464.1.1 | 007-0148 | Затраты труда рабочих (средний разряд работы 4,8). Работы по монтажу оборудования | чел.-ч | 70.196 | 6018 | 422440
464.2 |  | машины и механизмы |  |  | 53 | 4240
464.2.1 | 315-203-0301 | Дефектоскопы ультразвуковые | маш.-ч | 34.0952 | 125 | 4262
464.3 |  | материалы, изделия и конструкции |  |  | 125 | 10000
464.3.1 | 217-605-0201 | Масло моторное ГОСТ 17479.1-2015 для дизельных двигателей | т | 0.0056 | 501985 | 2811
464.3.2 | 261-107-0422 | Салфетки хлопчатобумажные | м² | 7.12 | 192 | 1367
464.3.3 | 261-201-0332 | Краски маркировочные МКЭ-4 | кг | 0.8 | 740 | 592
464.3.4 | 217-701-0103 | Мел природный молотый ГОСТ 17498-72 | т | 0.048 | 110645 | 5311
465 | 1339-0201-0510 ЭСН РК 8.04-02-2024 | Ультразвуковая дефектоскопия трубопровода одним преобразователем сварных соединений перлитного класса с двух сторон, прозвучивание поперечное, диаметр трубопровода 194 мм, толщина металла до 8 мм/133 мм | стык | 34 | 6260 | 212840
Кзтр и Кэм=1,09
из них:
465.1 |  | затраты на труд рабочих |  |  | 6035 | 205190
|  | в том числе оплата труда рабочих |  |  | 3457 | 117538
465.1.1 | 007-0148 | Затраты труда рабочих (средний разряд работы 4,8). Работы по монтажу оборудования | чел.-ч | 34.0952 | 6018 | 205185
465.2 |  | машины и механизмы |  |  | 63 | 2142
465.2.1 | 315-203-0301 | Дефектоскопы ультразвуковые | маш.-ч | 17.0476 | 125 | 2131
465.3 |  | материалы, изделия и конструкции |  |  | 162 | 5508
465.3.1 | 217-605-0201 | Масло моторное ГОСТ 17479.1-2015 для дизельных двигателей | т | 0.00408 | 501985 | 2048
465.3.2 | 261-107-0422 | Салфетки хлопчатобумажные | м² | 5.1 | 192 | 979
465.3.3 | 261-201-0332 | Краски маркировочные МКЭ-4 | кг | 0.34 | 740 | 252
465.3.4 | 217-701-0103 | Мел природный молотый ГОСТ 17498-72 | т | 0.0204 | 110645 | 2257
| Составил |  |  |  | С.В. Лазицкая
(должность, подпись, расшифровка подписи)
| Проверил |  |  |  | Л.И. Байрактар
(должность, подпись, расшифровка подписи)

## 124110307_QM
Ведомость материальных ресурсов и оборудования
к локальной смете № 2-01-00-03
Составлен(а) в ценах июня 2025 г. (АВС 2026.6)
Номер по порядку | Обоснование | Наименование ресурса | Единица измерения | Количество | Стоимость единицы измерения, тенге | Общая стоимость, тенге
1 | 2 | 3 | 4 | 5 | 6 | 7
I. Материалы
1 | 211-401-0101 ССЦ РК 8.04-08-2025 | Песок ГОСТ 8736-2014 природный | м³ | 22365.42 | 3990 | 89238026
2 | 241-402-0213 ПрСЦ 06.2026 № 1-3 | Труба стальная прямошовная изолированная пенополиуретаном тип 2 в полиэтиленовой оболочке ГОСТ 30732-2020 размерами 219х6,0 мм | м | 1333.5 | 29170 | 38898195
3 | 241-402-0122 ПрСЦ 06.2026 № 1-3 | Труба стальная прямошовная изолированная пенополиуретаном тип 1 в полиэтиленовой оболочке ГОСТ 30732-2020 размерами 325х7,0 мм, доборный элемент Ст 325х7-1-ППУ-ПЭ L 0,9м(5шт), доборный элемент Ст 325х7-1-ППУ-ПЭ L 2,3м(1шт) | м | 761.3 | 44563 | 33925812
4 | 241-402-0216 ПрСЦ 06.2026 № 1-3 | Труба стальная прямошовная изолированная пенополиуретаном тип 2 в полиэтиленовой оболочке ГОСТ 30732-2020 размерами 426х7,0 мм, доборный элемент Ст 426х7-2-ППУ-ПЭ L 0,8м(10шт), доборный элемент Ст 426х7-2-ППУ-ПЭ L 2,56м(2шт) | м | 436.62 | 75271 | 32864824
5 | 242-403-0309 ПрСЦ 06.2026 № 1-3 | Компенсатор сильфонный осевой односекционный под приварку, в ППУ/ПЭ изоляции, Т от -260°С до +850°С, PN 16 ГОСТ 27036-86 DN 300 | шт. | 42 | 612444 | 25722648
6 | 241-402-0116 ПрСЦ 06.2026 № 1-3 | Труба стальная прямошовная изолированная пенополиуретаном тип 1 в полиэтиленовой оболочке ГОСТ 30732-2020 размерами 159х4,5 мм, доборный элемент Ст 159х4,5-1-ППУ-ПЭ L 1м(10шт) | м | 1612 | 15195 | 24494340
7 | 242-202-2001 ПрСЦ 06.2026 № 1-3 | Кран шаровый из кованой стали, приварной, полнопроходной, с редуктором, возможна установка в камерах (помещениях), для систем теплоснабжения, Т до +160°С, PN 25 ГОСТ 21345-2005 DN 150 | шт. | 16 | 1311989 | 20991824
8 | 242-202-2002 ПрСЦ 06.2026 № 1-3 | Кран шаровый из кованой стали, приварной, полнопроходной, с редуктором, возможна установка в камерах (помещениях), для систем теплоснабжения, Т до +160°С, PN 25 ГОСТ 21345-2005 DN 200 | шт. | 10 | 1829881 | 18298810
9 | 242-202-0606 ПрСЦ 06.2026 № 1-3 | Кран шаровый из кованой стали, приварной, полнопроходной, возможна установка в камерах (помещениях), для систем теплоснабжения, Т до +160°С, PN 25 ГОСТ 21345-2005 DN 80 | шт. | 52 | 265656 | 13814112
10 | 242-202-0603 ПрСЦ 06.2026 № 1-3 | Кран шаровый из кованой стали, приварной, полнопроходной, возможна установка в камерах (помещениях), для систем теплоснабжения, Т до +160°С, PN 25 ГОСТ 21345-2005 DN 40 | шт. | 83 | 151772 | 12597076
11 | 241-402-0114 ПрСЦ 06.2026 № 1-3 | Труба стальная прямошовная изолированная пенополиуретаном тип 1 в полиэтиленовой оболочке ГОСТ 30732-2020 размерами 133х4,0 мм, доборный элемент Ст 133х4-1-ППУ-ПЭ L 1м(1шт) | м | 864.5 | 12649 | 10935061
12 | 241-402-0208 ПрСЦ 06.2026 № 1-3 | Труба стальная прямошовная изолированная пенополиуретаном тип 2 в полиэтиленовой оболочке ГОСТ 30732-2020 размерами 89х4,0 мм | м | 1200.5 | 8785 | 10546393
13 | 242-202-0607 ПрСЦ 06.2026 № 1-3 | Кран шаровый из кованой стали, приварной, полнопроходной, возможна установка в камерах (помещениях), для систем теплоснабжения, Т до +160°С, PN 25 ГОСТ 21345-2005 DN 100 | шт. | 26 | 401195 | 10431070
14 | 241-411-0112 ССЦ РК 8.04-08-2025 | Неподвижная опора стальная изолированная пенополиуретаном в полиэтиленовой оболочке тип 1 ППУ-ПЭ ГОСТ 30732-2020 размерами 325-650х40-1 | шт. | 20 | 486926 | 9738520
15 | 242-403-0307 ПрСЦ 06.2026 № 1-3 | Компенсатор сильфонный осевой односекционный под приварку, в ППУ/ПЭ изоляции, Т от -260°С до +850°С, PN 16 ГОСТ 27036-86 DN 200 | шт. | 28 | 341139 | 9551892
16 | 241-402-0121 ПрСЦ 06.2026 № 1-3 | Труба стальная прямошовная изолированная пенополиуретаном тип 1 в полиэтиленовой оболочке ГОСТ 30732-2020 размерами 273х7,0 мм | м | 223 | 39218 | 8745614
17 | 242-403-0306 ПрСЦ 06.2026 № 1-3 | Компенсатор сильфонный осевой односекционный под приварку, в ППУ/ПЭ изоляции, Т от -260°С до +850°С, PN 16 ГОСТ 27036-86 DN 150 | шт. | 38 | 214464 | 8149632
18 | 242-202-2003 ПрСЦ 06.2026 № 1-3 | Кран шаровый из кованой стали, приварной, полнопроходной, с редуктором, возможна установка в камерах (помещениях), для систем теплоснабжения, Т до +160°С, PN 25 ГОСТ 21345-2005 DN 250 | шт. | 2 | 4016234 | 8032468
19 | 241-402-0206 ПрСЦ 06.2026 № 1-3 | Труба стальная прямошовная изолированная пенополиуретаном тип 2 в полиэтиленовой оболочке ГОСТ 30732-2020 размерами 76х3,5 мм | м | 1046 | 7456 | 7798976
20 | 241-402-0209 ПрСЦ 06.2026 № 1-3 | Труба стальная прямошовная изолированная пенополиуретаном тип 2 в полиэтиленовой оболочке ГОСТ 30732-2020 размерами 108х4,0 мм | м | 741.5 | 10403 | 7713825
21 | 241-411-0113 ССЦ РК 8.04-08-2025 | Неподвижная опора стальная изолированная пенополиуретаном в полиэтиленовой оболочке тип 2 ППУ-ПЭ ГОСТ 30732-2020 размерами 426-750х40-2 | шт. | 10 | 665791 | 6657910
22 | 242-202-0605 ПрСЦ 06.2026 № 1-3 | Кран шаровый из кованой стали, приварной, полнопроходной, возможна установка в камерах (помещениях), для систем теплоснабжения, Т до +160°С, PN 25 ГОСТ 21345-2005 DN 65 | шт. | 28 | 234417 | 6563676
23 | 241-408-0112 ССЦ РК 8.04-08-2025 | Муфта термоусаживаемая из полиэтилена с комплектом изоляции стыков ГОСТ 30732-2020 длиной до 650 мм, диаметром 450 мм | комплект | 236 | 27319 | 6447284
24 | 242-403-0311 ПрСЦ 06.2026 № 1-3 | Компенсатор сильфонный осевой односекционный под приварку, в ППУ/ПЭ изоляции, Т от -260°С до +850°С, PN 16 ГОСТ 27036-86 DN 400 | шт. | 8 | 802757 | 6422056
25 | 242-202-0601 ПрСЦ 06.2026 № 1-3 | Кран шаровый из кованой стали, приварной, полнопроходной, возможна установка в камерах (помещениях), для систем теплоснабжения, Т до +160°С, PN 25 ГОСТ 21345-2005 DN 25 | шт. | 78 | 82174 | 6409572
26 | 241-408-0205 ССЦ РК 8.04-08-2025 | Муфта термоусаживаемая электросварная с комплектом изоляции стыков ГОСТ 30732-2020 длиной до 700 мм, диаметром 630 мм | комплект | 124 | 48226 | 5980024
27 | 242-202-0608 ПрСЦ 06.2026 № 1-3 | Кран шаровый из кованой стали, приварной, полнопроходной, возможна установка в камерах (помещениях), для систем теплоснабжения, Т до +160°С, PN 25 ГОСТ 21345-2005 DN 125 | шт. | 8 | 675120 | 5400960
28 | 241-411-0110 ССЦ РК 8.04-08-2025 | Неподвижная опора стальная изолированная пенополиуретаном в полиэтиленовой оболочке тип 2 ППУ-ПЭ ГОСТ 30732-2020 размерами 219-460х24-2 | шт. | 24 | 223079 | 5353896
29 | 241-408-0110 ССЦ РК 8.04-08-2025 | Муфта термоусаживаемая из полиэтилена с комплектом изоляции стыков ГОСТ 30732-2020 длиной до 650 мм, диаметром 355 мм | комплект | 294 | 17897 | 5261718
30 | 241-402-0122 ПрСЦ 06.2026 № 1-3 | Труба стальная прямошовная изолированная пенополиуретаном тип 1 в полиэтиленовой оболочке ГОСТ 30732-2020 размерами 325х7,0 мм | м | 116.5 | 44563 | 5191590
31 | 242-202-0604 ПрСЦ 06.2026 № 1-3 | Кран шаровый из кованой стали, приварной, полнопроходной, возможна установка в камерах (помещениях), для систем теплоснабжения, Т до +160°С, PN 25 ГОСТ 21345-2005 DN 50 | шт. | 30 | 171268 | 5138040
32 | 241-402-0104 ПрСЦ 06.2026 № 1-3 | Труба стальная прямошовная изолированная пенополиуретаном тип 1 в полиэтиленовой оболочке ГОСТ 30732-2020 размерами 57х3,5 мм | м | 1004.5 | 5105 | 5127973
33 | 241-411-0109 ССЦ РК 8.04-08-2025 | Неподвижная опора стальная изолированная пенополиуретаном в полиэтиленовой оболочке тип 1 ППУ-ПЭ ГОСТ 30732-2020 размерами 159-400х20-1 | шт. | 36 | 139243 | 5012748
34 | 241-408-0107 ССЦ РК 8.04-08-2025 | Муфта термоусаживаемая из полиэтилена с комплектом изоляции стыков ГОСТ 30732-2020 длиной до 600 мм, диаметром 250 мм | комплект | 412 | 11483 | 4730996
35 | 241-402-0103 ПрСЦ 06.2026 № 1-3 | Труба стальная прямошовная изолированная пенополиуретаном тип 1 в полиэтиленовой оболочке ГОСТ 30732-2020 размерами 45х3,5 мм | м | 603.5 | 6781 | 4092334
36 | 241-405-0112 ССЦ РК 8.04-08-2025 | Отвод стальной на 90° изолированный пенополиуретаном в полиэтиленовой оболочке тип 1 ППУ-ПЭ ГОСТ 30732-2020 размерами 325х9,0 мм | шт. | 28 | 142026 | 3976728
37 | 241-405-0210 ССЦ РК 8.04-08-2025 | Отвод стальной на 90° изолированный пенополиуретаном в полиэтиленовой оболочке тип 2 ППУ-ПЭ ГОСТ 30732-2020 размерами 426х9,0 мм | шт. | 16 | 243769 | 3900304
38 | 241-402-0116 ПрСЦ 06.2026 № 1-3 | Труба стальная прямошовная изолированная пенополиуретаном тип 1 в полиэтиленовой оболочке ГОСТ 30732-2020 размерами 159х4,5 мм | м | 234 | 15195 | 3555630
39 | 241-102-0177 ССЦ РК 8.04-08-2025 | Труба стальная электросварная прямошовная диаметром от 15 до 114 мм ГОСТ 10705-80 размерами 108х4,0 мм | м | 861 | 3614 | 3111654
40 | 241-402-0102 ПрСЦ 06.2026 № 1-3 | Труба стальная прямошовная изолированная пенополиуретаном тип 1 в полиэтиленовой оболочке ГОСТ 30732-2020 размерами 38х3,5 мм | м | 449.5 | 6401 | 2877250
41 | 242-403-0407 ПрСЦ 06.2026 № 1-3 | Компенсатор сильфонный осевой двухсекционный под приварку, в ППУ/ПЭ изоляции, Т от -260°С до +850°С, PN 16 ГОСТ 27036-86 DN 200 | шт. | 4 | 669885 | 2679540
42 | 241-405-0207 ССЦ РК 8.04-08-2025 | Отвод стальной на 90° изолированный пенополиуретаном в полиэтиленовой оболочке тип 2 ППУ-ПЭ ГОСТ 30732-2020 размерами 219х8,0 мм | шт. | 22 | 121395 | 2670690
43 | 241-102-0162 ССЦ РК 8.04-08-2025 | Труба стальная электросварная прямошовная диаметром от 15 до 114 мм ГОСТ 10705-80 размерами 89х4,0 мм | м | 900.4 | 2911 | 2621064
44 | 234-201-0305 ССЦ РК 8.04-08-2025 | Мат из минеральной ваты прошивной теплоизоляционный ГОСТ 21880-2011 без обкладки МП-100 толщиной 40 мм | м³ | 50.5112 | 51061 | 2579152
45 | 241-408-0106 ССЦ РК 8.04-08-2025 | Муфта термоусаживаемая из полиэтилена с комплектом изоляции стыков ГОСТ 30732-2020 длиной до 600 мм, диаметром 225 мм | комплект | 244 | 9747 | 2378268
46 | 241-405-0108 ССЦ РК 8.04-08-2025 | Отвод стальной на 90° изолированный пенополиуретаном в полиэтиленовой оболочке тип 1 ППУ-ПЭ ГОСТ 30732-2020 размерами 133х6,0 мм | шт. | 42 | 54333 | 2281986
47 | 241-411-0111 ССЦ РК 8.04-08-2025 | Неподвижная опора стальная изолированная пенополиуретаном в полиэтиленовой оболочке тип 1 ППУ-ПЭ ГОСТ 30732-2020 размерами 273-550х30-1 | шт. | 6 | 368095 | 2208570
48 | 241-408-0101 ССЦ РК 8.04-08-2025 | Муфта термоусаживаемая из полиэтилена с комплектом изоляции стыков ГОСТ 30732-2020 длиной до 600 мм, диаметром 125 мм | комплект | 450 | 4782 | 2151900
49 | 241-405-0109 ССЦ РК 8.04-08-2025 | Отвод стальной на 90° изолированный пенополиуретаном в полиэтиленовой оболочке тип 1 ППУ-ПЭ ГОСТ 30732-2020 размерами 159х6,0 мм | шт. | 32 | 67176 | 2149632
50 | 242-403-0305 ПрСЦ 06.2026 № 1-3 | Компенсатор сильфонный осевой односекционный под приварку, в ППУ/ПЭ изоляции, Т от -260°С до +850°С, PN 16 ГОСТ 27036-86 DN 125 | шт. | 12 | 174529 | 2094348
51 | 241-411-0108 ССЦ РК 8.04-08-2025 | Неподвижная опора стальная изолированная пенополиуретаном в полиэтиленовой оболочке тип 1 ППУ-ПЭ ГОСТ 30732-2020 размерами 133-340х16-1 | шт. | 18 | 113739 | 2047302
52 | 242-403-0308 ПрСЦ 06.2026 № 1-3 | Компенсатор сильфонный осевой односекционный под приварку, в ППУ/ПЭ изоляции, Т от -260°С до +850°С, PN 16 ГОСТ 27036-86 DN 250 | шт. | 4 | 497531 | 1990124
53 | 242-202-0602 ПрСЦ 06.2026 № 1-3 | Кран шаровый из кованой стали, приварной, полнопроходной, возможна установка в камерах (помещениях), для систем теплоснабжения, Т до +160°С, PN 25 ГОСТ 21345-2005 DN 32 | шт. | 14 | 140585 | 1968190
54 | 218-103-0208 ССЦ РК 8.04-08-2025 | Каболка | т | 4.1355 | 423648 | 1751993
55 | 241-102-0209 ССЦ РК 8.04-08-2025 | Труба стальная электросварная прямошовная диаметром от 127 до 630 мм ГОСТ 10705-80 размерами 133х4,0 мм | м | 377.5 | 4595 | 1734613
56 | 241-408-0104 ССЦ РК 8.04-08-2025 | Муфта термоусаживаемая из полиэтилена с комплектом изоляции стыков ГОСТ 30732-2020 длиной до 600 мм, диаметром 180 мм | комплект | 244 | 7102 | 1732888
57 | 234-201-0307 ССЦ РК 8.04-08-2025 | Мат из минеральной ваты прошивной теплоизоляционный ГОСТ 21880-2011 без обкладки МП-100 толщиной 80 мм | м³ | 33.784 | 51061 | 1725045
58 | 234-204-0108 ССЦ РК 8.04-08-2025 | Мат дублированный из сшитого вспененного полиэтилена для тепло, звуко и гидроизоляции толщиной 45 мм, плотностью 33 кг/м³ | м² | 242 | 7128 | 1724976
59 | 241-408-0111 ССЦ РК 8.04-08-2025 | Муфта термоусаживаемая из полиэтилена с комплектом изоляции стыков ГОСТ 30732-2020 длиной до 650 мм, диаметром 400 мм | комплект | 68 | 22998 | 1563864
60 | 241-102-0251 ССЦ РК 8.04-08-2025 | Труба стальная электросварная прямошовная диаметром от 127 до 630 мм ГОСТ 10705-80 размерами 426х7,0 мм | м | 50 | 30661 | 1533050
61 | 241-405-0203 ССЦ РК 8.04-08-2025 | Отвод стальной на 90° изолированный пенополиуретаном в полиэтиленовой оболочке тип 2 ППУ-ПЭ ГОСТ 30732-2020 размерами 89х6,0 мм | шт. | 40 | 36083 | 1443320
62 | 242-403-0301 ПрСЦ 06.2026 № 1-3 | Компенсатор сильфонный осевой односекционный под приварку, в ППУ/ПЭ изоляции, Т от -260°С до +850°С, PN 16 ГОСТ 27036-86 DN 50 | шт. | 16 | 83233 | 1331728
63 | 222-519-0201 ССЦ РК 8.04-08-2025 | Опоры скользящие | т | 1.1239 | 1159425 | 1303078
64 | 241-408-0105 ССЦ РК 8.04-08-2025 | Муфта термоусаживаемая из полиэтилена с комплектом изоляции стыков ГОСТ 30732-2020 длиной до 600 мм, диаметром 200 мм | комплект | 162 | 7979 | 1292598
65 | 241-408-0103 ССЦ РК 8.04-08-2025 | Муфта термоусаживаемая из полиэтилена с комплектом изоляции стыков ГОСТ 30732-2020 длиной до 600 мм, диаметром 160 мм | комплект | 188 | 6379 | 1199252
66 | 241-102-0153 ССЦ РК 8.04-08-2025 | Труба стальная электросварная прямошовная диаметром от 15 до 114 мм ГОСТ 10705-80 размерами 76х3,5 мм | м | 541.36 | 2179 | 1179623
67 | 242-403-0303 ПрСЦ 06.2026 № 1-3 | Компенсатор сильфонный осевой односекционный под приварку, в ППУ/ПЭ изоляции, Т от -260°С до +850°С, PN 16 ГОСТ 27036-86 DN 80 | шт. | 12 | 97528 | 1170336
68 | 241-405-0104 ССЦ РК 8.04-08-2025 | Отвод стальной на 90° изолированный пенополиуретаном в полиэтиленовой оболочке тип 1 ППУ-ПЭ ГОСТ 30732-2020 размерами 57х5,0 мм | шт. | 50 | 21872 | 1093600
69 | 242-403-0404 ПрСЦ 06.2026 № 1-3 | Компенсатор сильфонный осевой двухсекционный под приварку, в ППУ/ПЭ изоляции, Т от -260°С до +850°С, PN 16 ГОСТ 27036-86 DN 100 | шт. | 4 | 262936 | 1051744
70 | 241-405-0202 ССЦ РК 8.04-08-2025 | Отвод стальной на 90° изолированный пенополиуретаном в полиэтиленовой оболочке тип 2 ППУ-ПЭ ГОСТ 30732-2020 размерами 76х5,0 мм | шт. | 36 | 27645 | 995220
71 | 241-405-0111 ССЦ РК 8.04-08-2025 | Отвод стальной на 90° изолированный пенополиуретаном в полиэтиленовой оболочке тип 1 ППУ-ПЭ ГОСТ 30732-2020 размерами 273х8,0 мм | шт. | 8 | 121947 | 975576
72 | 236-203-0204 ССЦ РК 8.04-08-2025 | Эмаль термостойкая СТ РК 3262-2018 КО-811 | т | 0.42906 | 2218392 | 951819
73 | 241-411-0107 ССЦ РК 8.04-08-2025 | Неподвижная опора стальная изолированная пенополиуретаном в полиэтиленовой оболочке тип 2 ППУ-ПЭ ГОСТ 30732-2020 размерами 108-315х16-2 | шт. | 10 | 92909 | 929090
74 | 242-403-0304 ПрСЦ 06.2026 № 1-3 | Компенсатор сильфонный осевой односекционный под приварку, в ППУ/ПЭ изоляции, Т от -260°С до +850°С, PN 16 ГОСТ 27036-86 DN 100 | шт. | 6 | 139313 | 835878
75 | 242-202-1102 ПрСЦ 06.2026 № 1-3 | Кран шаровый, из кованой стали, приварной, полнопроходной, возможна установка в камерах (помещениях), для систем теплоснабжения, Т до +160°С, PN 40 ГОСТ 21345-2005 DN 20 | шт. | 10 | 82173 | 821730
76 | 242-207-4001 ПрСЦ 06.2026 № 1-3 | Кран латунный трехходовой, для систем отопления, Т до +150°С, PN 10, марки КРТПП ГОСТ 21345-2005 DN 15/11Б18бк | шт. | 148 | 5439 | 804972
77 | 242-403-0406 ПрСЦ 06.2026 № 1-3 | Компенсатор сильфонный осевой двухсекционный под приварку, в ППУ/ПЭ изоляции, Т от -260°С до +850°С, PN 16 ГОСТ 27036-86 DN 150 | шт. | 2 | 401247 | 802494
78 | 241-405-0204 ССЦ РК 8.04-08-2025 | Отвод стальной на 90° изолированный пенополиуретаном в полиэтиленовой оболочке тип 2 ППУ-ПЭ ГОСТ 30732-2020 размерами 108х6,0 мм | шт. | 18 | 43471 | 782478
79 | 241-502-0102 ССЦ РК 8.04-08-2025 | Труба чугунная канализационная с раструбом ГОСТ 6942-98 диаметром 100 мм | м | 30 | 25130 | 753900
80 | 241-102-0241 ССЦ РК 8.04-08-2025 | Труба стальная электросварная прямошовная диаметром от 127 до 630 мм ГОСТ 10705-80 размерами 325х7,0 мм | м | 34 | 21796 | 741064
81 | 218-103-0201 ССЦ РК 8.04-08-2025 | Ветошь СТ РК 1160-2002 | кг | 658.5955 | 1103 | 726431
82 | 241-102-0229 ССЦ РК 8.04-08-2025 | Труба стальная электросварная прямошовная диаметром от 127 до 630 мм ГОСТ 10705-80 размерами 219х6,0 мм | м | 62 | 11499 | 712938
83 | 242-403-0402 ПрСЦ 06.2026 № 1-3 | Компенсатор сильфонный осевой двухсекционный под приварку, в ППУ/ПЭ изоляции, Т от -260°С до +850°С, PN 16 ГОСТ 27036-86 DN 65 | шт. | 4 | 168654 | 674616
84 | 241-108-0114 ССЦ РК 8.04-08-2025 | Труба стальная бесшовная горячедеформированная из стали марки 15, 20 диаметром от 20 до 108 мм ГОСТ 8731-74 размерами 45х3,5 мм | м | 187.755 | 3527 | 662212
85 | 241-411-0106 ССЦ РК 8.04-08-2025 | Неподвижная опора стальная изолированная пенополиуретаном в полиэтиленовой оболочке тип 2 ППУ-ПЭ ГОСТ 30732-2020 размерами 89-295х16-2 | шт. | 8 | 78019 | 624152
86 | 249-101-0601 ССЦ РК 8.04-08-2025 | Лента сигнальная предостерегающая о пролегающих подземных коммуникациях "Теплосеть", "Канализация","Водопровод" размерами 150 м х 0,2 м | м | 9400 | 63 | 592200
87 | 241-411-0104 ССЦ РК 8.04-08-2025 | Неподвижная опора стальная изолированная пенополиуретаном в полиэтиленовой оболочке тип 1 ППУ-ПЭ ГОСТ 30732-2020 размерами 57-255х16-1 | шт. | 10 | 58601 | 586010
88 | 241-102-0255 ССЦ РК 8.04-08-2025 | Труба стальная электросварная прямошовная диаметром от 127 до 630 мм ГОСТ 10705-80 размерами 530х7,0 мм | м | 15 | 38289 | 574335
89 | 241-405-0112 ССЦ РК 8.04-08-2025 | Отвод стальной на 30° изолированный пенополиуретаном в полиэтиленовой оболочке тип 1 ППУ-ПЭ ГОСТ 30732-2020 размерами 325х9,0 мм L1=L2=720 | шт. | 4 | 142026 | 568104
90 | 218-103-0203 ССЦ РК 8.04-08-2025 | Бумага шлифовальная двухслойная с зернистостью 40/25 ГОСТ 13344-79 | м² | 135.4689 | 4057 | 549597
91 | 241-405-0109 ССЦ РК 8.04-08-2025 | Отвод стальной на 45° изолированный пенополиуретаном в полиэтиленовой оболочке тип 1 ППУ-ПЭ ГОСТ 30732-2020 размерами 159х6,0 мм | шт. | 8 | 67176 | 537408
92 | 242-403-0302 ПрСЦ 06.2026 № 1-3 | Компенсатор сильфонный осевой односекционный под приварку, в ППУ/ПЭ изоляции, Т от -260°С до +850°С, PN 16 ГОСТ 27036-86 DN 65 | шт. | 6 | 89440 | 536640
93 | 214-406-0101 ССЦ РК 8.04-08-2025 | Лента стальная упаковочная, мягкая, нормальной точности 0,7х20-50 мм ГОСТ 3560-73 | кг | 1846.42 | 286 | 528076
94 | 214-105-0103 ССЦ РК 8.04-08-2025 | Прокат листовой оцинкованный углеродистый ГОСТ 14918-2020 толщиной от 0,8 до 1,2 мм | т | 1.1048 | 474919 | 524710
95 | 241-112-0249 ССЦ РК 8.04-08-2025 | Отвод бесшовный приварной крутоизогнутый 90°, наружным диаметром от 114 до 1220 мм размерами 530х10,0 мм | шт. | 3 | 174375 | 523125
96 | 241-405-0210 ССЦ РК 8.04-08-2025 | Отвод стальной на 20° изолированный пенополиуретаном в полиэтиленовой оболочке тип 2 ППУ-ПЭ ГОСТ 30732-2020 размерами 426х9,0 мм L1=L2=734 мм | шт. | 2 | 243769 | 487538
97 | 241-405-0210 ССЦ РК 8.04-08-2025 | Отвод стальной на 30° изолированный пенополиуретаном в полиэтиленовой оболочке тип 2 ППУ-ПЭ ГОСТ 30732-2020 размерами 426х9,0 мм L1=L2=734 мм | шт. | 2 | 243769 | 487538
98 | 241-405-0210 ССЦ РК 8.04-08-2025 | Отвод стальной на 45° изолированный пенополиуретаном в полиэтиленовой оболочке тип 2 ППУ-ПЭ ГОСТ 30732-2020 размерами 426х9,0 мм L1=L2=807 мм | шт. | 2 | 243769 | 487538
99 | 261-107-0567 ССЦ РК 8.04-08-2025 | Электроды, d=4 мм, Э42 СТ РК ISO 2560-2012 | т | 1.6984 | 278998 | 473842
100 | 241-102-0219 ССЦ РК 8.04-08-2025 | Труба стальная электросварная прямошовная диаметром от 127 до 630 мм ГОСТ 10705-80 размерами 159х4,5 мм | м | 73.5 | 6178 | 454083
101 | 241-112-0246 ССЦ РК 8.04-08-2025 | Отвод бесшовный приварной крутоизогнутый 90°, наружным диаметром от 114 до 1220 мм размерами 426х10,0 мм | шт. | 4 | 113025 | 452100
102 | 241-418-0108 ССЦ РК 8.04-08-2025 | Заглушка изоляции металлическая диаметром 89 мм защитным покрытием толщиной 180 мм | шт. | 48 | 8833 | 423984
103 | 242-202-1101 ПрСЦ 06.2026 № 1-3 | Кран шаровый, из кованой стали, приварной, полнопроходной, возможна установка в камерах (помещениях), для систем теплоснабжения, Т до +160°С, PN 40 ГОСТ 21345-2005 DN 15 | шт. | 5 | 82172 | 410860
104 | 242-403-0403 ПрСЦ 06.2026 № 1-3 | Компенсатор сильфонный осевой двухсекционный под приварку, в ППУ/ПЭ изоляции, Т от -260°С до +850°С, PN 16 ГОСТ 27036-86 DN 80 | шт. | 2 | 203720 | 407440
105 | 241-112-0228 ССЦ РК 8.04-08-2025 | Отвод бесшовный приварной крутоизогнутый 90°, наружным диаметром от 114 до 1220 мм размерами 219х8,0 мм | шт. | 20 | 18505 | 370100
106 | 241-405-0102 ССЦ РК 8.04-08-2025 | Отвод стальной на 90° изолированный пенополиуретаном в полиэтиленовой оболочке тип 1 ППУ-ПЭ ГОСТ 30732-2020 размерами 38х5,0 мм | шт. | 18 | 19952 | 359136
107 | 241-402-0114 ПрСЦ 06.2026 № 1-3 | Труба стальная прямошовная изолированная пенополиуретаном тип 1 в полиэтиленовой оболочке ГОСТ 30732-2020 размерами 133х4,0 мм | м | 28 | 12649 | 354172
108 | 217-302-0105 ССЦ РК 8.04-08-2025 | Электрод типа Э42А, Э46А, Э50А ГОСТ 9467-75, марки УОНИ-13/45 диаметром 4 мм | кг | 302.2728 | 1154 | 348823
109 | 241-112-0249 ССЦ РК 8.04-08-2025 | Отвод бесшовный приварной крутоизогнутый 30°, наружным диаметром от 114 до 1220 мм размерами 530х10,0 мм | шт. | 2 | 174375 | 348750
110 | 241-405-0103 ССЦ РК 8.04-08-2025 | Отвод стальной на 90° изолированный пенополиуретаном в полиэтиленовой оболочке тип 1 ППУ-ПЭ ГОСТ 30732-2020 размерами 45х5,0 мм | шт. | 16 | 20684 | 330944
111 | 241-102-0139 ССЦ РК 8.04-08-2025 | Труба стальная электросварная прямошовная диаметром от 15 до 114 мм ГОСТ 10705-80 размерами 57х3,5 мм | м | 203.99 | 1603 | 326996
112 | 241-418-0110 ССЦ РК 8.04-08-2025 | Заглушка изоляции металлическая диаметром 108 мм защитным покрытием толщиной 200 мм | шт. | 28 | 11191 | 313348
113 | 241-405-0112 ССЦ РК 8.04-08-2025 | Отвод стальной на 20° изолированный пенополиуретаном в полиэтиленовой оболочке тип 1 ППУ-ПЭ ГОСТ 30732-2020 размерами 325х9,0 мм L1=L2=720 мм | шт. | 2 | 142026 | 284052
114 | 241-405-0112 ССЦ РК 8.04-08-2025 | Отвод стальной на 60° изолированный пенополиуретаном в полиэтиленовой оболочке тип 1 ППУ-ПЭ ГОСТ 30732-2020 размерами 325х9,0 мм L1=L2=860 мм | шт. | 2 | 142026 | 284052
115 | 241-102-0162 ССЦ РК 8.04-08-2025 | Труба стальная электросварная прямошовная диаметром от 15 до 114 мм размерами 89х4,0 мм | м | 96.455 | 2911 | 280781
116 | 241-418-0106 ССЦ РК 8.04-08-2025 | Заглушка изоляции металлическая диаметром 76 мм защитным покрытием толщиной 160 мм | шт. | 24 | 11217 | 269208
117 | 241-411-0105 ССЦ РК 8.04-08-2025 | Неподвижная опора стальная изолированная пенополиуретаном в полиэтиленовой оболочке тип 2 ППУ-ПЭ ГОСТ 30732-2020 размерами 76-275х16-2 | шт. | 4 | 65865 | 263460
118 | 217-605-0104 ССЦ РК 8.04-08-2025 | Пропан-бутан, смесь техническая ГОСТ 34858-2022 | кг | 1076.3186 | 241 | 259393
119 | 241-405-0111 ССЦ РК 8.04-08-2025 | Отвод стальной на 30° изолированный пенополиуретаном в полиэтиленовой оболочке тип 1 ППУ-ПЭ ГОСТ 30732-2020 размерами 273х8,0 мм | шт. | 2 | 121947 | 243894
120 | 241-405-0111 ССЦ РК 8.04-08-2025 | Отвод стальной на 40° изолированный пенополиуретаном в полиэтиленовой оболочке тип 1 ППУ-ПЭ ГОСТ 30732-2020 размерами 273х8,0 мм | шт. | 2 | 121947 | 243894
121 | 241-405-0207 ССЦ РК 8.04-08-2025 | Отвод стальной на 30° изолированный пенополиуретаном в полиэтиленовой оболочке тип 2 ППУ-ПЭ ГОСТ 30732-2020 размерами 219х8,0 мм | шт. | 2 | 121395 | 242790
122 | 241-405-0207 ССЦ РК 8.04-08-2025 | Отвод стальной на 45° изолированный пенополиуретаном в полиэтиленовой оболочке тип 2 ППУ-ПЭ ГОСТ 30732-2020 размерами 219х8,0 мм | шт. | 2 | 121395 | 242790
123 | 241-102-0235 ССЦ РК 8.04-08-2025 | Труба стальная электросварная прямошовная диаметром от 127 до 630 мм ГОСТ 10705-80 размерами 273х7,0 мм | м | 12.5 | 18272 | 228400
124 | 241-112-0246 ССЦ РК 8.04-08-2025 | Отвод бесшовный приварной крутоизогнутый 30°, наружным диаметром от 114 до 1220 мм размерами 426х10,0 мм | шт. | 2 | 113025 | 226050
125 | 241-405-0108 ССЦ РК 8.04-08-2025 | Отвод стальной на 30° изолированный пенополиуретаном в полиэтиленовой оболочке тип 1 ППУ-ПЭ ГОСТ 30732-2020 размерами 133х6,0 мм | шт. | 4 | 54333 | 217332
126 | 241-405-0108 ССЦ РК 8.04-08-2025 | Отвод стальной укороченный на 90° изолированный пенополиуретаном в полиэтиленовой оболочке тип 1 ППУ-ПЭ ГОСТ 30732-2020 размерами 133х6,0 мм | шт. | 4 | 54333 | 217332
127 | 217-603-0104 ССЦ РК 8.04-08-2025 | Вода техническая | м³ | 1474.2995 | 147 | 216722
128 | 241-112-0215 ССЦ РК 8.04-08-2025 | Отвод бесшовный приварной крутоизогнутый 90°, наружным диаметром от 114 до 1220 мм размерами 159х6,0 мм | шт. | 25 | 8546 | 213650
129 | 241-418-0112 ССЦ РК 8.04-08-2025 | Заглушка изоляции металлическая диаметром 159 мм защитным покрытием толщиной 250 мм | шт. | 14 | 14616 | 204624
130 | 236-104-0107 ССЦ РК 8.04-08-2025 | Ацетон | т | 0.08159 | 2179535 | 177828
131 | 241-405-0104 ССЦ РК 8.04-08-2025 | Отвод стальной укороченный на 90° изолированный пенополиуретаном в полиэтиленовой оболочке тип 1 ППУ-ПЭ ГОСТ 30732-2020 размерами 57х3,5 мм | шт. | 8 | 21872 | 174976
132 | 241-405-0204 ССЦ РК 8.04-08-2025 | Отвод стальной на 30° изолированный пенополиуретаном в полиэтиленовой оболочке тип 2 ППУ-ПЭ ГОСТ 30732-2020 размерами 108х6,0 мм | шт. | 4 | 43471 | 173884
133 | 241-405-0204 ССЦ РК 8.04-08-2025 | Отвод стальной укорочнный на 90° изолированный пенополиуретаном в полиэтиленовой оболочке тип 2 ППУ-ПЭ ГОСТ 30732-2020 размерами 108х6,0 мм | шт. | 4 | 43471 | 173884
134 | 222-519-0202 ССЦ РК 8.04-08-2025 | Опоры неподвижные | т | 0.1484 | 1159425 | 172059
135 | 241-407-0103 ССЦ РК 8.04-08-2025 | Переход стальной изолированный пенополиуретаном в полиэтиленовой оболочке тип 1 ППУ-ПЭ ГОСТ 30732-2020 размерами 57х45 мм | шт. | 12 | 13841 | 166092
136 | 241-418-0104 ССЦ РК 8.04-08-2025 | Заглушка изоляции металлическая диаметром 57 мм защитным покрытием толщиной 125 мм | шт. | 26 | 6107 | 158782
137 | 241-113-0232 ССЦ РК 8.04-08-2025 | Тройник приварной бесшовный переходной ГОСТ 17380-2001 (ГОСТ 17376-2001) размерами 273х10,0-219х8,0 мм | шт. | 4 | 39529 | 158116
138 | 241-405-0203 ССЦ РК 8.04-08-2025 | Отвод стальной на 30° изолированный пенополиуретаном в полиэтиленовой оболочке тип 2 ППУ-ПЭ ГОСТ 30732-2020 размерами 89х6,0 мм | шт. | 4 | 36083 | 144332
139 | 241-411-0102 ССЦ РК 8.04-08-2025 | Неподвижная опора стальная изолированная пенополиуретаном в полиэтиленовой оболочке тип 1 ППУ-ПЭ ГОСТ 30732-2020 размерами 38-255х16-1 | шт. | 2 | 71559 | 143118
140 | 241-411-0103 ССЦ РК 8.04-08-2025 | Неподвижная опора стальная изолированная пенополиуретаном в полиэтиленовой оболочке тип 1 ППУ-ПЭ ГОСТ 30732-2020 размерами 45-255х16-1 | шт. | 2 | 71268 | 142536
141 | 261-301-0254 ССЦ РК 8.04-08-2025 | Фасонные части стальные сварные, d до 800 мм, тройник равнопроходный 530х8х8-1,6/2шт/ | т | 0.3098 | 449705 | 139319
142 | 241-114-0226 ССЦ РК 8.04-08-2025 | Переход концентрический приварной из углеродистой и низколегированной стали, наружным диаметром от 219 до 530 мм ГОСТ 17380-2001 (ГОСТ 17378-2001) размерами 426х12,0-325х10,0 мм | шт. | 4 | 34329 | 137316
143 | 241-108-0240 ССЦ РК 8.04-08-2025 | Труба стальная бесшовная горячедеформированная из стали марки 15, 20 диаметром от 114 до 426 мм ГОСТ 8731-74 размерами 325х8,0 мм | м | 2.7 | 50397 | 136072
144 | 241-405-0109 ССЦ РК 8.04-08-2025 | Отвод стальной на 20° изолированный пенополиуретаном в полиэтиленовой оболочке тип 1 ППУ-ПЭ ГОСТ 30732-2020 размерами 159х6,0 мм | шт. | 2 | 67176 | 134352
145 | 241-405-0109 ССЦ РК 8.04-08-2025 | Отвод стальной на 30° изолированный пенополиуретаном в полиэтиленовой оболочке тип 1 ППУ-ПЭ ГОСТ 30732-2020 размерами 159х6,0 мм | шт. | 2 | 67176 | 134352
146 | 241-405-0109 ССЦ РК 8.04-08-2025 | Отвод стальной на 40° изолированный пенополиуретаном в полиэтиленовой оболочке тип 1 ППУ-ПЭ ГОСТ 30732-2020 размерами 159х6,0 мм | шт. | 2 | 67176 | 134352
147 | 241-102-0154 ССЦ РК 8.04-08-2025 | Труба стальная электросварная прямошовная диаметром от 15 до 114 мм ГОСТ 10705-80 размерами 76х4,0 мм | м | 54.54 | 2463 | 134332
148 | 241-112-0142 ССЦ РК 8.04-08-2025 | Отвод бесшовный приварной крутоизогнутый 90°, наружным диаметром от 15 до 114 мм размерами 89х6,0 мм | шт. | 52 | 2471 | 128492
149 | 241-112-0238 ССЦ РК 8.04-08-2025 | Отвод бесшовный приварной крутоизогнутый 90°, наружным диаметром от 114 до 1220 мм размерами 325х9,0 мм | шт. | 2 | 62994 | 125988
150 | 241-108-0104 ССЦ РК 8.04-08-2025 | Труба стальная бесшовная горячедеформированная из стали марки 15, 20 диаметром от 20 до 108 мм ГОСТ 8731-74 размерами 25х3,5 мм | м | 65.59 | 1832 | 120161
151 | 261-301-0310 ССЦ РК 8.04-08-2025 | Штуцеры для манометра | шт. | 148 | 755 | 111740
152 | 241-405-0108 ССЦ РК 8.04-08-2025 | Отвод стальной на 60° изолированный пенополиуретаном в полиэтиленовой оболочке тип 1 ППУ-ПЭ ГОСТ 30732-2020 размерами 133х6,0 мм | шт. | 2 | 54333 | 108666
153 | 241-113-0234 ССЦ РК 8.04-08-2025 | Тройник приварной бесшовный переходной ГОСТ 17380-2001 (ГОСТ 17376-2001) размерами 325х10,0-219х8,0 мм | шт. | 2 | 54016 | 108032
154 | 241-112-0149 ССЦ РК 8.04-08-2025 | Отвод бесшовный приварной крутоизогнутый 90°, наружным диаметром от 15 до 114 мм размерами 108х6,0 мм | шт. | 28 | 3765 | 105420
155 | 217-701-0103 ССЦ РК 8.04-08-2025 | Мел природный молотый ГОСТ 17498-72 | т | 0.9504 | 110645 | 105157
156 | 214-209-0206 ССЦ РК 8.04-08-2025 | Проволока стальная термически обработанная, оцинкованная ГОСТ 3282-74 диаметром 1,6 мм | кг | 106.3957 | 907 | 96501
157 | 241-405-0204 ССЦ РК 8.04-08-2025 | Отвод стальной на 45° изолированный пенополиуретаном в полиэтиленовой оболочке тип 2 ППУ-ПЭ ГОСТ 30732-2020 размерами 108х6,0 мм | шт. | 2 | 43471 | 86942
158 | 241-108-0111 ССЦ РК 8.04-08-2025 | Труба стальная бесшовная горячедеформированная из стали марки 15, 20 диаметром от 20 до 108 мм ГОСТ 8731-74 размерами 38х3,5 мм | м | 26.26 | 3300 | 86658
159 | 236-104-0104 ССЦ РК 8.04-08-2025 | Растворитель 646 ГОСТ 18188-72 | т | 0.090328 | 878462 | 79350
160 | 214-209-0204 ССЦ РК 8.04-08-2025 | Проволока стальная термически обработанная, оцинкованная ГОСТ 3282-74 диаметром 1,1 мм | кг | 81.84 | 943 | 77175
161 | 241-112-0234 ССЦ РК 8.04-08-2025 | Отвод бесшовный приварной крутоизогнутый 30°, наружным диаметром от 114 до 1220 мм размерами 273х9,0 мм | шт. | 2 | 37394 | 74788
162 | 241-112-0234 ССЦ РК 8.04-08-2025 | Отвод бесшовный приварной крутоизогнутый 90°, наружным диаметром от 114 до 1220 мм размерами 273х9,0 мм | шт. | 2 | 37394 | 74788
163 | 241-112-0228 ССЦ РК 8.04-08-2025 | Отвод бесшовный приварной крутоизогнутый 45°, наружным диаметром от 114 до 1220 мм размерами 219х8,0 мм | шт. | 4 | 18505 | 74020
164 | 241-418-0102 ССЦ РК 8.04-08-2025 | Заглушка изоляции металлическая диаметром 38 мм защитным покрытием толщиной 125 мм | шт. | 12 | 6106 | 73272
165 | 241-405-0203 ССЦ РК 8.04-08-2025 | Отвод стальной на 60° изолированный пенополиуретаном в полиэтиленовой оболочке тип 2 ППУ-ПЭ ГОСТ 30732-2020 размерами 89х6,0 мм | шт. | 2 | 36083 | 72166
166 | 241-114-0226 ССЦ РК 8.04-08-2025 | Переход концентрический приварной из углеродистой и низколегированной стали, наружным диаметром от 219 до 530 мм ГОСТ 17380-2001 (ГОСТ 17378-2001) размерами 530х12,0-426х10,0 мм | шт. | 2 | 34329 | 68658
167 | 241-112-0215 ССЦ РК 8.04-08-2025 | Отвод бесшовный приварной крутоизогнутый 45°, наружным диаметром от 114 до 1220 мм размерами 159х6,0 мм | шт. | 8 | 8546 | 68368
168 | 241-112-0208 ССЦ РК 8.04-08-2025 | Отвод бесшовный приварной крутоизогнутый 90°, наружным диаметром от 114 до 1220 мм размерами 133х6,0 мм | шт. | 11 | 6120 | 67320
169 | 217-605-0201 ССЦ РК 8.04-08-2025 | Масло моторное ГОСТ 17479.1-2015 для дизельных двигателей | т | 0.12412 | 501985 | 62306
170 | 241-418-0116 ССЦ РК 8.04-08-2025 | Заглушка изоляции металлическая диаметром 325 мм защитным покрытием толщиной 450 мм | шт. | 2 | 31120 | 62240
171 | 241-112-0133 ССЦ РК 8.04-08-2025 | Отвод бесшовный приварной крутоизогнутый 90°, наружным диаметром от 15 до 114 мм размерами 76х5,0 мм | шт. | 44 | 1348 | 59312
172 | 241-418-0114 ССЦ РК 8.04-08-2025 | Заглушка изоляции металлическая диаметром 219 мм защитным покрытием толщиной 355 мм | шт. | 2 | 28561 | 57122
173 | 241-407-0102 ССЦ РК 8.04-08-2025 | Переход стальной изолированный пенополиуретаном в полиэтиленовой оболочке тип 1 ППУ-ПЭ ГОСТ 30732-2020 размерами 57х38 мм | шт. | 4 | 13855 | 55420
174 | 214-208-0103 ССЦ РК 8.04-08-2025 | Прокат сортовой стальной горячекатаный полосовой из углеродистой стали ГОСТ 535-2005 шириной от 80 до 200 мм, толщиной от 5 до 60 мм, дно d=420/159 | т | 0.12461 | 431645 | 53789
175 | 241-113-0227 ССЦ РК 8.04-08-2025 | Тройник приварной бесшовный переходной ГОСТ 17380-2001 (ГОСТ 17376-2001) размерами 219х8,0-133х6,0 мм | шт. | 2 | 24982 | 49964
176 | 241-113-0227 ССЦ РК 8.04-08-2025 | Тройник приварной бесшовный переходной ГОСТ 17380-2001 (ГОСТ 17376-2001) размерами 219х8,0-159х6,0 мм | шт. | 2 | 24982 | 49964
177 | 241-114-0213 ССЦ РК 8.04-08-2025 | Переход концентрический приварной из углеродистой и низколегированной стали, наружным диаметром от 219 до 530 мм ГОСТ 17380-2001 (ГОСТ 17378-2001) размерами 219х10,0-159х8,0 мм | шт. | 8 | 5821 | 46568
178 | 214-301-0205 ССЦ РК 8.04-08-2025 | Лист алюминиевый ГОСТ 21631-76 марка АД1Н, толщиной 1 мм | кг | 16.368 | 2647 | 43326
179 | 235-201-0701 ССЦ РК 8.04-08-2025 | Мастика битумно-резиновая изоляционная для горячего применения ГОСТ 15836-79 марки МБР | кг | 43.695 | 987 | 43127
180 | 241-405-0103 ССЦ РК 8.04-08-2025 | Отвод стальной на 40° изолированный пенополиуретаном в полиэтиленовой оболочке тип 1 ППУ-ПЭ ГОСТ 30732-2020 размерами 45х5,0 мм | шт. | 2 | 20684 | 41368
181 | 241-405-0102 ССЦ РК 8.04-08-2025 | Отвод стальной на 20° изолированный пенополиуретаном в полиэтиленовой оболочке тип 1 ППУ-ПЭ ГОСТ 30732-2020 размерами 38х5,0 мм | шт. | 2 | 19952 | 39904
182 | 241-112-0208 ССЦ РК 8.04-08-2025 | Отвод бесшовный приварной крутоизогнутый 45°, наружным диаметром от 114 до 1220 мм размерами 133х6,0 мм | шт. | 6 | 6120 | 36720
183 | 241-113-0221 ССЦ РК 8.04-08-2025 | Тройник приварной бесшовный переходной ГОСТ 17380-2001 (ГОСТ 17376-2001) размерами 108х6,0-89х6,0 мм | шт. | 6 | 6023 | 36138
184 | 241-112-0127 ССЦ РК 8.04-08-2025 | Отвод бесшовный приварной крутоизогнутый 90°, наружным диаметром от 15 до 114 мм размерами 57х5,0 мм | шт. | 32 | 1015 | 32480
185 | 241-114-0144 ССЦ РК 8.04-08-2025 | Переход концентрический приварной из углеродистой и низколегированной стали, наружным диаметром от 32 до 159 мм ГОСТ 17380-2001 (ГОСТ 17378-2001) размерами 159х8,0-133х8,0 мм | шт. | 8 | 3889 | 31112
186 | 241-108-0220 ССЦ РК 8.04-08-2025 | Труба стальная бесшовная горячедеформированная из стали марки 15, 20 диаметром от 114 до 426 мм ГОСТ 8731-74 размерами 159х4,5 мм | м | 2.25 | 13820 | 31095
187 | 261-107-0422 ССЦ РК 8.04-08-2025 | Салфетки хлопчатобумажные | м² | 155.326 | 192 | 29823
188 | 241-114-0222 ССЦ РК 8.04-08-2025 | Переход концентрический приварной из углеродистой и низколегированной стали, наружным диаметром от 219 до 530 мм ГОСТ 17380-2001 (ГОСТ 17378-2001) размерами 325х10,0-273х10,0 мм | шт. | 2 | 14680 | 29360
189 | 241-114-0222 ССЦ РК 8.04-08-2025 | Переход приварной из углеродистой и низколегированной стали, наружным диаметром от 219 до 530 мм ГОСТ 17380-2001 (ГОСТ 17378-2001) размерами Э-325х10,0-273х10,0 мм | шт. | 2 | 14680 | 29360
190 | 241-418-0111 ССЦ РК 8.04-08-2025 | Заглушка изоляции металлическая диаметром 133 мм защитным покрытием толщиной 225 мм | шт. | 2 | 13373 | 26746
191 | 218-103-0207 ССЦ РК 8.04-08-2025 | Канаты пеньковые пропитанные ГОСТ 30055-93 | т | 0.0195 | 1352536 | 26374
192 | 241-113-0225 ССЦ РК 8.04-08-2025 | Тройник приварной бесшовный переходной ГОСТ 17380-2001 (ГОСТ 17376-2001) размерами 159х8,0-108х6,0 мм | шт. | 2 | 13108 | 26216
193 | 241-113-0225 ССЦ РК 8.04-08-2025 | Тройник приварной бесшовный переходной ГОСТ 17380-2001 (ГОСТ 17376-2001) размерами 159х8,0-133х6,0 мм | шт. | 2 | 13108 | 26216
194 | 242-204-0306 ПрСЦ 06.2026 № 1-3 | Кран шаровый стальной муфтовый (В-В), стандартнопроходной, для воды, пара,нефтепродуктов, Т до +200°С, PN 40 ГОСТ 21345-2005 DN 50 | шт. | 1 | 25359 | 25359
195 | 241-114-0217 ССЦ РК 8.04-08-2025 | Переход концентрический приварной из углеродистой и низколегированной стали, наружным диаметром от 219 до 530 мм ГОСТ 17380-2001 (ГОСТ 17378-2001) размерами 273х10,0-219х8,0 мм | шт. | 2 | 12564 | 25128
196 | 241-418-0103 ССЦ РК 8.04-08-2025 | Заглушка изоляции металлическая диаметром 45 мм защитным покрытием толщиной 125 мм | шт. | 4 | 6106 | 24424
197 | 241-114-0216 ССЦ РК 8.04-08-2025 | Переход концентрический приварной из углеродистой и низколегированной стали, наружным диаметром от 219 до 530 мм ГОСТ 17380-2001 (ГОСТ 17378-2001) размерами 273х10,0-159х8,0 мм | шт. | 2 | 11026 | 22052
198 | 241-108-0201 ССЦ РК 8.04-08-2025 | Труба стальная бесшовная горячедеформированная из стали марки 15, 20 диаметром от 114 до 426 мм ГОСТ 8731-74 размерами 114х4,0 мм | м | 2.4 | 8743 | 20983
199 | 241-112-0123 ССЦ РК 8.04-08-2025 | Отвод бесшовный приварной крутоизогнутый 90°, наружным диаметром от 15 до 114 мм ГОСТ 17380-2001 (ГОСТ 17375-2001) размерами 45х5,0 мм | шт. | 29 | 612 | 17748
200 | 241-112-0142 ССЦ РК 8.04-08-2025 | Отвод бесшовный приварной крутоизогнутый 45°, наружным диаметром от 15 до 114 мм размерами 89х6,0 мм | шт. | 7 | 2471 | 17297
201 | 241-113-0222 ССЦ РК 8.04-08-2025 | Тройник приварной бесшовный переходной ГОСТ 17380-2001 (ГОСТ 17376-2001) размерами 133х6,0-89х5,0 мм | шт. | 2 | 7944 | 15888
202 | 241-113-0222 ССЦ РК 8.04-08-2025 | Тройник приварной бесшовный переходной ГОСТ 17380-2001 (ГОСТ 17376-2001) размерами 133х8,0-108х6,0 мм | шт. | 2 | 7944 | 15888
203 | 214-208-0103 ССЦ РК 8.04-08-2025 | Прокат сортовой стальной горячекатаный полосовой из углеродистой стали ГОСТ 535-2005 шириной от 80 до 200 мм, толщиной от 5 до 60 мм/накладки 530/530 | т | 0.03612 | 431645 | 15591
204 | 212-401-0102 ССЦ РК 8.04-08-2025 | Раствор кладочный цементный ГОСТ 28013-98 марки М50 | м³ | 0.75 | 19994 | 14996
205 | 241-108-0119 ССЦ РК 8.04-08-2025 | Труба стальная бесшовная горячедеформированная из стали марки 15, 20 диаметром от 20 до 108 мм ГОСТ 8731-74 размерами 57х3,5 мм | м | 4 | 3723 | 14892
206 | 261-301-0254 ССЦ РК 8.04-08-2025 | Фасонные части стальные сварные, d до 800 мм, штуцер с гильзой для термометра | т | 0.0296 | 449705 | 13311
207 | 241-112-0208 ССЦ РК 8.04-08-2025 | Отвод бесшовный приварной крутоизогнутый 30°, наружным диаметром от 114 до 1220 мм размерами 133х6,0 мм | шт. | 2 | 6120 | 12240
208 | 241-113-0221 ССЦ РК 8.04-08-2025 | Тройник приварной бесшовный переходной ГОСТ 17380-2001 (ГОСТ 17376-2001) размерами 108х6,0-76х5,0 мм | шт. | 2 | 6023 | 12046
209 | 241-114-0211 ССЦ РК 8.04-08-2025 | Переход концентрический приварной из углеродистой и низколегированной стали, наружным диаметром от 219 до 530 мм ГОСТ 17380-2001 (ГОСТ 17378-2001) размерами 219х10,0-133х8,0 мм | шт. | 2 | 5980 | 11960
210 | 241-114-0132 ССЦ РК 8.04-08-2025 | Переход концентрический приварной из углеродистой и низколегированной стали, наружным диаметром от 32 до 159 мм ГОСТ 17380-2001 (ГОСТ 17378-2001) размерами 133х8,0-89х6,0 мм | шт. | 4 | 2963 | 11852
211 | 261-201-0332 ССЦ РК 8.04-08-2025 | Краски маркировочные МКЭ-4 | кг | 15.84 | 740 | 11722
212 | 241-113-0115 ССЦ РК 8.04-08-2025 | Тройник приварной бесшовный равнопроходной ГОСТ 17380-2001 (ГОСТ 17376-2001) размерами 89х6,0 мм | шт. | 2 | 5466 | 10932
213 | 216-102-0401 ССЦ РК 8.04-08-2025 | Известь хлорная ГОСТ 1692-85 марки А | т | 0.019044 | 520056 | 9904
214 | 241-114-0138 ССЦ РК 8.04-08-2025 | Переход концентрический приварной из углеродистой и низколегированной стали, наружным диаметром от 32 до 159 мм ГОСТ 17380-2001 (ГОСТ 17378-2001) размерамии 159х8,0-76х5,0 мм | шт. | 2 | 4613 | 9226
215 | 241-114-0135 ССЦ РК 8.04-08-2025 | Переход концентрический приварной из углеродистой и низколегированной стали, наружным диаметром от 32 до 159 мм ГОСТ 17380-2001 (ГОСТ 17378-2001) размерами 133х8,0-108х6,0 мм | шт. | 4 | 2284 | 9136
216 | 241-114-0142 ССЦ РК 8.04-08-2025 | Переход концентрический приварной из углеродистой и низколегированной стали, наружным диаметром от 32 до 159 мм ГОСТ 17380-2001 (ГОСТ 17378-2001) размерами 159х8,0-108х6,0 мм | шт. | 2 | 4104 | 8208
217 | 217-102-0104 ССЦ РК 8.04-08-2025 | Винт ГОСТ ISO 8992-2015 самонарезающий оцинкованный | т | 0.0032736 | 2358157 | 7720
218 | 241-112-0149 ССЦ РК 8.04-08-2025 | Отвод бесшовный приварной крутоизогнутый 30°, наружным диаметром от 15 до 114 мм размерами 108х6,0 мм | шт. | 2 | 3765 | 7530
219 | 241-114-0201 ССЦ РК 8.04-08-2025 | Переход концентрический приварной из углеродистой и низколегированной стали, наружным диаметром от 219 до 530 мм ГОСТ 17380-2001 (ГОСТ 17378-2001) размерами 219х10,0-57х4,0 | шт. | 2 | 3659 | 7318
220 | 214-208-0103 ССЦ РК 8.04-08-2025 | Прокат сортовой стальной горячекатаный полосовой из углеродистой стали ГОСТ 535-2005 шириной от 80 до 200 мм, толщиной от 5 до 60 мм/накладки 108/133, 108/159, 108/219, 108/325, 108/426 | т | 0.0164 | 431645 | 7079
221 | 241-112-0115 ССЦ РК 8.04-08-2025 | Отвод бесшовный приварной крутоизогнутый 90°, наружным диаметром от 15 до 114 мм ГОСТ 17380-2001 (ГОСТ 17375-2001) размерами 38х4,0 мм | шт. | 19 | 371 | 7049
222 | 241-114-0130 ССЦ РК 8.04-08-2025 | Переход концентрический приварной из углеродистой и низколегированной стали, наружным диаметром от 32 до 159 мм ГОСТ 17380-2001 (ГОСТ 17378-2001) размерами 133х8,0-57х4,0 мм | шт. | 2 | 2963 | 5926
223 | 214-208-0103 ССЦ РК 8.04-08-2025 | Прокат сортовой стальной горячекатаный полосовой из углеродистой стали ГОСТ 535-2005 шириной от 80 до 200 мм, толщиной от 5 до 60 мм/накладки 76/133, 76/159, 76/219, 76/426 | т | 0.01232 | 431645 | 5318
224 | 211-201-0607 ССЦ РК 8.04-08-2025 | Щебень из плотных горных пород для строительных работ М1000 СТ РК 1284-2004 фракция 40-80 (70) мм | м³ | 0.80519 | 6283 | 5059
225 | 261-107-0571 ССЦ РК 8.04-08-2025 | Электроды, d=5 мм, Э42 СТ РК ISO 2560-2012 | т | 0.018522 | 272284 | 5043
226 | 241-113-0109 ССЦ РК 8.04-08-2025 | Тройник приварной бесшовный равнопроходной ГОСТ 17380-2001 (ГОСТ 17376-2001) размерами 57х5,0 мм | шт. | 2 | 2517 | 5034
227 | 241-114-0129 ССЦ РК 8.04-08-2025 | Переход концентрический приварной из углеродистой и низколегированной стали, наружным диаметром от 32 до 159 мм ГОСТ 17380-2001 (ГОСТ 17378-2001) размерами 108х6,0-89х6,0 мм | шт. | 4 | 1237 | 4948
228 | 241-112-0142 ССЦ РК 8.04-08-2025 | Отвод бесшовный приварной крутоизогнутый 30°, наружным диаметром от 15 до 114 мм размерами 89х6,0 мм | шт. | 2 | 2471 | 4942
229 | 214-208-0103 ССЦ РК 8.04-08-2025 | Прокат сортовой стальной горячекатаный полосовой из углеродистой стали ГОСТ 535-2005 шириной от 80 до 200 мм, толщиной от 5 до 60 мм/накладки 89/133, 89/159, 89/219, 89/325 | т | 0.01056 | 431645 | 4558
230 | 241-116-0207 ССЦ РК 8.04-08-2025 | Фланец плоский приварной PN 10 ГОСТ 33259-2015 диаметром 50 мм | шт. | 2 | 2149 | 4298
231 | 241-116-0207 ССЦ РК 8.04-08-2025 | Фланец плоский приварной PN 10 ГОСТ 33259-2015 диаметром 50 мм/свободный | шт. | 2 | 2149 | 4298
232 | 241-112-0127 ССЦ РК 8.04-08-2025 | Отвод бесшовный приварной крутоизогнутый 45°, наружным диаметром от 15 до 114 мм размерами 57х5,0 мм | шт. | 4 | 1015 | 4060
233 | 241-201-0610 ПрСЦ 06.2026 № 1-3 | Труба полиэтиленовая для водоснабжения PE 100 SDR 17 PN 10 ГОСТ 18599-2001 (ISO 4427-1:2007,NEQ) размерами 63х3,8 мм | м | 6.9483 | 550 | 3822
234 | 241-112-0149 ССЦ РК 8.04-08-2025 | Отвод бесшовный приварной крутоизогнутый 45°, наружным диаметром от 15 до 114 мм размерами 108х6,0 мм | шт. | 1 | 3765 | 3765
235 | 241-117-0419 ССЦ РК 8.04-08-2025 | Заглушка эллиптическая ГОСТ 17380-2001 размерами 108х4,0 мм | шт. | 3 | 1150 | 3450
236 | 214-206-0201 ССЦ РК 8.04-08-2025 | Прокат стальной горячекатаный круглый из углеродистой обыкновенной и низколегированной стали ГОСТ 535-2005 диаметром 5-10 мм | т | 0.010302 | 316128 | 3257
237 | 241-108-0101 ССЦ РК 8.04-08-2025 | Труба стальная бесшовная горячедеформированная из стали марки 15, 20 диаметром от 20 до 108 мм ГОСТ 8731-74 размерами 20х3,5 мм | м | 2.525 | 1238 | 3126
238 | 214-208-0103 ССЦ РК 8.04-08-2025 | Прокат сортовой стальной горячекатаный полосовой из углеродистой стали ГОСТ 535-2005 шириной от 80 до 200 мм, толщиной от 5 до 60 мм/накладки 219/273, 219/426 | т | 0.00704 | 431645 | 3039
239 | 214-208-0102 ССЦ РК 8.04-08-2025 | Прокат сортовой стальной горячекатаный полосовой из углеродистой стали ГОСТ 535-2005 шириной от 28 до 70 мм, толщиной от 4 до 60 мм, стойка, нижняя пластинка, верхняя пластинка | т | 0.006549 | 395770 | 2592
240 | 214-208-0103 ССЦ РК 8.04-08-2025 | Прокат сортовой стальной горячекатаный полосовой из углеродистой стали ГОСТ 535-2005 шириной от 80 до 200 мм, толщиной от 5 до 60 мм/накладки 159/325, 159/426 | т | 0.00528 | 431645 | 2279
241 | 241-114-0118 ССЦ РК 8.04-08-2025 | Переход концентрический приварной из углеродистой и низколегированной стали, наружным диаметром от 32 до 159 мм ГОСТ 17380-2001 (ГОСТ 17378-2001) размерами 89х6,0-57х4,0 мм | шт. | 2 | 1086 | 2172
242 | 241-214-0105 ССЦ РК 8.04-08-2025 | Втулка под фланец полиэтиленовая литая ПЭ 100 SDR 17, PN 10 диаметром 63 мм | шт. | 2 | 1049 | 2098
243 | 214-208-0103 ССЦ РК 8.04-08-2025 | Прокат сортовой стальной горячекатаный полосовой из углеродистой стали ГОСТ 535-2005 шириной от 80 до 200 мм, толщиной от 5 до 60 мм/накладки 133/159, 133/219, 133/426 | т | 0.00468 | 431645 | 2020
244 | 214-208-0103 ССЦ РК 8.04-08-2025 | Прокат сортовой стальной горячекатаный полосовой из углеродистой стали ГОСТ 535-2005 шириной от 80 до 200 мм, толщиной от 5 до 60 мм/накладки 45/159, 57/133, 57/159, 57/219, 57/426 | т | 0.00376 | 431645 | 1623
245 | 241-112-0125 ССЦ РК 8.04-08-2025 | Отвод бесшовный приварной крутоизогнутый 90°, наружным диаметром от 15 до 114 мм ГОСТ 17380-2001 (ГОСТ 17375-2001) размерами 57х3,5 мм | шт. | 2 | 700 | 1400
246 | 261-105-0190 ССЦ РК 8.04-08-2025 | Стеклопластик рулонный, марка РСТ-А-Л-В | 1000 м² | 2.3952 | 552642 | 1323699
247 | 236-202-1014 ССЦ РК 8.04-08-2025 | Краска масляная МА-15 ГОСТ 10503-71 | кг | 2.962 | 446 | 1321
248 | 217-101-0107 ССЦ РК 8.04-08-2025 | Болт с гайкой и шайбой ГОСТ ISO 8992-2015 строительный | т | 0.0012474 | 954056 | 1190
249 | 236-104-0101 ССЦ РК 8.04-08-2025 | Олифа "Оксоль" ГОСТ 32389-2013 | кг | 1.4808 | 781 | 1157
250 | 217-301-0105 ССЦ РК 8.04-08-2025 | Электрод типа Э38, Э42, Э46, Э50 ГОСТ 9467-75, марки АНО-4 диаметром 4 мм | кг | 0.51 | 2236 | 1140
251 | 217-101-0105 ССЦ РК 8.04-08-2025 | Болт с гайкой и шайбой ГОСТ ISO 8992-2015 для санитарно-технических работ | т | 0.00124 | 831695 | 1031
252 | 217-605-0101 ССЦ РК 8.04-08-2025 | Кислород технический газообразный ГОСТ 5583-78 | м³ | 2.0757 | 413 | 857
253 | 215-101-0102 ССЦ РК 8.04-08-2025 | Лесоматериал круглый хвойных пород для строительства ГОСТ 9463-2016 толщиной от 140 мм до 240 мм, длиной от 3 м до 6,5 м, сорт 2 | м³ | 0.005625 | 145504 | 818
254 | 215-202-0503 ССЦ РК 8.04-08-2025 | Брусок обрезной хвойных пород длиной от 4 м до 6,5 м, шириной от 75 мм до 150 мм, толщиной от 40 мм до 75 мм ГОСТ 8486-86 сорт 3 | м³ | 0.00585 | 127301 | 745
255 | 241-114-0104 ССЦ РК 8.04-08-2025 | Переход концентрический приварной из углеродистой и низколегированной стали, наружным диаметром от 32 до 159 мм ГОСТ 17380-2001 (ГОСТ 17378-2001) размерами 45х5,0-38х5,0 мм | шт. | 2 | 323 | 646
256 | 217-701-0308 ССЦ РК 8.04-08-2025 | Очес льняной | кг | 1.4808 | 426 | 631
257 | 241-112-0123 ССЦ РК 8.04-08-2025 | Отвод бесшовный приварной крутоизогнутый 45°, наружным диаметром от 15 до 114 мм ГОСТ 17380-2001 (ГОСТ 17375-2001) размерами 45х5,0 мм | шт. | 1 | 612 | 612
258 | 234-203-0204 ССЦ РК 8.04-08-2025 | Холст стекловолокнистый ВВ-Г | 10 м² | 1.0845 | 5100 | 5531
259 | 236-101-0101 ССЦ РК 8.04-08-2025 | Грунтовка битумная СТ РК ГОСТ Р 51693-2003 | т | 0.00075 | 602357 | 452
260 | 214-203-0103 ССЦ РК 8.04-08-2025 | Швеллер горячекатаный с внутренним уклоном граней полок из углеродистой стали ГОСТ 8240-97 № 22У-40У | т | 0.0007333 | 609376 | 447
261 | 236-104-0103 ССЦ РК 8.04-08-2025 | Растворитель Р-4 ГОСТ 7827-74 | т | 0.000378 | 1027431 | 388
262 | 241-114-0103 ССЦ РК 8.04-08-2025 | Переход концентрический приварной из углеродистой и низколегированной стали, наружным диаметром от 32 до 159 мм ГОСТ 17380-2001 (ГОСТ 17378-2001) размерами 45х5,0-25х3,0 мм | шт. | 1 | 359 | 359
263 | 236-201-0807 ССЦ РК 8.04-08-2025 | Лак кузбасский (каменноугольный) ГОСТ 1709-75 | т | 0.000675 | 500070 | 338
264 | 261-107-0576 ССЦ РК 8.04-08-2025 | Электроды, d=4 мм, Э46 СТ РК ISO 2560-2012 | т | 0.0010051 | 289955 | 291
265 | 235-202-0120 ССЦ РК 8.04-08-2025 | Герметик ГОСТ 25621-2023 для резьбовых, ниппельных и фланцевых соединений (ФУМ лента) | кг | 0.0087 | 31625 | 275
266 | 261-201-0307 ССЦ РК 8.04-08-2025 | Грунтовка перхлорвиниловая, ХВ-050 СТ РК ГОСТ Р 51693-2003 | т | 0.000216 | 1005068 | 217
267 | 214-208-0102 ССЦ РК 8.04-08-2025 | Прокат сортовой стальной горячекатаный полосовой из углеродистой стали ГОСТ 535-2005 шириной от 28 до 70 мм, толщиной от 4 до 60 мм/накладки 38/45, 38/133 | т | 0.00044 | 395770 | 174
268 | 236-203-0107 ССЦ РК 8.04-08-2025 | Эмаль атмосферостойкая СТ РК 3262-2018 ХВ-785 | т | 0.0001584 | 888637 | 141
269 | 217-605-0109 ССЦ РК 8.04-08-2025 | Ацетилен технический растворенный марки Б ГОСТ 5457-75 | кг | 0.0148 | 6196 | 92
270 | 236-101-0107 ССЦ РК 8.04-08-2025 | Грунтовка глифталевая ГФ-021 СТ РК ГОСТ Р 51693-2003 | т | 0.0001172 | 754778 | 88
271 | 261-107-0397 ССЦ РК 8.04-08-2025 | Ксилол нефтяной марки А ГОСТ 9410-78 | т | 9.75e-05 | 380806 | 37
272 | 217-603-0103 ССЦ РК 8.04-08-2025 | Вода питьевая ГОСТ 2874-82 | м³ | 0.0872 | 354 | 31
273 | 214-209-0802 ССЦ РК 8.04-08-2025 | Проволока сварочная легированная марки СВ-10НМА с неомедненной поверхностью ГОСТ 2246-70 диаметром 4 мм | кг | 0.01134 | 2146 | 24
274 | 241-703-0401 ССЦ РК 8.04-08-2025 | Прокладка паронитовая ГОСТ 481-80 ПОН 0,4-1,5 | кг | 0.014 | 1493 | 21
275 | 261-107-0429 ССЦ РК 8.04-08-2025 | Брезент ГОСТ 15530-93 номинальная поверхностная плотность до 500 г/м² | м² | 0.027 | 346 | 9
276 | 214-209-0507 ССЦ РК 8.04-08-2025 | Проволока сварочная легированная для сварки (наплавки) ГОСТ 2246-70 с неомедненной поверхностью диаметром 4 мм | кг | 0.008 | 1019 | 8
277 | 214-214-0108 ССЦ РК 8.04-08-2025 | Канат стальной двойной свивки типа ТК конструкции 6х37(1+6+12+18)+1 о.с., оцинкованный, из проволоки марки В, маркировочная группа 1770 Н/мм2, диаметром 5 мм | 10 м | 0.0070686 | 10602 | 75
278 | 212-401-0104 ССЦ РК 8.04-08-2025 | Раствор кладочный цементный ГОСТ 28013-2023 марки М100 | м³ | 0.00032 | 21753 | 7
279 | 218-103-0206 ССЦ РК 8.04-08-2025 | Ткань мешочная ГОСТ 30090-93 | 10 м² | 0.006975 | 7006 | 49
280 | 217-108-0101 ССЦ РК 8.04-08-2025 | Гвоздь ГОСТ 283-75 строительный | кг | 0.00378 | 861 | 3
281 | 261-107-0412 ССЦ РК 8.04-08-2025 | Бумага оберточная листовая ГОСТ 8273-75 | 1000 м² | 0.009345 | 22383 | 209
|  | Итого материальные ресурсы | тенге |  |  | 593128436
II. Оборудование (подрядчика)
1 | 519-201-0803 ПрСЦ 06.2026 № 1-3 | Кран шаровый из кованой стали, приварной, полнопроходной, с редуктором, возможна установка в камерах (помещениях), для систем теплоснабжения, Т до +160°С, PN 25 ГОСТ 21345-2005 DN 500 | шт. | 2 | 17943383 | 35886766
2 | 519-201-0802 ПрСЦ 06.2026 № 1-3 | Кран шаровый из кованой стали, приварной, полнопроходной, с редуктором, возможна установка в камерах (помещениях), для систем теплоснабжения, Т до +160°С, PN 25 ГОСТ 21345-2005 DN 400 | шт. | 2 | 11440380 | 22880760
3 | 519-201-0801 ПрСЦ 06.2026 № 1-3 | Кран шаровый из кованой стали, приварной, полнопроходной, с редуктором, возможна установка в камерах (помещениях), для систем теплоснабжения, Т до +160°С, PN 25 ГОСТ 21345-2005 DN 300 | шт. | 2 | 5409025 | 10818050
|  | Итого оборудование (подрядчика) | тенге |  |  | 69585576
|  | Всего по ведомости: | тенге |  |  | 662714012
| Составил |  |  |  | С.В. Лазицкая
(должность, подпись, расшифровка подписи)
| Проверил |  |  |  | Л.И. Байрактар
(должность, подпись, расшифровка подписи)

## 124110300_ИД
Исходные данные : Э124110300
№ | Строка данных АВС (Номер строки текстового фрагмента.)
1 | Э124110300'К9Q9А0В1Ж5'Ц8Н2ХМШ1В1+РБ''14.01'''''*
2 | Ю''Реконструкция квартальных сетей в границах мкр."Химгородки"; мкр."Дачный" в г.Павлодаре. 3 очередь. 1 пусковой комплекс'01-24.1'2-01'Тепловая сеть мкр."Химгородки"'Рабочий проект'2'2-01-00-03'Тепловые сети'01/24.1-ТС1'Кузнецов А.В.'в ценах июня 2025 г. (АВС 2026.6)*
3 | L Заготовительско-складские расходы: оборудование - 0,72%(Ф5),прочие материалы и изделия - 1,2%(Ф6), металлопрокат - 0,45%(Ф7)*
4 | Х1,0072=Ф5*
5 | Х1,012=Ф6*
6 | Х1,0045=Ф7*
7 | ПР ЗЕМЛЯНЫЕ РАБОТЫ ДЛЯ БЕСКАНАЛЬНОЙ ПРОКЛАДКИ ТРУБОПРОВОДОВ. ПОДЗЕМНАЯ ТЕПЛОВАЯ СЕТЬ L=5813,7 м*
8 | (П-Ч11-0170)*
9 | Е1101-0201-1207'28945,2-5789''Разработка грунта в траншее с погрузкой на автомобиль-самосвал экскаватором "Обратная лопата", вместимость ковша 0,65 м³, группа грунта 1'м³ грунта*
10 | Е1101-0201-1207(П1101-061-00)'5789''Разработка грунта в траншее с погрузкой на автомобиль-самосвал экскаватором "Обратная лопата", вместимость ковша 0,65 м³, группа грунта 1. #Данные коэффициенты не применять при разработке грунта из-под воды. При разработке вязкого грунта повышенной влажности, сильно налипающего на стенки и зубья ковша одноковшового экскаватора (кроме грунта 5-6 группы), применять Кзтр=1,1, Кэм=1,1, Кзтм=1,1'м³ грунта*
11 | Е1101-0102-0301(П1101-176-00)'868,4-174''Разработка вручную грунта в траншее с откосами, глубина до 2 м, группа грунта 1. #При доработке вручную зачистка дна и стенок, с выкидкой грунта в котлованах и траншеях, разработанных механизированным способом, применять Кзтр=1,2'м³ грунта*
12 | Е1101-0102-0301(П1101-120-00)(П1101-176-00)'174''Разработка вручную грунта в траншее с откосами, глубина до 2 м, группа грунта 1. #При разработке и обратной засыпке вручную сильно налипающего на инструменты грунта 1-группы, применять Кзтр=1,1. #При доработке вручную зачистка дна и стенок, с выкидкой грунта в котлованах и траншеях, разработанных механизированным способом, применять Кзтр=1,2'м³ грунта*
13 | Е1101-0102-0301'1115,3''Разработка вручную грунта в траншее с откосами, глубина до 2 м, группа грунта 1/при пересечении трубопроводов с существующими коммуникациями'м³ грунта*
14 | Е1101-0201-1207'868,4+1115,3''Разработка грунта в траншее с погрузкой на автомобиль-самосвал экскаватором "Обратная лопата", вместимость ковша 0,65 м³, группа грунта 1/грунта разработанного вручную'м³ грунта*
15 | ()*
16 | С3412-102-0105'(28945,2+868,4+1115,3).1,83.5''Перевозка строительных грузов самосвалами в населенных пунктах. Грузоподъемность свыше 10 т. Расстояние перевозки 5 км'т·км*
17 | Е1101-0203-0301'28945,2+868,4+1115,3''Работа на отвале, группа грунта 1'м³ грунта*
18 | Е1101-0201-1207'19607,5''Разработка грунта в траншее с погрузкой на автомобиль-самосвал экскаватором "Обратная лопата", вместимость ковша 0,65 м³, группа грунта 1/для обратной засыпки'м³ грунта*
19 | С3412-102-0105'19607,5.1,83.5''Перевозка строительных грузов самосвалами в населенных пунктах. Грузоподъемность свыше 10 т. Расстояние перевозки 5 км/для обратной засыпки'т·км*
20 | (П-Ч11-0170)*
21 | Е1123-0101-0101'48,3+1448,1''Устройство основания под трубопровод песчаного и под существующие коммуникации'м³ основания*
22 | Е1101-0102-0901'8674,7''Засыпка траншей, пазух, котлованов и ям, группа грунта 1/защитный слой'м³ грунта*
23 | С1211-401-0101'8674,7.1,1''Песок ГОСТ 8736-2014 природный'м³*
24 | Е1101-0203-0149'19607,5''Засыпка траншеи или котлована бульдозером, мощность 59 кВт(80 л.с.), при перемещении грунта до 5 м, группа грунта 1'м³ грунта*
25 | Е1101-0203-0155'19607,5''Засыпка траншеи или котлована бульдозером, мощность 59 кВт(80 л.с.), при перемещении грунта до 5 м. Добавлять на каждые последующие 5 м перемещения грунта группа грунта 1'м³ грунта*
26 | Е1101-0701-0601'19607,5''Уплотнение грунта пневматической трамбовкой, группа грунта 1-2'м³ уплотненного грунта*
27 | Е1101-0102-0901'830,5''Засыпка траншей, пазух, котлованов и ям, группа грунта 1/засыпка канала песком'м³ грунта*
28 | С1211-401-0101'830,5.1,1''Песок ГОСТ 8736-2014 природный'м³*
29 | (П-Ч11-0170)*
30 | Е1101-0201-1207'9330,6''Разработка грунта в траншее с погрузкой на автомобиль-самосвал экскаватором "Обратная лопата", вместимость ковша 0,65 м³, группа грунта 1/под стыки трубопроводов в траншее'м³ грунта*
31 | ()*
32 | С3412-102-0105'9330,6.1,83.5''Перевозка строительных грузов самосвалами в населенных пунктах. Грузоподъемность свыше 10 т. Расстояние перевозки 5 км'т·км*
33 | Е1101-0203-0301'9330,6''Работа на отвале, группа грунта 1'м³ грунта*
34 | (П-Ч11-0170)*
35 | Е1101-0102-0901'9330,6''Засыпка траншей, пазух, котлованов и ям, группа грунта 1/под стыки трубопроводов в траншее'м³ грунта*
36 | С1211-401-0101'9330,6.1,1''Песок ГОСТ 8736-2014 природный'м³*
37 | ПР ПРОКЛАДКА ТРУБОПРОВОДОВ В ТЕПЛОВЫХ КАМЕРАХ, УЛИЦА ДРЕНАЖ*
38 | ()*
39 | П2 ТРУБОПРОВОДНАЯ АРМАТУРА В ТЕПЛОВЫХ КАМЕРАХ#*
40 | L Согласно технической части сборника, монтаж трубопроводной арматуры учтен в расценках на монтаж трубопроводов в проходном канале*
41 | С1242-202-1101'5''Кран шаровый, из кованой стали, приварной, полнопроходной, возможна установка в камерах (помещениях), для систем теплоснабжения, Т до +160°С, PN 40 ГОСТ 21345-2005 DN 15'шт.*
42 | С1242-202-1102'10''Кран шаровый, из кованой стали, приварной, полнопроходной, возможна установка в камерах (помещениях), для систем теплоснабжения, Т до +160°С, PN 40 ГОСТ 21345-2005 DN 20'шт.*
43 | С1242-202-0601'78''Кран шаровый из кованой стали, приварной, полнопроходной, возможна установка в камерах (помещениях), для систем теплоснабжения, Т до +160°С, PN 25 ГОСТ 21345-2005 DN 25'шт.*
44 | С1242-202-0602'14''Кран шаровый из кованой стали, приварной, полнопроходной, возможна установка в камерах (помещениях), для систем теплоснабжения, Т до +160°С, PN 25 ГОСТ 21345-2005 DN 32'шт.*
45 | С1242-202-0603'83''Кран шаровый из кованой стали, приварной, полнопроходной, возможна установка в камерах (помещениях), для систем теплоснабжения, Т до +160°С, PN 25 ГОСТ 21345-2005 DN 40'шт.*
46 | С1242-202-0604'30''Кран шаровый из кованой стали, приварной, полнопроходной, возможна установка в камерах (помещениях), для систем теплоснабжения, Т до +160°С, PN 25 ГОСТ 21345-2005 DN 50'шт.*
47 | С1242-202-0605'28''Кран шаровый из кованой стали, приварной, полнопроходной, возможна установка в камерах (помещениях), для систем теплоснабжения, Т до +160°С, PN 25 ГОСТ 21345-2005 DN 65'шт.*
48 | С1242-202-0606'52''Кран шаровый из кованой стали, приварной, полнопроходной, возможна установка в камерах (помещениях), для систем теплоснабжения, Т до +160°С, PN 25 ГОСТ 21345-2005 DN 80'шт.*
49 | С1242-202-0607'26''Кран шаровый из кованой стали, приварной, полнопроходной, возможна установка в камерах (помещениях), для систем теплоснабжения, Т до +160°С, PN 25 ГОСТ 21345-2005 DN 100'шт.*
50 | С1242-202-0608'8''Кран шаровый из кованой стали, приварной, полнопроходной, возможна установка в камерах (помещениях), для систем теплоснабжения, Т до +160°С, PN 25 ГОСТ 21345-2005 DN 125'шт.*
51 | С1242-202-2001'16''Кран шаровый из кованой стали, приварной, полнопроходной, с редуктором, возможна установка в камерах (помещениях), для систем теплоснабжения, Т до +160°С, PN 25 ГОСТ 21345-2005 DN 150'шт.*
52 | С1242-202-2002'10''Кран шаровый из кованой стали, приварной, полнопроходной, с редуктором, возможна установка в камерах (помещениях), для систем теплоснабжения, Т до +160°С, PN 25 ГОСТ 21345-2005 DN 200'шт.*
53 | С1242-202-2003'2''Кран шаровый из кованой стали, приварной, полнопроходной, с редуктором, возможна установка в камерах (помещениях), для систем теплоснабжения, Т до +160°С, PN 25 ГОСТ 21345-2005 DN 250'шт.*
54 | 519-201-0801'2''Кран шаровый из кованой стали, приварной, полнопроходной, с редуктором, возможна установка в камерах (помещениях), для систем теплоснабжения, Т до +160°С, PN 25 ГОСТ 21345-2005 DN 300'шт.*
55 | 519-201-0802'2''Кран шаровый из кованой стали, приварной, полнопроходной, с редуктором, возможна установка в камерах (помещениях), для систем теплоснабжения, Т до +160°С, PN 25 ГОСТ 21345-2005 DN 400'шт.*
56 | 519-201-0803'2''Кран шаровый из кованой стали, приварной, полнопроходной, с редуктором, возможна установка в камерах (помещениях), для систем теплоснабжения, Т до +160°С, PN 25 ГОСТ 21345-2005 DN 500'шт.*
57 | Е1118-0701-0102(РС262755)'148''Установка трехходового крана'комплект*
58 | С1242-207-4001'148''Кран латунный трехходовой, для систем отопления, Т до +150°С, PN 10, марки КРТПП ГОСТ 21345-2005 DN 15/11Б18бк'шт.*
59 | С1261-301-0310'148''Штуцеры для манометра'шт.*
60 | С1261-301-0254'0,2.148.0,001''Фасонные части стальные сварные, d до 800 мм, штуцер с гильзой для термометра'т*
61 | П2 ТРУБОПРОВОДЫ В ТЕПЛОВЫХ КАМЕРАХ, УЛИЦА ДРЕНАЖ#*
62 | Е1124-0101-0301(РС295990)(РМ130740)(РМ130741)(РМ296021)(РМ296026)(РМ296052)'(2,5+65-6+26+0,048.2.19+100-10,5+0,06.2.29+0,025.2.1+0,03+0,03.2+60-3+0,05.2.32+0,021.2.4+0,05.2).0,001''Прокладка трубопровода в проходном канале, условное давление 1,6 МПа, температура до 150°С, диаметр труб до 50 мм, 20 мм, 25 мм, 38 мм, 45 мм, 57 мм'км трубопровода*
63 | С1241-108-0101'2,5.1,01''Труба стальная бесшовная горячедеформированная из стали марки 15, 20 диаметром от 20 до 108 мм ГОСТ 8731-74 размерами 20х3,5 мм'м*
64 | С1241-108-0104'(65-6).1,01''Труба стальная бесшовная горячедеформированная из стали марки 15, 20 диаметром от 20 до 108 мм ГОСТ 8731-74 размерами 25х3,5 мм'м*
65 | С1241-108-0111'26.1,01''Труба стальная бесшовная горячедеформированная из стали марки 15, 20 диаметром от 20 до 108 мм ГОСТ 8731-74 размерами 38х3,5 мм'м*
66 | С1241-112-0115'19''Отвод бесшовный приварной крутоизогнутый 90°, наружным диаметром от 15 до 114 мм ГОСТ 17380-2001 (ГОСТ 17375-2001) размерами 38х4,0 мм'шт.*
67 | С1241-108-0114'(100-10,5).1,01''Труба стальная бесшовная горячедеформированная из стали марки 15, 20 диаметром от 20 до 108 мм ГОСТ 8731-74 размерами 45х3,5 мм'м*
68 | С1241-112-0123'29''Отвод бесшовный приварной крутоизогнутый 90°, наружным диаметром от 15 до 114 мм ГОСТ 17380-2001 (ГОСТ 17375-2001) размерами 45х5,0 мм'шт.*
69 | С1241-112-0123'1''Отвод бесшовный приварной крутоизогнутый 45°, наружным диаметром от 15 до 114 мм ГОСТ 17380-2001 (ГОСТ 17375-2001) размерами 45х5,0 мм'шт.*
70 | С1241-114-0103'1''Переход концентрический приварной из углеродистой и низколегированной стали, наружным диаметром от 32 до 159 мм ГОСТ 17380-2001 (ГОСТ 17378-2001) размерами 45х5,0-25х3,0 мм'шт.*
71 | С1241-114-0104'2''Переход концентрический приварной из углеродистой и низколегированной стали, наружным диаметром от 32 до 159 мм ГОСТ 17380-2001 (ГОСТ 17378-2001) размерами 45х5,0-38х5,0 мм'шт.*
72 | С1241-102-0139'(60-3).1,01''Труба стальная электросварная прямошовная диаметром от 15 до 114 мм ГОСТ 10705-80 размерами 57х3,5 мм'м*
73 | С1241-112-0127'32''Отвод бесшовный приварной крутоизогнутый 90°, наружным диаметром от 15 до 114 мм размерами 57х5,0 мм'шт.*
74 | С1241-112-0127'4''Отвод бесшовный приварной крутоизогнутый 45°, наружным диаметром от 15 до 114 мм размерами 57х5,0 мм'шт.*
75 | С1241-113-0109'2''Тройник приварной бесшовный равнопроходной ГОСТ 17380-2001 (ГОСТ 17376-2001) размерами 57х5,0 мм'шт.*
76 | С1214-208-0102'(2.0,08+2.0,14).0,001''Прокат сортовой стальной горячекатаный полосовой из углеродистой стали ГОСТ 535-2005 шириной от 28 до 70 мм, толщиной от 4 до 60 мм/накладки 38/45, 38/133'т*
77 | С1214-208-0103'(2.0,2+4.0,28+4.0,28+2.0,28+2.0,28).0,001''Прокат сортовой стальной горячекатаный полосовой из углеродистой стали ГОСТ 535-2005 шириной от 80 до 200 мм, толщиной от 5 до 60 мм/накладки 45/159, 57/133, 57/159, 57/219, 57/426'т*
78 | (П-Ч11-0170)*
79 | Е1122-0103-0101(РС249131РС249132)(РМ295990)'(6+10,5+3).0,001''Укладка трубы водопроводной стальной с испытанием гидравлическим, диаметр трубы до 50 мм, 25 мм, 45 мм, 57 мм/дренаж в колодец'км трубопровода*
80 | С1241-108-0104'6''Труба стальная бесшовная горячедеформированная из стали марки 15, 20 диаметром от 20 до 108 мм ГОСТ 8731-74 размерами 25х3,5 мм'м*
81 | С1241-108-0114'10,5''Труба стальная бесшовная горячедеформированная из стали марки 15, 20 диаметром от 20 до 108 мм ГОСТ 8731-74 размерами 45х3,5 мм'м*
82 | С1241-102-0139'3''Труба стальная электросварная прямошовная диаметром от 15 до 114 мм ГОСТ 10705-80 размерами 57х3,5 мм'м*
83 | ()*
84 | Е1124-0101-0302(РС295990)(РМ130740)(РМ130741)(РМ296021)(РМ296026)(РМ296052)'(54+0,065.2.44).0,001''Прокладка трубопровода в проходном канале, условное давление 1,6 МПа, температура до 150°С, диаметр труб 70 мм'км трубопровода*
85 | С1241-102-0154'54.1,01''Труба стальная электросварная прямошовная диаметром от 15 до 114 мм ГОСТ 10705-80 размерами 76х4,0 мм'м*
86 | С1241-112-0133'44''Отвод бесшовный приварной крутоизогнутый 90°, наружным диаметром от 15 до 114 мм размерами 76х5,0 мм'шт.*
87 | С1214-208-0103'(8.0,62+10.0,5+2.0,5+2.0,68).0,001''Прокат сортовой стальной горячекатаный полосовой из углеродистой стали ГОСТ 535-2005 шириной от 80 до 200 мм, толщиной от 5 до 60 мм/накладки 76/133, 76/159, 76/219, 76/426'т*
88 | Е1124-0101-0303(РС295990)(РМ130740)(РМ130741)(РМ296021)(РМ296026)(РМ296052)'(97-1,5+0,08.2.52+0,033.2.7+0,033.2.2+0,075.2+0,16.2).0,001''Прокладка трубопровода в проходном канале, условное давление 1,6 МПа, температура до 150°С, диаметр труб 80 мм'км трубопровода*
89 | С1241-102-0162'(97-1,5).1,01''Труба стальная электросварная прямошовная диаметром от 15 до 114 мм размерами 89х4,0 мм'м*
90 | С1241-112-0142'52''Отвод бесшовный приварной крутоизогнутый 90°, наружным диаметром от 15 до 114 мм размерами 89х6,0 мм'шт.*
91 | С1241-112-0142'7''Отвод бесшовный приварной крутоизогнутый 45°, наружным диаметром от 15 до 114 мм размерами 89х6,0 мм'шт.*
92 | С1241-112-0142'2''Отвод бесшовный приварной крутоизогнутый 30°, наружным диаметром от 15 до 114 мм размерами 89х6,0 мм'шт.*
93 | С1241-114-0118'2''Переход концентрический приварной из углеродистой и низколегированной стали, наружным диаметром от 32 до 159 мм ГОСТ 17380-2001 (ГОСТ 17378-2001) размерами 89х6,0-57х4,0 мм'шт.*
94 | С1241-113-0115'2''Тройник приварной бесшовный равнопроходной ГОСТ 17380-2001 (ГОСТ 17376-2001) размерами 89х6,0 мм'шт.*
95 | С1214-208-0103'(4.0,62+6.0,5+2.0,5+6.0,68).0,001''Прокат сортовой стальной горячекатаный полосовой из углеродистой стали ГОСТ 535-2005 шириной от 80 до 200 мм, толщиной от 5 до 60 мм/накладки 89/133, 89/159, 89/219, 89/325'т*
96 | (П-Ч11-0170)*
97 | Е1122-0103-0103(РС249131РС249132)(РМ295990)'1,5.0,001''Укладка трубы водопроводной стальной с испытанием гидравлическим, диаметр трубы до 100 мм, 80 мм/дренаж в колодец'км трубопровода*
98 | С1241-102-0162'1,5''Труба стальная электросварная прямошовная диаметром от 15 до 114 мм ГОСТ 10705-80 размерами 89х4,0 мм'м*
99 | ()*
100 | Е1124-0101-0304(РС295990)(РМ130740)(РМ130741)(РМ296021)(РМ296026)(РМ296052)'(67-1,5+0,1.2.28+0,041.2.1+0,041.2.2+0,08.4+0,2.2+0,2.6+0,05.3).0,001''Прокладка трубопровода в проходном канале, условное давление 1,6 МПа, температура до 150°С, диаметр труб 100 мм'км трубопровода*
101 | Н5=1,15'Н52=1,15*
102 | Е1122-0103-0103(РС249131РС249132)(РМ295990)'1,5.0,001''Укладка трубы водопроводной стальной с испытанием гидравлическим, диаметр трубы до 100 мм, 100 мм/дренаж в колодец'км трубопровода*
103 | С1241-102-0177'67''Труба стальная электросварная прямошовная диаметром от 15 до 114 мм ГОСТ 10705-80 размерами 108х4,0 мм'м*
104 | С1241-112-0149'28''Отвод бесшовный приварной крутоизогнутый 90°, наружным диаметром от 15 до 114 мм размерами 108х6,0 мм'шт.*
105 | С1241-112-0149'1''Отвод бесшовный приварной крутоизогнутый 45°, наружным диаметром от 15 до 114 мм размерами 108х6,0 мм'шт.*
106 | С1241-112-0149'2''Отвод бесшовный приварной крутоизогнутый 30°, наружным диаметром от 15 до 114 мм размерами 108х6,0 мм'шт.*
107 | С1241-114-0129'4''Переход концентрический приварной из углеродистой и низколегированной стали, наружным диаметром от 32 до 159 мм ГОСТ 17380-2001 (ГОСТ 17378-2001) размерами 108х6,0-89х6,0 мм'шт.*
108 | С1241-113-0221'2''Тройник приварной бесшовный переходной ГОСТ 17380-2001 (ГОСТ 17376-2001) размерами 108х6,0-76х5,0 мм'шт.*
109 | С1241-113-0221'6''Тройник приварной бесшовный переходной ГОСТ 17380-2001 (ГОСТ 17376-2001) размерами 108х6,0-89х6,0 мм'шт.*
110 | С1241-117-0419'3''Заглушка эллиптическая ГОСТ 17380-2001 размерами 108х4,0 мм'шт.*
111 | С1214-208-0103'(2.0,86+2.0,86+8.1,08+2.1,08+2.1,08).0,001''Прокат сортовой стальной горячекатаный полосовой из углеродистой стали ГОСТ 535-2005 шириной от 80 до 200 мм, толщиной от 5 до 60 мм/накладки 108/133, 108/159, 108/219, 108/325, 108/426'т*
112 | Е1124-0101-0305(РС295990)(РМ130740)(РМ130741)(РМ296021)(РМ296026)(РМ296052)'(37,5+0,125.2.11+0,052.2.6+0,052.2.2+0,1.2+0,1.4+0,1.4+0,22.2+0,22.2).0,001''Прокладка трубопровода в проходном канале, условное давление 1,6 МПа, температура до 150°С, диаметр труб 125 мм'км трубопровода*
113 | С1241-102-0209'37,5''Труба стальная электросварная прямошовная диаметром от 127 до 630 мм ГОСТ 10705-80 размерами 133х4,0 мм'м*
114 | С1241-112-0208'11''Отвод бесшовный приварной крутоизогнутый 90°, наружным диаметром от 114 до 1220 мм размерами 133х6,0 мм'шт.*
115 | С1241-112-0208'6''Отвод бесшовный приварной крутоизогнутый 45°, наружным диаметром от 114 до 1220 мм размерами 133х6,0 мм'шт.*
116 | С1241-112-0208'2''Отвод бесшовный приварной крутоизогнутый 30°, наружным диаметром от 114 до 1220 мм размерами 133х6,0 мм'шт.*
117 | С1241-114-0130'2''Переход концентрический приварной из углеродистой и низколегированной стали, наружным диаметром от 32 до 159 мм ГОСТ 17380-2001 (ГОСТ 17378-2001) размерами 133х8,0-57х4,0 мм'шт.*
118 | С1241-114-0132'4''Переход концентрический приварной из углеродистой и низколегированной стали, наружным диаметром от 32 до 159 мм ГОСТ 17380-2001 (ГОСТ 17378-2001) размерами 133х8,0-89х6,0 мм'шт.*
119 | С1241-114-0135'4''Переход концентрический приварной из углеродистой и низколегированной стали, наружным диаметром от 32 до 159 мм ГОСТ 17380-2001 (ГОСТ 17378-2001) размерами 133х8,0-108х6,0 мм'шт.*
120 | С1241-113-0222'2''Тройник приварной бесшовный переходной ГОСТ 17380-2001 (ГОСТ 17376-2001) размерами 133х6,0-89х5,0 мм'шт.*
121 | С1241-113-0222'2''Тройник приварной бесшовный переходной ГОСТ 17380-2001 (ГОСТ 17376-2001) размерами 133х8,0-108х6,0 мм'шт.*
122 | С1214-208-0103'(2.0,78+2.0,78+2.0,78).0,001''Прокат сортовой стальной горячекатаный полосовой из углеродистой стали ГОСТ 535-2005 шириной от 80 до 200 мм, толщиной от 5 до 60 мм/накладки 133/159, 133/219, 133/426'т*
123 | Е1124-0101-0306(РС295990)(РМ130740)(РМ130741)(РМ296021)(РМ296026)(РМ296052)'(73,5+0,15.2.25+0,062.2.8+0,075.2+0,13.2+0,13.8+0,26.2+0,26.2).0,001''Прокладка трубопровода в проходном канале, условное давление 1,6 МПа, температура до 150°С, диаметр труб 150 мм'км трубопровода*
124 | С1241-102-0219'73,5''Труба стальная электросварная прямошовная диаметром от 127 до 630 мм ГОСТ 10705-80 размерами 159х4,5 мм'м*
125 | С1241-112-0215'25''Отвод бесшовный приварной крутоизогнутый 90°, наружным диаметром от 114 до 1220 мм размерами 159х6,0 мм'шт.*
126 | С1241-112-0215'8''Отвод бесшовный приварной крутоизогнутый 45°, наружным диаметром от 114 до 1220 мм размерами 159х6,0 мм'шт.*
127 | С1241-114-0138'2''Переход концентрический приварной из углеродистой и низколегированной стали, наружным диаметром от 32 до 159 мм ГОСТ 17380-2001 (ГОСТ 17378-2001) размерамии 159х8,0-76х5,0 мм'шт.*
128 | С1241-114-0142'2''Переход концентрический приварной из углеродистой и низколегированной стали, наружным диаметром от 32 до 159 мм ГОСТ 17380-2001 (ГОСТ 17378-2001) размерами 159х8,0-108х6,0 мм'шт.*
129 | С1241-114-0144'8''Переход концентрический приварной из углеродистой и низколегированной стали, наружным диаметром от 32 до 159 мм ГОСТ 17380-2001 (ГОСТ 17378-2001) размерами 159х8,0-133х8,0 мм'шт.*
130 | С1241-113-0225'2''Тройник приварной бесшовный переходной ГОСТ 17380-2001 (ГОСТ 17376-2001) размерами 159х8,0-108х6,0 мм'шт.*
131 | С1241-113-0225'2''Тройник приварной бесшовный переходной ГОСТ 17380-2001 (ГОСТ 17376-2001) размерами 159х8,0-133х6,0 мм'шт.*
132 | С1214-208-0103'(4.0,88+2.0,88).0,001''Прокат сортовой стальной горячекатаный полосовой из углеродистой стали ГОСТ 535-2005 шириной от 80 до 200 мм, толщиной от 5 до 60 мм/накладки 159/325, 159/426'т*
133 | Е1124-0101-0307(РС295990)(РМ130740)(РМ130741)(РМ296021)(РМ296026)(РМ296052)'(62+0,2.2.20+0,083.2.4+0,095.2+0,14.2+0,14.8+0,32.2+0,32.2).0,001''Прокладка трубопровода в проходном канале, условное давление 1,6 МПа, температура до 150°С, диаметр труб 200 мм'км трубопровода*
134 | С1241-102-0229'62''Труба стальная электросварная прямошовная диаметром от 127 до 630 мм ГОСТ 10705-80 размерами 219х6,0 мм'м*
135 | С1241-112-0228'20''Отвод бесшовный приварной крутоизогнутый 90°, наружным диаметром от 114 до 1220 мм размерами 219х8,0 мм'шт.*
136 | С1241-112-0228'4''Отвод бесшовный приварной крутоизогнутый 45°, наружным диаметром от 114 до 1220 мм размерами 219х8,0 мм'шт.*
137 | С1241-114-0201'2''Переход концентрический приварной из углеродистой и низколегированной стали, наружным диаметром от 219 до 530 мм ГОСТ 17380-2001 (ГОСТ 17378-2001) размерами 219х10,0-57х4,0'шт.*
138 | С1241-114-0211'2''Переход концентрический приварной из углеродистой и низколегированной стали, наружным диаметром от 219 до 530 мм ГОСТ 17380-2001 (ГОСТ 17378-2001) размерами 219х10,0-133х8,0 мм'шт.*
139 | С1241-114-0213'8''Переход концентрический приварной из углеродистой и низколегированной стали, наружным диаметром от 219 до 530 мм ГОСТ 17380-2001 (ГОСТ 17378-2001) размерами 219х10,0-159х8,0 мм'шт.*
140 | С1241-113-0227'2''Тройник приварной бесшовный переходной ГОСТ 17380-2001 (ГОСТ 17376-2001) размерами 219х8,0-133х6,0 мм'шт.*
141 | С1241-113-0227'2''Тройник приварной бесшовный переходной ГОСТ 17380-2001 (ГОСТ 17376-2001) размерами 219х8,0-159х6,0 мм'шт.*
142 | С1214-208-0103'(4.0,88+4.0,88).0,001''Прокат сортовой стальной горячекатаный полосовой из углеродистой стали ГОСТ 535-2005 шириной от 80 до 200 мм, толщиной от 5 до 60 мм/накладки 219/273, 219/426'т*
143 | Е1124-0101-0308(РС295990)(РМ130740)(РМ130741)(РМ296021)(РМ296026)(РМ296052)'(12,5+0,25.2.2+0,1.2.2+0,18.2+0,18.2+0,38.4).0,001''Прокладка трубопровода в проходном канале, условное давление 1,6 МПа, температура до 150°С, диаметр труб 250 мм'км трубопровода*
144 | С1241-102-0235'12,5''Труба стальная электросварная прямошовная диаметром от 127 до 630 мм ГОСТ 10705-80 размерами 273х7,0 мм'м*
145 | С1241-112-0234'2''Отвод бесшовный приварной крутоизогнутый 90°, наружным диаметром от 114 до 1220 мм размерами 273х9,0 мм'шт.*
146 | С1241-112-0234'2''Отвод бесшовный приварной крутоизогнутый 30°, наружным диаметром от 114 до 1220 мм размерами 273х9,0 мм'шт.*
147 | С1241-114-0216'2''Переход концентрический приварной из углеродистой и низколегированной стали, наружным диаметром от 219 до 530 мм ГОСТ 17380-2001 (ГОСТ 17378-2001) размерами 273х10,0-159х8,0 мм'шт.*
148 | С1241-114-0217'2''Переход концентрический приварной из углеродистой и низколегированной стали, наружным диаметром от 219 до 530 мм ГОСТ 17380-2001 (ГОСТ 17378-2001) размерами 273х10,0-219х8,0 мм'шт.*
149 | С1241-113-0232'4''Тройник приварной бесшовный переходной ГОСТ 17380-2001 (ГОСТ 17376-2001) размерами 273х10,0-219х8,0 мм'шт.*
150 | Е1124-0101-0309(РС295990)(РМ130740)(РМ130741)(РМ296021)(РМ296026)(РМ296052)'(34+0,3.2.2+0,18.2+0,44.2+0,18.2).0,001''Прокладка трубопровода в проходном канале, условное давление 1,6 МПа, температура до 150°С, диаметр труб 300 мм'км трубопровода*
151 | С1241-102-0241'34''Труба стальная электросварная прямошовная диаметром от 127 до 630 мм ГОСТ 10705-80 размерами 325х7,0 мм'м*
152 | С1241-112-0238'2''Отвод бесшовный приварной крутоизогнутый 90°, наружным диаметром от 114 до 1220 мм размерами 325х9,0 мм'шт.*
153 | С1241-114-0222'2''Переход концентрический приварной из углеродистой и низколегированной стали, наружным диаметром от 219 до 530 мм ГОСТ 17380-2001 (ГОСТ 17378-2001) размерами 325х10,0-273х10,0 мм'шт.*
154 | С1241-114-0222'2''Переход приварной из углеродистой и низколегированной стали, наружным диаметром от 219 до 530 мм ГОСТ 17380-2001 (ГОСТ 17378-2001) размерами Э-325х10,0-273х10,0 мм'шт.*
155 | С1241-113-0234'2''Тройник приварной бесшовный переходной ГОСТ 17380-2001 (ГОСТ 17376-2001) размерами 325х10,0-219х8,0 мм'шт.*
156 | С1222-519-0201'2.8.0,001''Опоры скользящие'т*
157 | Е1124-0101-0311(РС295990)(РМ130740)(РМ130741)(РМ296021)(РМ296026)(РМ296052)'(50+0,4.2.4+0,165.2.2+0,22.4).0,001''Прокладка трубопровода в проходном канале, условное давление 1,6 МПа, температура до 150°С, диаметр труб 400 мм'км трубопровода*
158 | С1241-102-0251'50''Труба стальная электросварная прямошовная диаметром от 127 до 630 мм ГОСТ 10705-80 размерами 426х7,0 мм'м*
159 | С1241-112-0246'4''Отвод бесшовный приварной крутоизогнутый 90°, наружным диаметром от 114 до 1220 мм размерами 426х10,0 мм'шт.*
160 | С1241-112-0246'2''Отвод бесшовный приварной крутоизогнутый 30°, наружным диаметром от 114 до 1220 мм размерами 426х10,0 мм'шт.*
161 | С1241-114-0226'4''Переход концентрический приварной из углеродистой и низколегированной стали, наружным диаметром от 219 до 530 мм ГОСТ 17380-2001 (ГОСТ 17378-2001) размерами 426х12,0-325х10,0 мм'шт.*
162 | С1222-519-0201'2.5.0,001''Опоры скользящие'т*
163 | С1222-519-0202'2.74,2.0,001''Опоры неподвижные'т*
164 | Е1124-0101-0313(РС295990)(РМ130740)(РМ130741)(РМ296021)(РМ296026)(РМ296052)'(15+0,5.2.3+0,21.2.2+0,3.2+0,8.2).0,001''Прокладка трубопровода в проходном канале, условное давление 1,6 МПа, температура до 150°С, диаметр труб 500 мм'км трубопровода*
165 | С1241-102-0255'15''Труба стальная электросварная прямошовная диаметром от 127 до 630 мм ГОСТ 10705-80 размерами 530х7,0 мм'м*
166 | С1241-112-0249'3''Отвод бесшовный приварной крутоизогнутый 90°, наружным диаметром от 114 до 1220 мм размерами 530х10,0 мм'шт.*
167 | С1241-112-0249'2''Отвод бесшовный приварной крутоизогнутый 30°, наружным диаметром от 114 до 1220 мм размерами 530х10,0 мм'шт.*
168 | С1241-114-0226'2''Переход концентрический приварной из углеродистой и низколегированной стали, наружным диаметром от 219 до 530 мм ГОСТ 17380-2001 (ГОСТ 17378-2001) размерами 530х12,0-426х10,0 мм'шт.*
169 | С1261-301-0254'154,9.2.0,001''Фасонные части стальные сварные, d до 800 мм, тройник равнопроходный 530х8х8-1,6/2шт/'т*
170 | С1214-208-0103'2.18,06.0,001''Прокат сортовой стальной горячекатаный полосовой из углеродистой стали ГОСТ 535-2005 шириной от 80 до 200 мм, толщиной от 5 до 60 мм/накладки 530/530'т*
171 | П2 АНТИКОРРОЗИЙНАЯ ЗАЩИТА И ТЕПЛОВАЯ ИЗОЛЯЦИЯ#*
172 | ()*
173 | Е1113-0203-0519(Н5.2)(Н52.2)(Н53.2) #К=2'305''Окраска поверхности металлической огрунтованной эмалью кремнийорганической КО-811 в 2 слоя'м²*
174 | Е1126-0101-0603(РС295721)'0,5+32,8''Теплоизоляция трубопроводов матами минераловатными прошивными безобкладочными и в обкладках, изделиями минераловатными с гофрированной структурой'м³ изоляции*
175 | С1234-201-0305'0,5.1,03''Мат из минеральной ваты прошивной теплоизоляционный ГОСТ 21880-2011 без обкладки МП-100 толщиной 40 мм'м³*
176 | С1234-201-0307'32,8.1,03''Мат из минеральной ваты прошивной теплоизоляционный ГОСТ 21880-2011 без обкладки МП-100 толщиной 80 мм'м³*
177 | Е1126-0103-0401(РС135821)(РС144663)(РС249502)(РС295701)'556,5''Обертывание поверхности изоляции рулонными материалами'м² поверхности покрытия изоляции*
178 | С1261-105-0190'556,5.1,15''Стеклопластик рулонный, марка РСТ-А-Л-В'1000 м²*
179 | Е1126-0101-0502(РС1444)(РС126235)(РС279797)(РС293029)(РС295718)(РС295719)'3,14.0,06.0,06:4.1089,5''Трубная изоляция типа "Каболка" диам.60'м³ изоляции*
180 | С1218-103-0208'(24,3+5,5+36,4+56,3+106,8+74,7+74,2+148,4+156,1+35,2+217,6+123,7+30,3).3,16.0,001''Каболка'т*
181 | Е1122-0601-0301'(6+10,5+3).0,001''Нанесение изоляции антикоррозионной весьма усиленной битумно-резиновой или битумно-полимерной на стальной трубопровод, диаметр до 50 мм, 20 мм, 40 мм, 50 мм'км трубопровода*
182 | Е1122-0601-0303'(1,5+1,5).0,001''Нанесение изоляции антикоррозионной весьма усиленной битумно-резиновой или битумно-полимерной на стальной трубопровод, диаметр до 100 мм, 80 мм, 100 мм'км трубопровода*
183 | П2 КОНТРОЛЬ СВАРНЫХ СОЕДИНЕНИЙ ТРУБОПРОВОДОВ УЗД 100%#*
184 | Ц1339-0201-0501'70''Ультразвуковая дефектоскопия трубопровода одним преобразователем сварных соединений перлитного класса с двух сторон, прозвучивание поперечное, диаметр трубопровода 36 мм, 38 мм, толщина металла до 8 мм/38 мм'стык*
185 | Ц1339-0201-0502'230+146''Ультразвуковая дефектоскопия трубопровода одним преобразователем сварных соединений перлитного класса с двух сторон, прозвучивание поперечное, диаметр трубопровода до 65 мм, толщина металла до 8 мм/45 мм, 57 мм'стык*
186 | Ц1339-0201-0504'148+238''Ультразвуковая дефектоскопия трубопровода одним преобразователем сварных соединений перлитного класса с двух сторон, прозвучивание поперечное, диаметр трубопровода до 89 мм, толщина металла до 8 мм/76 мм, 89 м'стык*
187 | Ц1339-0201-0507'126''Ультразвуковая дефектоскопия трубопровода одним преобразователем сварных соединений перлитного класса с двух сторон, прозвучивание поперечное, диаметр трубопровода до 114 мм, толщина металла до 8 мм/108 мм'стык*
188 | Ц1339-0201-0510'70+118''Ультразвуковая дефектоскопия трубопровода одним преобразователем сварных соединений перлитного класса с двух сторон, прозвучивание поперечное, диаметр трубопровода до 194 мм, толщина металла до 8 мм/133 мм, 159 мм'стык*
189 | Ц1339-0201-0514'94+24''Ультразвуковая дефектоскопия трубопровода одним преобразователем сварных соединений перлитного класса с двух сторон, прозвучивание поперечное, диаметр трубопровода до 299 мм, толщина металла до 8 мм/219 мм, 273 мм'стык*
190 | Ц1339-0201-0520'20''Ультразвуковая дефектоскопия трубопровода одним преобразователем сварных соединений перлитного класса с двух сторон, прозвучивание поперечное, диаметр трубопровода до 377 мм, толщина металла до 8 мм/325 мм'стык*
191 | Ц1339-0201-0526'14''Ультразвуковая дефектоскопия трубопровода одним преобразователем сварных соединений перлитного класса с двух сторон, прозвучивание поперечное, диаметр трубопровода до 465 мм, толщина металла до 8 мм/426 мм'стык*
192 | Ц1339-0201-0532'12''Ультразвуковая дефектоскопия трубопровода одним преобразователем сварных соединений перлитного класса с двух сторон, прозвучивание поперечное, диаметр трубопровода до 550 мм, толщина металла до 8 мм/530 мм'стык*
193 | ПР ПОДЗЕМНАЯ ПРОКЛАДКА ПРЕДВАРИТЕЛЬНО ИЗОЛИРОВАННЫМИ ТРУБАМИ СИСТЕМЫ ТЕПЛОСНАБЖЕНИЯ*
194 | (П-Ч11-0170)*
195 | П2 ТРУБОПРОВОДЫ#*
196 | Е1124-0104-0101(РС295981)(РМ296029)'(296,5+227+800+1,8.2+1,8.10).0,001''Прокладка трубопровода из стальных труб, предварительно изолированных пенополиуретаном, с изоляцией стыков термоусаживаемыми муфтами из полиэтилена, бесканальная, условное давление 1,6 МПа, температура до 140°С, диаметр труб до 50 мм, 38 мм, 45 мм, 57 мм, неподвижная опора'км труб*
197 | С1241-402-0102'296,5''Труба стальная прямошовная изолированная пенополиуретаном тип 1 в полиэтиленовой оболочке ГОСТ 30732-2020 размерами 38х3,5 мм'м*
198 | С1241-402-0103'227''Труба стальная прямошовная изолированная пенополиуретаном тип 1 в полиэтиленовой оболочке ГОСТ 30732-2020 размерами 45х3,5 мм'м*
199 | С1241-402-0104'800''Труба стальная прямошовная изолированная пенополиуретаном тип 1 в полиэтиленовой оболочке ГОСТ 30732-2020 размерами 57х3,5 мм'м*
200 | С1241-411-0102'2''Неподвижная опора стальная изолированная пенополиуретаном в полиэтиленовой оболочке тип 1 ППУ-ПЭ ГОСТ 30732-2020 размерами 38-255х16-1'шт.*
201 | С1241-411-0104'10''Неподвижная опора стальная изолированная пенополиуретаном в полиэтиленовой оболочке тип 1 ППУ-ПЭ ГОСТ 30732-2020 размерами 57-255х16-1'шт.*
202 | Е1124-0104-0201(РС296014)(РС296029)'10+2+6+2+38+4+4''Установка фасонного изделия стального, предварительно изолированного пенополиуретаном, с изоляцией стыков термоусаживаемыми муфтами из полиэтилена, условное давление 1,6 МПа, температура до 140°С, диаметр до 50 мм,38 мм, 45 мм,57 мм'шт.*
203 | С1241-405-0102'10''Отвод стальной на 90° изолированный пенополиуретаном в полиэтиленовой оболочке тип 1 ППУ-ПЭ ГОСТ 30732-2020 размерами 38х5,0 мм'шт.*
204 | С1241-405-0102'2''Отвод стальной на 20° изолированный пенополиуретаном в полиэтиленовой оболочке тип 1 ППУ-ПЭ ГОСТ 30732-2020 размерами 38х5,0 мм'шт.*
205 | С1241-405-0103'6''Отвод стальной на 90° изолированный пенополиуретаном в полиэтиленовой оболочке тип 1 ППУ-ПЭ ГОСТ 30732-2020 размерами 45х5,0 мм'шт.*
206 | С1241-405-0103'2''Отвод стальной на 40° изолированный пенополиуретаном в полиэтиленовой оболочке тип 1 ППУ-ПЭ ГОСТ 30732-2020 размерами 45х5,0 мм'шт.*
207 | С1241-405-0104'38''Отвод стальной на 90° изолированный пенополиуретаном в полиэтиленовой оболочке тип 1 ППУ-ПЭ ГОСТ 30732-2020 размерами 57х5,0 мм'шт.*
208 | С1241-405-0104'4''Отвод стальной укороченный на 90° изолированный пенополиуретаном в полиэтиленовой оболочке тип 1 ППУ-ПЭ ГОСТ 30732-2020 размерами 57х3,5 мм'шт.*
209 | С1241-407-0102'4''Переход стальной изолированный пенополиуретаном в полиэтиленовой оболочке тип 1 ППУ-ПЭ ГОСТ 30732-2020 размерами 57х38 мм'шт.*
210 | Е1124-0104-0601'296,5+1,8.2+1.2.10+1.2.2+227+1.2.6+1.2.2+800+1,8.10+1.2.38+0,605.2.4+0,75.4+0,95.10''Промывка и гидравлическое испытание трубопроводов, изолированных пенополиуретаном (ППУ), диаметр до 50 мм'м*
211 | Е1124-0104-0102(РС295981)(РМ296029)'(748+1,8.2).0,001''Прокладка трубопровода из стальных труб, предварительно изолированных пенополиуретаном, с изоляцией стыков термоусаживаемыми муфтами из полиэтилена, бесканальная, условное давление 1,6 МПа, температура до 140°С, диаметр труб 70 мм, неподвижная опора'км труб*
212 | С1241-402-0206'748''Труба стальная прямошовная изолированная пенополиуретаном тип 2 в полиэтиленовой оболочке ГОСТ 30732-2020 размерами 76х3,5 мм'м*
213 | С1241-411-0105'2''Неподвижная опора стальная изолированная пенополиуретаном в полиэтиленовой оболочке тип 2 ППУ-ПЭ ГОСТ 30732-2020 размерами 76-275х16-2'шт.*
214 | Е1124-0104-0202(РС296014)(РС296029)'18''Установка фасонного изделия стального, предварительно изолированного пенополиуретаном, с изоляцией стыков термоусаживаемыми муфтами из полиэтилена, условное давление 1,6 МПа, температура до 140°С, диаметр 70 мм'шт.*
215 | С1241-405-0202'18''Отвод стальной на 90° изолированный пенополиуретаном в полиэтиленовой оболочке тип 2 ППУ-ПЭ ГОСТ 30732-2020 размерами 76х5,0 мм'шт.*
216 | Е1124-0104-0602'748+1,8.2+1.2.18+1,4.4+0,975.4''Промывка и гидравлическое испытание трубопроводов, изолированных пенополиуретаном (ППУ), диаметр 70 мм'м*
217 | Е1124-0104-0103(РС295981)(РМ296029)'(953+1,8.6).0,001''Прокладка трубопровода из стальных труб, предварительно изолированных пенополиуретаном, с изоляцией стыков термоусаживаемыми муфтами из полиэтилена, бесканальная, условное давление 1,6 МПа, температура до 140°С, диаметр труб 80 мм, неподвижная опора'км труб*
218 | С1241-402-0208'953''Труба стальная прямошовная изолированная пенополиуретаном тип 2 в полиэтиленовой оболочке ГОСТ 30732-2020 размерами 89х4,0 мм'м*
219 | С1241-411-0106'6''Неподвижная опора стальная изолированная пенополиуретаном в полиэтиленовой оболочке тип 2 ППУ-ПЭ ГОСТ 30732-2020 размерами 89-295х16-2'шт.*
220 | Е1124-0104-0203(РС296014)(РС296029)'34+4''Установка фасонного изделия стального, предварительно изолированного пенополиуретаном, с изоляцией стыков термоусаживаемыми муфтами из полиэтилена, условное давление 1,6 МПа, температура до 140°С, диаметр 80 мм'шт.*
221 | С1241-405-0203'34''Отвод стальной на 90° изолированный пенополиуретаном в полиэтиленовой оболочке тип 2 ППУ-ПЭ ГОСТ 30732-2020 размерами 89х6,0 мм'шт.*
222 | С1241-405-0203'4''Отвод стальной на 30° изолированный пенополиуретаном в полиэтиленовой оболочке тип 2 ППУ-ПЭ ГОСТ 30732-2020 размерами 89х6,0 мм'шт.*
223 | Е1124-0104-0603'953+1,8.6+1.2.34+1.2.4+1,45.2+0,985.10''Промывка и гидравлическое испытание трубопроводов, изолированных пенополиуретаном (ППУ), диаметр 80 мм'м*
224 | Е1124-0104-0104(РС295981)(РМ296029)'(451+1,8.8).0,001''Прокладка трубопровода из стальных труб, предварительно изолированных пенополиуретаном, с изоляцией стыков термоусаживаемыми муфтами из полиэтилена, бесканальная, условное давление 1,6 МПа, температура до 140°С, диаметр труб 100 мм, неподвижная опора'км труб*
225 | С1241-402-0209'451''Труба стальная прямошовная изолированная пенополиуретаном тип 2 в полиэтиленовой оболочке ГОСТ 30732-2020 размерами 108х4,0 мм'м*
226 | С1241-411-0107'8''Неподвижная опора стальная изолированная пенополиуретаном в полиэтиленовой оболочке тип 2 ППУ-ПЭ ГОСТ 30732-2020 размерами 108-315х16-2'шт.*
227 | Е1124-0104-0204(РС296014)(РС296029)'10+2+4+4''Установка фасонного изделия стального, предварительно изолированного пенополиуретаном, с изоляцией стыков термоусаживаемыми муфтами из полиэтилена, условное давление 1,6 МПа, температура до 140°С, диаметр 100 мм'шт.*
228 | С1241-405-0204'10''Отвод стальной на 90° изолированный пенополиуретаном в полиэтиленовой оболочке тип 2 ППУ-ПЭ ГОСТ 30732-2020 размерами 108х6,0 мм'шт.*
229 | С1241-405-0204'2''Отвод стальной на 45° изолированный пенополиуретаном в полиэтиленовой оболочке тип 2 ППУ-ПЭ ГОСТ 30732-2020 размерами 108х6,0 мм'шт.*
230 | С1241-405-0204'4''Отвод стальной на 30° изолированный пенополиуретаном в полиэтиленовой оболочке тип 2 ППУ-ПЭ ГОСТ 30732-2020 размерами 108х6,0 мм'шт.*
231 | С1241-405-0204'4''Отвод стальной укорочнный на 90° изолированный пенополиуретаном в полиэтиленовой оболочке тип 2 ППУ-ПЭ ГОСТ 30732-2020 размерами 108х6,0 мм'шт.*
232 | Е1124-0104-0604'451+1,8.8+1.2.10+1.2.2+1.2.4+0,656.2.4+1,55.2+1,045.4''Промывка и гидравлическое испытание трубопроводов, изолированных пенополиуретаном (ППУ), диаметр 100 мм'м*
233 | Е1124-0104-0105(РС295981)(РМ296029)'(863,5+1,9.16+1).0,001''Прокладка трубопровода из стальных труб, предварительно изолированных пенополиуретаном, с изоляцией стыков термоусаживаемыми муфтами из полиэтилена, бесканальная, условное давление 1,6 МПа, температура до 140°С, диаметр труб 125 мм, доборный элемент, неподвижная опора'км труб*
234 | С1241-402-0114'863,5+1''Труба стальная прямошовная изолированная пенополиуретаном тип 1 в полиэтиленовой оболочке ГОСТ 30732-2020 размерами 133х4,0 мм, доборный элемент Ст 133х4-1-ППУ-ПЭ L 1м(1шт)'м*
235 | С1241-411-0108'16''Неподвижная опора стальная изолированная пенополиуретаном в полиэтиленовой оболочке тип 1 ППУ-ПЭ ГОСТ 30732-2020 размерами 133-340х16-1'шт.*
236 | Е1124-0104-0205(РС296014)(РС296029)'38+2+4+4''Установка фасонного изделия стального, предварительно изолированного пенополиуретаном, с изоляцией стыков термоусаживаемыми муфтами из полиэтилена, условное давление 1,6 МПа, температура до 140°С, диаметр 125 мм'шт.*
237 | С1241-405-0108'38''Отвод стальной на 90° изолированный пенополиуретаном в полиэтиленовой оболочке тип 1 ППУ-ПЭ ГОСТ 30732-2020 размерами 133х6,0 мм'шт.*
238 | С1241-405-0108'2''Отвод стальной на 60° изолированный пенополиуретаном в полиэтиленовой оболочке тип 1 ППУ-ПЭ ГОСТ 30732-2020 размерами 133х6,0 мм'шт.*
239 | С1241-405-0108'4''Отвод стальной на 30° изолированный пенополиуретаном в полиэтиленовой оболочке тип 1 ППУ-ПЭ ГОСТ 30732-2020 размерами 133х6,0 мм'шт.*
240 | С1241-405-0108'4''Отвод стальной укороченный на 90° изолированный пенополиуретаном в полиэтиленовой оболочке тип 1 ППУ-ПЭ ГОСТ 30732-2020 размерами 133х6,0 мм'шт.*
241 | Е1124-0104-0605'863,5+1,9.16+1+0,685.2.4+1.2.38+1.2.2+1.2.4+1,065.12''Промывка и гидравлическое испытание трубопроводов, изолированных пенополиуретаном (ППУ), диаметр 125 мм'м*
242 | Е1124-0104-0106(РС295981)(РМ296029)'(1602+1.10+1,9.26).0,001''Прокладка трубопровода из стальных труб, предварительно изолированных пенополиуретаном, с изоляцией стыков термоусаживаемыми муфтами из полиэтилена, бесканальная, условное давление 1,6 МПа, температура до 140°С, диаметр труб 150 мм, доборный элемент, неподвижная опора'км труб*
243 | С1241-402-0116'1602+1.10''Труба стальная прямошовная изолированная пенополиуретаном тип 1 в полиэтиленовой оболочке ГОСТ 30732-2020 размерами 159х4,5 мм, доборный элемент Ст 159х4,5-1-ППУ-ПЭ L 1м(10шт)'м*
244 | С1241-411-0109'26''Неподвижная опора стальная изолированная пенополиуретаном в полиэтиленовой оболочке тип 1 ППУ-ПЭ ГОСТ 30732-2020 размерами 159-400х20-1'шт.*
245 | Е1124-0104-0206(РС296014)(РС296029)'32+4+2+2+2''Установка фасонного изделия стального, предварительно изолированного пенополиуретаном, с изоляцией стыков термоусаживаемыми муфтами из полиэтилена, условное давление 1,6 МПа, температура до 140°С, диаметр 150 мм'шт.*
246 | С1241-405-0109'32''Отвод стальной на 90° изолированный пенополиуретаном в полиэтиленовой оболочке тип 1 ППУ-ПЭ ГОСТ 30732-2020 размерами 159х6,0 мм'шт.*
247 | С1241-405-0109'4''Отвод стальной на 45° изолированный пенополиуретаном в полиэтиленовой оболочке тип 1 ППУ-ПЭ ГОСТ 30732-2020 размерами 159х6,0 мм'шт.*
248 | С1241-405-0109'2''Отвод стальной на 40° изолированный пенополиуретаном в полиэтиленовой оболочке тип 1 ППУ-ПЭ ГОСТ 30732-2020 размерами 159х6,0 мм'шт.*
249 | С1241-405-0109'2''Отвод стальной на 30° изолированный пенополиуретаном в полиэтиленовой оболочке тип 1 ППУ-ПЭ ГОСТ 30732-2020 размерами 159х6,0 мм'шт.*
250 | С1241-405-0109'2''Отвод стальной на 20° изолированный пенополиуретаном в полиэтиленовой оболочке тип 1 ППУ-ПЭ ГОСТ 30732-2020 размерами 159х6,0 мм'шт.*
251 | Е1124-0104-0606'1602+1,9.26+1.10+1.2.32+1.2.4+1.2.2+1.2.2+1.2.2+1,6.2+1,065.32''Промывка и гидравлическое испытание трубопроводов, изолированных пенополиуретаном (ППУ), диаметр 150 мм'м*
252 | Е1124-0104-0107(РС295981)(РМ296029)'(1238+2,3.24).0,001''Прокладка трубопровода из стальных труб, предварительно изолированных пенополиуретаном, с изоляцией стыков термоусаживаемыми муфтами из полиэтилена, бесканальная, условное давление 1,6 МПа, температура до 140°С, диаметр труб 200 мм, неподвижная опора'км труб*
253 | С1241-402-0213'1238''Труба стальная прямошовная изолированная пенополиуретаном тип 2 в полиэтиленовой оболочке ГОСТ 30732-2020 размерами 219х6,0 мм'м*
254 | С1241-411-0110'24''Неподвижная опора стальная изолированная пенополиуретаном в полиэтиленовой оболочке тип 2 ППУ-ПЭ ГОСТ 30732-2020 размерами 219-460х24-2'шт.*
255 | Е1124-0104-0207(РС296014)(РС296029)'22+2+2''Установка фасонного изделия стального, предварительно изолированного пенополиуретаном, с изоляцией стыков термоусаживаемыми муфтами из полиэтилена, условное давление 1,6 МПа, температура до 140°С, диаметр 200 мм'шт.*
256 | С1241-405-0207'22''Отвод стальной на 90° изолированный пенополиуретаном в полиэтиленовой оболочке тип 2 ППУ-ПЭ ГОСТ 30732-2020 размерами 219х8,0 мм'шт.*
257 | С1241-405-0207'2''Отвод стальной на 45° изолированный пенополиуретаном в полиэтиленовой оболочке тип 2 ППУ-ПЭ ГОСТ 30732-2020 размерами 219х8,0 мм'шт.*
258 | С1241-405-0207'2''Отвод стальной на 30° изолированный пенополиуретаном в полиэтиленовой оболочке тип 2 ППУ-ПЭ ГОСТ 30732-2020 размерами 219х8,0 мм'шт.*
259 | Е1124-0104-0607'1238+2,3.24+1.2.22+1.2.2+1.2.2+2,15.2+1,185.28''Промывка и гидравлическое испытание трубопроводов, изолированных пенополиуретаном (ППУ), диаметр 200 мм'м*
260 | Е1124-0104-0108(РС295981)(РМ296029)'(223+2,55.6).0,001''Прокладка трубопровода из стальных труб, предварительно изолированных пенополиуретаном, с изоляцией стыков термоусаживаемыми муфтами из полиэтилена, бесканальная, условное давление 1,6 МПа, температура до 140°С, диаметр труб 250 мм, неподвижная опора'км труб*
261 | С1241-402-0121'223''Труба стальная прямошовная изолированная пенополиуретаном тип 1 в полиэтиленовой оболочке ГОСТ 30732-2020 размерами 273х7,0 мм'м*
262 | С1241-411-0111'6''Неподвижная опора стальная изолированная пенополиуретаном в полиэтиленовой оболочке тип 1 ППУ-ПЭ ГОСТ 30732-2020 размерами 273-550х30-1'шт.*
263 | Е1124-0104-0208(РС296014)(РС296029)'8+2+2''Установка фасонного изделия стального, предварительно изолированного пенополиуретаном, с изоляцией стыков термоусаживаемыми муфтами из полиэтилена, условное давление 1,6 МПа, температура до 140°С, диаметр 250 мм'шт.*
264 | С1241-405-0111'8''Отвод стальной на 90° изолированный пенополиуретаном в полиэтиленовой оболочке тип 1 ППУ-ПЭ ГОСТ 30732-2020 размерами 273х8,0 мм'шт.*
265 | С1241-405-0111'2''Отвод стальной на 40° изолированный пенополиуретаном в полиэтиленовой оболочке тип 1 ППУ-ПЭ ГОСТ 30732-2020 размерами 273х8,0 мм'шт.*
266 | С1241-405-0111'2''Отвод стальной на 30° изолированный пенополиуретаном в полиэтиленовой оболочке тип 1 ППУ-ПЭ ГОСТ 30732-2020 размерами 273х8,0 мм'шт.*
267 | Е1124-0104-0608'223+2,55.6+1.2.8+1.2.2+1.2.2+1,23.4''Промывка и гидравлическое испытание трубопроводов, изолированных пенополиуретаном (ППУ), диаметр 250 мм'м*
268 | Е1124-0104-0109(РС295981)(РМ296029)'(754,5+0,9.5+2,3+2,6.20).0,001''Прокладка трубопровода из стальных труб, предварительно изолированных пенополиуретаном, с изоляцией стыков термоусаживаемыми муфтами из полиэтилена, бесканальная, условное давление 1,6 МПа, температура до 140°С, диаметр труб 300 мм, доборный элемент, неподвижная опора'км труб*
269 | С1241-402-0122'754,5+0,9.5+2,3''Труба стальная прямошовная изолированная пенополиуретаном тип 1 в полиэтиленовой оболочке ГОСТ 30732-2020 размерами 325х7,0 мм, доборный элемент Ст 325х7-1-ППУ-ПЭ L 0,9м(5шт), доборный элемент Ст 325х7-1-ППУ-ПЭ L 2,3м(1шт)'м*
270 | С1241-411-0112'20''Неподвижная опора стальная изолированная пенополиуретаном в полиэтиленовой оболочке тип 1 ППУ-ПЭ ГОСТ 30732-2020 размерами 325-650х40-1'шт.*
271 | Е1124-0104-0209(РС296014)(РС296029)'24+2+4+2''Установка фасонного изделия стального, предварительно изолированного пенополиуретаном, с изоляцией стыков термоусаживаемыми муфтами из полиэтилена, условное давление 1,6 МПа, температура до 140°С, диаметр 300 мм'шт.*
272 | С1241-405-0112'24''Отвод стальной на 90° изолированный пенополиуретаном в полиэтиленовой оболочке тип 1 ППУ-ПЭ ГОСТ 30732-2020 размерами 325х9,0 мм'шт.*
273 | С1241-405-0112'2''Отвод стальной на 60° изолированный пенополиуретаном в полиэтиленовой оболочке тип 1 ППУ-ПЭ ГОСТ 30732-2020 размерами 325х9,0 мм L1=L2=860 мм'шт.*
274 | С1241-405-0112'4''Отвод стальной на 30° изолированный пенополиуретаном в полиэтиленовой оболочке тип 1 ППУ-ПЭ ГОСТ 30732-2020 размерами 325х9,0 мм L1=L2=720'шт.*
275 | С1241-405-0112'2''Отвод стальной на 20° изолированный пенополиуретаном в полиэтиленовой оболочке тип 1 ППУ-ПЭ ГОСТ 30732-2020 размерами 325х9,0 мм L1=L2=720 мм'шт.*
276 | Е1124-0104-0609'754,5+5.0,9+2,3+2,6.20+1,05.2.24+0,86.2.2+0,72.2.4+0,72.2.2+1,275.18''Промывка и гидравлическое испытание трубопроводов, изолированных пенополиуретаном (ППУ), диаметр 300 мм'м*
277 | Е1124-0104-0110(РС295981)(РМ296029)'(423,5+0,8.10+2,56.2+2,6.10).0,001''Прокладка трубопровода из стальных труб, предварительно изолированных пенополиуретаном, с изоляцией стыков термоусаживаемыми муфтами из полиэтилена, бесканальная, условное давление 1,6 МПа, температура до 140°С, диаметр труб 400 мм, доборный элемент, неподвижная опора'км труб*
278 | С1241-402-0216'423,5+0,8.10+2,56.2''Труба стальная прямошовная изолированная пенополиуретаном тип 2 в полиэтиленовой оболочке ГОСТ 30732-2020 размерами 426х7,0 мм, доборный элемент Ст 426х7-2-ППУ-ПЭ L 0,8м(10шт), доборный элемент Ст 426х7-2-ППУ-ПЭ L 2,56м(2шт)'м*
279 | С1241-411-0113'10''Неподвижная опора стальная изолированная пенополиуретаном в полиэтиленовой оболочке тип 2 ППУ-ПЭ ГОСТ 30732-2020 размерами 426-750х40-2'шт.*
280 | Е1124-0104-0210(РС296014)(РС296029)'16+2+2+2''Установка фасонного изделия стального, предварительно изолированного пенополиуретаном, с изоляцией стыков термоусаживаемыми муфтами из полиэтилена, условное давление 1,6 МПа, температура до 140°С, диаметр 400 мм'шт.*
281 | С1241-405-0210'16''Отвод стальной на 90° изолированный пенополиуретаном в полиэтиленовой оболочке тип 2 ППУ-ПЭ ГОСТ 30732-2020 размерами 426х9,0 мм'шт.*
282 | С1241-405-0210'2''Отвод стальной на 45° изолированный пенополиуретаном в полиэтиленовой оболочке тип 2 ППУ-ПЭ ГОСТ 30732-2020 размерами 426х9,0 мм L1=L2=807 мм'шт.*
283 | С1241-405-0210'2''Отвод стальной на 30° изолированный пенополиуретаном в полиэтиленовой оболочке тип 2 ППУ-ПЭ ГОСТ 30732-2020 размерами 426х9,0 мм L1=L2=734 мм'шт.*
284 | С1241-405-0210'2''Отвод стальной на 20° изолированный пенополиуретаном в полиэтиленовой оболочке тип 2 ППУ-ПЭ ГОСТ 30732-2020 размерами 426х9,0 мм L1=L2=734 мм'шт.*
285 | Е1124-0104-0610'423,5+0,8.10+2,56.2+2,6.10+1,1.2.16+0,807.2.2+0,734.2.2+0,734.2.2+1,325.8''Промывка и гидравлическое испытание трубопроводов, изолированных пенополиуретаном (ППУ), диаметр 400 мм'м*
286 | Е1124-0104-0401(РС296029)(РС296060)'10''Установка компенсатора стального, предварительно изолированного пенополиуретаном, с изоляцией стыков термоусаживаемыми муфтами из полиэтилена, условное давление 1,6 МПа, температура до 140°С, диаметр 50 мм'шт.*
287 | С1242-403-0301'10''Компенсатор сильфонный осевой односекционный под приварку, в ППУ/ПЭ изоляции, Т от -260°С до +850°С, PN 16 ГОСТ 27036-86 DN 50'шт.*
288 | Е1124-0104-0402(РС296029)(РС296060)'4+4''Установка компенсатора стального, предварительно изолированного пенополиуретаном, с изоляцией стыков термоусаживаемыми муфтами из полиэтилена, условное давление 1,6 МПа, температура до 140°С, диаметр 70 мм, 65 мм'шт.*
289 | С1242-403-0402'4''Компенсатор сильфонный осевой двухсекционный под приварку, в ППУ/ПЭ изоляции, Т от -260°С до +850°С, PN 16 ГОСТ 27036-86 DN 65'шт.*
290 | С1242-403-0302'4''Компенсатор сильфонный осевой односекционный под приварку, в ППУ/ПЭ изоляции, Т от -260°С до +850°С, PN 16 ГОСТ 27036-86 DN 65'шт.*
291 | Е1124-0104-0403(РС296029)(РС296060)'2+10''Установка компенсатора стального, предварительно изолированного пенополиуретаном, с изоляцией стыков термоусаживаемыми муфтами из полиэтилена, условное давление 1,6 МПа, температура до 140°С, диаметр 80 мм'шт.*
292 | С1242-403-0403'2''Компенсатор сильфонный осевой двухсекционный под приварку, в ППУ/ПЭ изоляции, Т от -260°С до +850°С, PN 16 ГОСТ 27036-86 DN 80'шт.*
293 | С1242-403-0303'10''Компенсатор сильфонный осевой односекционный под приварку, в ППУ/ПЭ изоляции, Т от -260°С до +850°С, PN 16 ГОСТ 27036-86 DN 80'шт.*
294 | Е1124-0104-0404(РС296029)(РС296060)'2+4''Установка компенсатора стального, предварительно изолированного пенополиуретаном, с изоляцией стыков термоусаживаемыми муфтами из полиэтилена, условное давление 1,6 МПа, температура до 140°С, диаметр 100 мм'шт.*
295 | С1242-403-0404'2''Компенсатор сильфонный осевой двухсекционный под приварку, в ППУ/ПЭ изоляции, Т от -260°С до +850°С, PN 16 ГОСТ 27036-86 DN 100'шт.*
296 | С1242-403-0304'4''Компенсатор сильфонный осевой односекционный под приварку, в ППУ/ПЭ изоляции, Т от -260°С до +850°С, PN 16 ГОСТ 27036-86 DN 100'шт.*
297 | Е1124-0104-0405(РС296029)(РС296060)'12''Установка компенсатора стального, предварительно изолированного пенополиуретаном, с изоляцией стыков термоусаживаемыми муфтами из полиэтилена, условное давление 1,6 МПа, температура до 140°С, диаметр 125 мм'шт.*
298 | С1242-403-0305'12''Компенсатор сильфонный осевой односекционный под приварку, в ППУ/ПЭ изоляции, Т от -260°С до +850°С, PN 16 ГОСТ 27036-86 DN 125'шт.*
299 | Е1124-0104-0406(РС296029)(РС296060)'2+32''Установка компенсатора стального, предварительно изолированного пенополиуретаном, с изоляцией стыков термоусаживаемыми муфтами из полиэтилена, условное давление 1,6 МПа, температура до 140°С, диаметр 150 мм'шт.*
300 | С1242-403-0406'2''Компенсатор сильфонный осевой двухсекционный под приварку, в ППУ/ПЭ изоляции, Т от -260°С до +850°С, PN 16 ГОСТ 27036-86 DN 150'шт.*
301 | С1242-403-0306'32''Компенсатор сильфонный осевой односекционный под приварку, в ППУ/ПЭ изоляции, Т от -260°С до +850°С, PN 16 ГОСТ 27036-86 DN 150'шт.*
302 | Е1124-0104-0407(РС296029)(РС296060)'2+28''Установка компенсатора стального, предварительно изолированного пенополиуретаном, с изоляцией стыков термоусаживаемыми муфтами из полиэтилена, условное давление 1,6 МПа, температура до 140°С, диаметр 200 мм'шт.*
303 | С1242-403-0407'2''Компенсатор сильфонный осевой двухсекционный под приварку, в ППУ/ПЭ изоляции, Т от -260°С до +850°С, PN 16 ГОСТ 27036-86 DN 200'шт.*
304 | С1242-403-0307'28''Компенсатор сильфонный осевой односекционный под приварку, в ППУ/ПЭ изоляции, Т от -260°С до +850°С, PN 16 ГОСТ 27036-86 DN 200'шт.*
305 | Е1124-0104-0408(РС296029)(РС296060)'4''Установка компенсатора стального, предварительно изолированного пенополиуретаном, с изоляцией стыков термоусаживаемыми муфтами из полиэтилена, условное давление 1,6 МПа, температура до 140°С, диаметр 250 мм'шт.*
306 | С1242-403-0308'4''Компенсатор сильфонный осевой односекционный под приварку, в ППУ/ПЭ изоляции, Т от -260°С до +850°С, PN 16 ГОСТ 27036-86 DN 250'шт.*
307 | Е1124-0104-0409(РС296029)(РС296060)'18''Установка компенсатора стального, предварительно изолированного пенополиуретаном, с изоляцией стыков термоусаживаемыми муфтами из полиэтилена, условное давление 1,6 МПа, температура до 140°С, диаметр 300 мм'шт.*
308 | С1242-403-0309'18''Компенсатор сильфонный осевой односекционный под приварку, в ППУ/ПЭ изоляции, Т от -260°С до +850°С, PN 16 ГОСТ 27036-86 DN 300'шт.*
309 | Е1124-0104-0410(РС296029)(РС296060)'8''Установка компенсатора стального, предварительно изолированного пенополиуретаном, с изоляцией стыков термоусаживаемыми муфтами из полиэтилена, условное давление 1,6 МПа, температура до 140°С, диаметр 400 мм'шт.*
310 | С1242-403-0311'8''Компенсатор сильфонный осевой односекционный под приварку, в ППУ/ПЭ изоляции, Т от -260°С до +850°С, PN 16 ГОСТ 27036-86 DN 400'шт.*
311 | С1241-408-0101'66+40+212''Муфта термоусаживаемая из полиэтилена с комплектом изоляции стыков ГОСТ 30732-2020 длиной до 600 мм, диаметром 125 мм'комплект*
312 | С1241-408-0103'132''Муфта термоусаживаемая из полиэтилена с комплектом изоляции стыков ГОСТ 30732-2020 длиной до 600 мм, диаметром 160 мм'комплект*
313 | С1241-408-0104'208''Муфта термоусаживаемая из полиэтилена с комплектом изоляции стыков ГОСТ 30732-2020 длиной до 600 мм, диаметром 180 мм'комплект*
314 | С1241-408-0105'114''Муфта термоусаживаемая из полиэтилена с комплектом изоляции стыков ГОСТ 30732-2020 длиной до 600 мм, диаметром 200 мм'комплект*
315 | С1241-408-0106'234''Муфта термоусаживаемая из полиэтилена с комплектом изоляции стыков ГОСТ 30732-2020 длиной до 600 мм, диаметром 225 мм'комплект*
316 | С1241-408-0107'364''Муфта термоусаживаемая из полиэтилена с комплектом изоляции стыков ГОСТ 30732-2020 длиной до 600 мм, диаметром 250 мм'комплект*
317 | С1241-408-0110'284''Муфта термоусаживаемая из полиэтилена с комплектом изоляции стыков ГОСТ 30732-2020 длиной до 650 мм, диаметром 355 мм'комплект*
318 | С1241-408-0111'68''Муфта термоусаживаемая из полиэтилена с комплектом изоляции стыков ГОСТ 30732-2020 длиной до 650 мм, диаметром 400 мм'комплект*
319 | С1241-408-0112'216''Муфта термоусаживаемая из полиэтилена с комплектом изоляции стыков ГОСТ 30732-2020 длиной до 650 мм, диаметром 450 мм'комплект*
320 | С1241-408-0205'124''Муфта термоусаживаемая электросварная с комплектом изоляции стыков ГОСТ 30732-2020 длиной до 700 мм, диаметром 630 мм'комплект*
321 | (П-Ч11-0170)*
322 | Е1109-0501-0102(РС128849)(РС144746)(РС149219)(РС272105)(РС279117)(РС279826)(РС286164)(РС295605)(РС329347)'(8.2,61+2.2,98+14.2,98+10.3,36+38.3,88+16.4,44+2.8,11).0,001''Монтаж, металлическая заглушка изоляции/концевая'т конструкций*
323 | С1241-418-0102'8''Заглушка изоляции металлическая диаметром 38 мм защитным покрытием толщиной 125 мм'шт.*
324 | С1241-418-0103'2''Заглушка изоляции металлическая диаметром 45 мм защитным покрытием толщиной 125 мм'шт.*
325 | С1241-418-0104'14''Заглушка изоляции металлическая диаметром 57 мм защитным покрытием толщиной 125 мм'шт.*
326 | С1241-418-0106'10''Заглушка изоляции металлическая диаметром 76 мм защитным покрытием толщиной 160 мм'шт.*
327 | С1241-418-0108'38''Заглушка изоляции металлическая диаметром 89 мм защитным покрытием толщиной 180 мм'шт.*
328 | С1241-418-0110'16''Заглушка изоляции металлическая диаметром 108 мм защитным покрытием толщиной 200 мм'шт.*
329 | С1241-418-0111'2''Заглушка изоляции металлическая диаметром 133 мм защитным покрытием толщиной 225 мм'шт.*
330 | (П-Ч11-0170)*
331 | Е1126-0102-0405(РС295723)'2.1.0,045.102''Укладка полиэтиленовых матов'м³ изоляции*
332 | С1234-204-0108'2.1.102''Мат дублированный из сшитого вспененного полиэтилена для тепло, звуко и гидроизоляции толщиной 45 мм, плотностью 33 кг/м³'м²*
333 | Ц1308-0201-0405'9400''Покрытие кабеля, проложенного в траншее, защитно-сигнальной лентой'м кабеля*
334 | С1249-101-0601'9400''Лента сигнальная предостерегающая о пролегающих подземных коммуникациях "Теплосеть", "Канализация","Водопровод" размерами 150 м х 0,2 м'м*
335 | ()*
336 | Е1126-0101-0502(РС1444)(РС126235)(РС279797)(РС293029)(РС295718)(РС295719)'3,14.0,06.0,06:4.165,8''Трубная изоляция типа "Каболка" диам.60/для герметизации ввода труб в здание'м³ изоляции*
337 | С1218-103-0208'(11+2,7+19,2+17,6+75,2+35,2+4,9).3,16.0,001''Каболка'т*
338 | (П-Ч11-0170)*
339 | L Материалы из расценки убраны это оборотные средства подрядчика*
340 | П2 ПЕРЕСЕЧЕНИЕ ТЕПЛОСЕТИ С СУЩЕСТВУЮЩИМИ ЭЛЕКТРИЧЕСКИМ КАБЕЛЕМ исп.2 /5 шт. черт. 01/24-ТС1 л.11/#*
341 | Н43=5*
342 | Е1122-0801-0103(РС131498)(РС131541)(РС131598)(РС286164)(РС315943)'2,2''Подвешивание коммуникаций подземных при пересечении их трассой трубопровода, площадь сечения короба до 0,4 м²'м короба*
343 | П2 ПЕРЕСЕЧЕНИЕ ТЕПЛОСЕТИ С СУЩЕСТВУЮЩИМИ ЭЛЕКТРИЧЕСКИМ КАБЕЛЕМ исп.3 /28 шт. черт. 01/24-ТС1 л.11/#*
344 | Н43=28*
345 | Е1122-0801-0103(РС131498)(РС131541)(РС131598)(РС286164)(РС315943)'2,5''Подвешивание коммуникаций подземных при пересечении их трассой трубопровода, площадь сечения короба до 0,4 м²'м короба*
346 | П2 ПЕРЕСЕЧЕНИЕ ТЕПЛОСЕТИ С СУЩЕСТВУЮЩИМИ ЭЛЕКТРИЧЕСКИМ КАБЕЛЕМ исп.4 /5 шт. черт. 01/24-ТС1 л.11/#*
347 | Н43=5*
348 | Е1122-0801-0103(РС131498)(РС131541)(РС131598)(РС286164)(РС315943)'2,8''Подвешивание коммуникаций подземных при пересечении их трассой трубопровода, площадь сечения короба до 0,4 м²'м короба*
349 | П2 ПЕРЕСЕЧЕНИЕ ТЕПЛОСЕТИ С СУЩЕСТВУЮЩИМИ ЭЛЕКТРИЧЕСКИМ КАБЕЛЕМ исп.5 /9 шт. черт. 01/24-ТС1 л.11/#*
350 | Н43=9*
351 | Е1122-0801-0103(РС131498)(РС131541)(РС131598)(РС286164)(РС315943)'3,5''Подвешивание коммуникаций подземных при пересечении их трассой трубопровода, площадь сечения короба до 0,4 м²'м короба*
352 | П2 ПЕРЕСЕЧЕНИЕ ТЕПЛОСЕТИ С СУЩЕСТВУЮЩЕЙ ТЕЛЕФОННОЙ КАНАЛИЗАЦИЕЙ ИСП.2 /1 шт. черт.01/24-ТС1 л.12/#*
353 | Н43=1*
354 | Е1122-0801-0104(РС131498)(РС131541)(РС131598)(РС286164)(РС315943)'2,2''Подвешивание коммуникаций подземных при пересечении их трассой трубопровода, площадь сечения короба до 0,6 м²'м короба*
355 | П2 ПЕРЕСЕЧЕНИЕ ТЕПЛОСЕТИ С СУЩЕСТВУЮЩЕЙ ТЕЛЕФОННОЙ КАНАЛИЗАЦИЕЙ ИСП.3 /7 шт. черт.01/24-ТС1 л.12/#*
356 | Н43=7*
357 | Е1122-0801-0104(РС131498)(РС131541)(РС131598)(РС286164)(РС315943)'2,5''Подвешивание коммуникаций подземных при пересечении их трассой трубопровода, площадь сечения короба до 0,6 м²'м короба*
358 | П2 ПЕРЕСЕЧЕНИЕ ТЕПЛОСЕТИ С СУЩЕСТВУЮЩЕЙ ТЕЛЕФОННОЙ КАНАЛИЗАЦИЕЙ ИСП.4 /1 шт. черт.01/24-ТС1 л.12/#*
359 | Н43=1*
360 | Е1122-0801-0104(РС131498)(РС131541)(РС131598)(РС286164)(РС315943)'2,8''Подвешивание коммуникаций подземных при пересечении их трассой трубопровода, площадь сечения короба до 0,6 м²'м короба*
361 | ПР ПОДЗЕМНАЯ ПРОКЛАДКА ПРЕДВАРИТЕЛЬНО ИЗОЛИРОВАННЫМИ ТРУБАМИ СИСТЕМЫ ТЕПЛОСНАБЖЕНИЯ В НЕПРОХОДНОМ КАНАЛЕ*
362 | Н5=1,15'Н52=1,15*
363 | Н43=1*
364 | П2 ТРУБОПРОВОДЫ#*
365 | Е1124-0104-0101(РС295981)(РМ296029)'(153+376,5+204,5+1,8.2).0,001''Прокладка трубопровода из стальных труб, предварительно изолированных пенополиуретаном, с изоляцией стыков термоусаживаемыми муфтами из полиэтилена, бесканальная, условное давление 1,6 МПа, температура до 140°С, диаметр труб до 50 мм, 38 мм, 45 мм, 57 мм, неподвижная опора'км труб*
366 | С1241-402-0102'153''Труба стальная прямошовная изолированная пенополиуретаном тип 1 в полиэтиленовой оболочке ГОСТ 30732-2020 размерами 38х3,5 мм'м*
367 | С1241-402-0103'376,5''Труба стальная прямошовная изолированная пенополиуретаном тип 1 в полиэтиленовой оболочке ГОСТ 30732-2020 размерами 45х3,5 мм'м*
368 | С1241-402-0104'204,5''Труба стальная прямошовная изолированная пенополиуретаном тип 1 в полиэтиленовой оболочке ГОСТ 30732-2020 размерами 57х3,5 мм'м*
369 | С1241-411-0103'2''Неподвижная опора стальная изолированная пенополиуретаном в полиэтиленовой оболочке тип 1 ППУ-ПЭ ГОСТ 30732-2020 размерами 45-255х16-1'шт.*
370 | Е1124-0104-0201(РС296014)(РС296029)'8+10+12+4+12''Установка фасонного изделия стального, предварительно изолированного пенополиуретаном, с изоляцией стыков термоусаживаемыми муфтами из полиэтилена, условное давление 1,6 МПа, температура до 140°С, диаметр до 50 мм,38 мм, 45 мм,57 мм'шт.*
371 | С1241-405-0102'8''Отвод стальной на 90° изолированный пенополиуретаном в полиэтиленовой оболочке тип 1 ППУ-ПЭ ГОСТ 30732-2020 размерами 38х5,0 мм'шт.*
372 | С1241-405-0103'10''Отвод стальной на 90° изолированный пенополиуретаном в полиэтиленовой оболочке тип 1 ППУ-ПЭ ГОСТ 30732-2020 размерами 45х5,0 мм'шт.*
373 | С1241-405-0104'12''Отвод стальной на 90° изолированный пенополиуретаном в полиэтиленовой оболочке тип 1 ППУ-ПЭ ГОСТ 30732-2020 размерами 57х5,0 мм'шт.*
374 | С1241-405-0104'4''Отвод стальной укороченный на 90° изолированный пенополиуретаном в полиэтиленовой оболочке тип 1 ППУ-ПЭ ГОСТ 30732-2020 размерами 57х3,5 мм'шт.*
375 | С1241-407-0103'12''Переход стальной изолированный пенополиуретаном в полиэтиленовой оболочке тип 1 ППУ-ПЭ ГОСТ 30732-2020 размерами 57х45 мм'шт.*
376 | Е1124-0104-0601'153+376,5+204,5+1,8.2+1.2.8+1.2.10+1.2.12+0,605.2.4+0,75.12+0,95.6''Промывка и гидравлическое испытание трубопроводов, изолированных пенополиуретаном (ППУ), диаметр до 50 мм, 38 мм, 45 мм,57 мм'м*
377 | Е1124-0104-0102(РС295981)(РМ296029)'(298+1,8.2).0,001''Прокладка трубопровода из стальных труб, предварительно изолированных пенополиуретаном, с изоляцией стыков термоусаживаемыми муфтами из полиэтилена, бесканальная, условное давление 1,6 МПа, температура до 140°С, диаметр труб 70 мм, неподвижная опора'км труб*
378 | С1241-402-0206'298''Труба стальная прямошовная изолированная пенополиуретаном тип 2 в полиэтиленовой оболочке ГОСТ 30732-2020 размерами 76х3,5 мм'м*
379 | С1241-411-0105'2''Неподвижная опора стальная изолированная пенополиуретаном в полиэтиленовой оболочке тип 2 ППУ-ПЭ ГОСТ 30732-2020 размерами 76-275х16-2'шт.*
380 | Е1124-0104-0202(РС296014)(РС296029)'18''Установка фасонного изделия стального, предварительно изолированного пенополиуретаном, с изоляцией стыков термоусаживаемыми муфтами из полиэтилена, условное давление 1,6 МПа, температура до 140°С, диаметр 70 мм'шт.*
381 | С1241-405-0202'18''Отвод стальной на 90° изолированный пенополиуретаном в полиэтиленовой оболочке тип 2 ППУ-ПЭ ГОСТ 30732-2020 размерами 76х5,0 мм'шт.*
382 | Е1124-0104-0602'298+1,8.2+1.2.18+0,975.2''Промывка и гидравлическое испытание трубопроводов, изолированных пенополиуретаном (ППУ), диаметр 70 мм'м*
383 | Е1124-0104-0103(РС295981)(РМ296029)'(247,5+1,8.2).0,001''Прокладка трубопровода из стальных труб, предварительно изолированных пенополиуретаном, с изоляцией стыков термоусаживаемыми муфтами из полиэтилена, бесканальная, условное давление 1,6 МПа, температура до 140°С, диаметр труб 80 мм, неподвижная опора'км труб*
384 | С1241-402-0208'247,5''Труба стальная прямошовная изолированная пенополиуретаном тип 2 в полиэтиленовой оболочке ГОСТ 30732-2020 размерами 89х4,0 мм'м*
385 | С1241-411-0106'2''Неподвижная опора стальная изолированная пенополиуретаном в полиэтиленовой оболочке тип 2 ППУ-ПЭ ГОСТ 30732-2020 размерами 89-295х16-2'шт.*
386 | Е1124-0104-0203(РС296014)(РС296029)'6+2''Установка фасонного изделия стального, предварительно изолированного пенополиуретаном, с изоляцией стыков термоусаживаемыми муфтами из полиэтилена, условное давление 1,6 МПа, температура до 140°С, диаметр 80 мм'шт.*
387 | С1241-405-0203'6''Отвод стальной на 90° изолированный пенополиуретаном в полиэтиленовой оболочке тип 2 ППУ-ПЭ ГОСТ 30732-2020 размерами 89х6,0 мм'шт.*
388 | С1241-405-0203'2''Отвод стальной на 60° изолированный пенополиуретаном в полиэтиленовой оболочке тип 2 ППУ-ПЭ ГОСТ 30732-2020 размерами 89х6,0 мм'шт.*
389 | Е1124-0104-0603'247,5+1,8.2+1.2.6+1.2.2+0,985.2''Промывка и гидравлическое испытание трубопроводов, изолированных пенополиуретаном (ППУ), диаметр 80 мм'м*
390 | Е1124-0104-0104(РС295981)(РМ296029)'(290,5+1,8.2).0,001''Прокладка трубопровода из стальных труб, предварительно изолированных пенополиуретаном, с изоляцией стыков термоусаживаемыми муфтами из полиэтилена, бесканальная, условное давление 1,6 МПа, температура до 140°С, диаметр труб 100 мм, неподвижная опора'км труб*
391 | С1241-402-0209'290,5''Труба стальная прямошовная изолированная пенополиуретаном тип 2 в полиэтиленовой оболочке ГОСТ 30732-2020 размерами 108х4,0 мм'м*
392 | С1241-411-0107'2''Неподвижная опора стальная изолированная пенополиуретаном в полиэтиленовой оболочке тип 2 ППУ-ПЭ ГОСТ 30732-2020 размерами 108-315х16-2'шт.*
393 | Е1124-0104-0204(РС296014)(РС296029)'8''Установка фасонного изделия стального, предварительно изолированного пенополиуретаном, с изоляцией стыков термоусаживаемыми муфтами из полиэтилена, условное давление 1,6 МПа, температура до 140°С, диаметр 100 мм'шт.*
394 | С1241-405-0204'8''Отвод стальной на 90° изолированный пенополиуретаном в полиэтиленовой оболочке тип 2 ППУ-ПЭ ГОСТ 30732-2020 размерами 108х6,0 мм'шт.*
395 | Е1124-0104-0604'290,5+1,8.2+1.2.8+1,55.2+1,045.2''Промывка и гидравлическое испытание трубопроводов, изолированных пенополиуретаном (ППУ), диаметр 100 мм'м*
396 | Е1124-0104-0105(РС295981)(РМ296029)'(28+1,9.2).0,001''Прокладка трубопровода из стальных труб, предварительно изолированных пенополиуретаном, с изоляцией стыков термоусаживаемыми муфтами из полиэтилена, бесканальная, условное давление 1,6 МПа, температура до 140°С, диаметр труб 125 мм, неподвижная опора'км труб*
397 | С1241-402-0114'28''Труба стальная прямошовная изолированная пенополиуретаном тип 1 в полиэтиленовой оболочке ГОСТ 30732-2020 размерами 133х4,0 мм'м*
398 | С1241-411-0108'2''Неподвижная опора стальная изолированная пенополиуретаном в полиэтиленовой оболочке тип 1 ППУ-ПЭ ГОСТ 30732-2020 размерами 133-340х16-1'шт.*
399 | Е1124-0104-0205(РС296014)(РС296029)'4''Установка фасонного изделия стального, предварительно изолированного пенополиуретаном, с изоляцией стыков термоусаживаемыми муфтами из полиэтилена, условное давление 1,6 МПа, температура до 140°С, диаметр 125 мм'шт.*
400 | С1241-405-0108'4''Отвод стальной на 90° изолированный пенополиуретаном в полиэтиленовой оболочке тип 1 ППУ-ПЭ ГОСТ 30732-2020 размерами 133х6,0 мм'шт.*
401 | Е1124-0104-0605'28+1,9.2+1.2.4''Промывка и гидравлическое испытание трубопроводов, изолированных пенополиуретаном (ППУ), диаметр 125 мм'м*
402 | Е1124-0104-0106(РС295981)(РМ296029)'(234+1,9.10).0,001''Прокладка трубопровода из стальных труб, предварительно изолированных пенополиуретаном, с изоляцией стыков термоусаживаемыми муфтами из полиэтилена, бесканальная, условное давление 1,6 МПа, температура до 140°С, диаметр труб 150 мм, неподвижная опора'км труб*
403 | С1241-402-0116'234''Труба стальная прямошовная изолированная пенополиуретаном тип 1 в полиэтиленовой оболочке ГОСТ 30732-2020 размерами 159х4,5 мм'м*
404 | С1241-411-0109'10''Неподвижная опора стальная изолированная пенополиуретаном в полиэтиленовой оболочке тип 1 ППУ-ПЭ ГОСТ 30732-2020 размерами 159-400х20-1'шт.*
405 | Е1124-0104-0206(РС296014)(РС296029)'4''Установка фасонного изделия стального, предварительно изолированного пенополиуретаном, с изоляцией стыков термоусаживаемыми муфтами из полиэтилена, условное давление 1,6 МПа, температура до 140°С, диаметр 150 мм'шт.*
406 | С1241-405-0109'4''Отвод стальной на 45° изолированный пенополиуретаном в полиэтиленовой оболочке тип 1 ППУ-ПЭ ГОСТ 30732-2020 размерами 159х6,0 мм'шт.*
407 | Е1124-0104-0606'234+1,9.10+1.2.4+1,065.6''Промывка и гидравлическое испытание трубопроводов, изолированных пенополиуретаном (ППУ), диаметр 150 мм'м*
408 | Е1124-0104-0107(РС295981)(РМ296029)'95,5.0,001''Прокладка трубопровода из стальных труб, предварительно изолированных пенополиуретаном, с изоляцией стыков термоусаживаемыми муфтами из полиэтилена, бесканальная, условное давление 1,6 МПа, температура до 140°С, диаметр труб 200 мм'км труб*
409 | С1241-402-0213'95,5''Труба стальная прямошовная изолированная пенополиуретаном тип 2 в полиэтиленовой оболочке ГОСТ 30732-2020 размерами 219х6,0 мм'м*
410 | Е1124-0104-0607'95,5+2,15.2''Промывка и гидравлическое испытание трубопроводов, изолированных пенополиуретаном (ППУ), диаметр 200 мм'м*
411 | Е1124-0104-0109(РС295981)(РМ296029)'116,5.0,001''Прокладка трубопровода из стальных труб, предварительно изолированных пенополиуретаном, с изоляцией стыков термоусаживаемыми муфтами из полиэтилена, бесканальная, условное давление 1,6 МПа, температура до 140°С, диаметр труб 300 мм'км труб*
412 | С1241-402-0122'116,5''Труба стальная прямошовная изолированная пенополиуретаном тип 1 в полиэтиленовой оболочке ГОСТ 30732-2020 размерами 325х7,0 мм'м*
413 | Е1124-0104-0209(РС296014)(РС296029)'4''Установка фасонного изделия стального, предварительно изолированного пенополиуретаном, с изоляцией стыков термоусаживаемыми муфтами из полиэтилена, условное давление 1,6 МПа, температура до 140°С, диаметр 300 мм'шт.*
414 | С1241-405-0112'4''Отвод стальной на 90° изолированный пенополиуретаном в полиэтиленовой оболочке тип 1 ППУ-ПЭ ГОСТ 30732-2020 размерами 325х9,0 мм'шт.*
415 | Е1124-0104-0609'116,5+1,05.2.4+1,275.24''Промывка и гидравлическое испытание трубопроводов, изолированных пенополиуретаном (ППУ), диаметр 300 мм'м*
416 | Е1124-0104-0401(РС296029)(РС296060)'6''Установка компенсатора стального, предварительно изолированного пенополиуретаном, с изоляцией стыков термоусаживаемыми муфтами из полиэтилена, условное давление 1,6 МПа, температура до 140°С, диаметр 50 мм'шт.*
417 | С1242-403-0301'6''Компенсатор сильфонный осевой односекционный под приварку, в ППУ/ПЭ изоляции, Т от -260°С до +850°С, PN 16 ГОСТ 27036-86 DN 50'шт.*
418 | Е1124-0104-0402(РС296029)(РС296060)'2''Установка компенсатора стального, предварительно изолированного пенополиуретаном, с изоляцией стыков термоусаживаемыми муфтами из полиэтилена, условное давление 1,6 МПа, температура до 140°С, диаметр 70 мм, 65 мм'шт.*
419 | С1242-403-0302'2''Компенсатор сильфонный осевой односекционный под приварку, в ППУ/ПЭ изоляции, Т от -260°С до +850°С, PN 16 ГОСТ 27036-86 DN 65'шт.*
420 | Е1124-0104-0403(РС296029)(РС296060)'2''Установка компенсатора стального, предварительно изолированного пенополиуретаном, с изоляцией стыков термоусаживаемыми муфтами из полиэтилена, условное давление 1,6 МПа, температура до 140°С, диаметр 80 мм'шт.*
421 | С1242-403-0303'2''Компенсатор сильфонный осевой односекционный под приварку, в ППУ/ПЭ изоляции, Т от -260°С до +850°С, PN 16 ГОСТ 27036-86 DN 80'шт.*
422 | Е1124-0104-0404(РС296029)(РС296060)'2+2''Установка компенсатора стального, предварительно изолированного пенополиуретаном, с изоляцией стыков термоусаживаемыми муфтами из полиэтилена, условное давление 1,6 МПа, температура до 140°С, диаметр 100 мм'шт.*
423 | С1242-403-0404'2''Компенсатор сильфонный осевой двухсекционный под приварку, в ППУ/ПЭ изоляции, Т от -260°С до +850°С, PN 16 ГОСТ 27036-86 DN 100'шт.*
424 | С1242-403-0304'2''Компенсатор сильфонный осевой односекционный под приварку, в ППУ/ПЭ изоляции, Т от -260°С до +850°С, PN 16 ГОСТ 27036-86 DN 100'шт.*
425 | Е1124-0104-0406(РС296029)(РС296060)'6''Установка компенсатора стального, предварительно изолированного пенополиуретаном, с изоляцией стыков термоусаживаемыми муфтами из полиэтилена, условное давление 1,6 МПа, температура до 140°С, диаметр 150 мм'шт.*
426 | С1242-403-0306'6''Компенсатор сильфонный осевой односекционный под приварку, в ППУ/ПЭ изоляции, Т от -260°С до +850°С, PN 16 ГОСТ 27036-86 DN 150'шт.*
427 | Е1124-0104-0407(РС296029)(РС296060)'2''Установка компенсатора стального, предварительно изолированного пенополиуретаном, с изоляцией стыков термоусаживаемыми муфтами из полиэтилена, условное давление 1,6 МПа, температура до 140°С, диаметр 200 мм'шт.*
428 | С1242-403-0407'2''Компенсатор сильфонный осевой двухсекционный под приварку, в ППУ/ПЭ изоляции, Т от -260°С до +850°С, PN 16 ГОСТ 27036-86 DN 200'шт.*
429 | Е1124-0104-0409(РС296029)(РС296060)'24''Установка компенсатора стального, предварительно изолированного пенополиуретаном, с изоляцией стыков термоусаживаемыми муфтами из полиэтилена, условное давление 1,6 МПа, температура до 140°С, диаметр 300 мм'шт.*
430 | С1242-403-0309'24''Компенсатор сильфонный осевой односекционный под приварку, в ППУ/ПЭ изоляции, Т от -260°С до +850°С, PN 16 ГОСТ 27036-86 DN 300'шт.*
431 | С1241-408-0101'24+58+50''Муфта термоусаживаемая из полиэтилена с комплектом изоляции стыков ГОСТ 30732-2020 длиной до 600 мм, диаметром 125 мм'комплект*
432 | С1241-408-0103'56''Муфта термоусаживаемая из полиэтилена с комплектом изоляции стыков ГОСТ 30732-2020 длиной до 600 мм, диаметром 160 мм'комплект*
433 | С1241-408-0104'36''Муфта термоусаживаемая из полиэтилена с комплектом изоляции стыков ГОСТ 30732-2020 длиной до 600 мм, диаметром 180 мм'комплект*
434 | С1241-408-0105'48''Муфта термоусаживаемая из полиэтилена с комплектом изоляции стыков ГОСТ 30732-2020 длиной до 600 мм, диаметром 200 мм'комплект*
435 | С1241-408-0106'10''Муфта термоусаживаемая из полиэтилена с комплектом изоляции стыков ГОСТ 30732-2020 длиной до 600 мм, диаметром 225 мм'комплект*
436 | С1241-408-0107'48''Муфта термоусаживаемая из полиэтилена с комплектом изоляции стыков ГОСТ 30732-2020 длиной до 600 мм, диаметром 250 мм'комплект*
437 | С1241-408-0110'10''Муфта термоусаживаемая из полиэтилена с комплектом изоляции стыков ГОСТ 30732-2020 длиной до 650 мм, диаметром 355 мм'комплект*
438 | С1241-408-0112'20''Муфта термоусаживаемая из полиэтилена с комплектом изоляции стыков ГОСТ 30732-2020 длиной до 650 мм, диаметром 450 мм'комплект*
439 | (П-Ч11-0170)*
440 | Е1109-0501-0102(РС128849)(РС144746)(РС149219)(РС272105)(РС279117)(РС279826)(РС286164)(РС295605)(РС329347)'(4.2,61+2.2,98+12.2,98+14.3,36+10.3,88+12.4,44+14.9,15+2.12,02+2.18,83).0,001''Монтаж, металлическая заглушка изоляции/концевая'т конструкций*
441 | С1241-418-0102'4''Заглушка изоляции металлическая диаметром 38 мм защитным покрытием толщиной 125 мм'шт.*
442 | С1241-418-0103'2''Заглушка изоляции металлическая диаметром 45 мм защитным покрытием толщиной 125 мм'шт.*
443 | С1241-418-0104'12''Заглушка изоляции металлическая диаметром 57 мм защитным покрытием толщиной 125 мм'шт.*
444 | С1241-418-0106'14''Заглушка изоляции металлическая диаметром 76 мм защитным покрытием толщиной 160 мм'шт.*
445 | С1241-418-0108'10''Заглушка изоляции металлическая диаметром 89 мм защитным покрытием толщиной 180 мм'шт.*
446 | С1241-418-0110'12''Заглушка изоляции металлическая диаметром 108 мм защитным покрытием толщиной 200 мм'шт.*
447 | С1241-418-0112'14''Заглушка изоляции металлическая диаметром 159 мм защитным покрытием толщиной 250 мм'шт.*
448 | С1241-418-0114'2''Заглушка изоляции металлическая диаметром 219 мм защитным покрытием толщиной 355 мм'шт.*
449 | С1241-418-0116'2''Заглушка изоляции металлическая диаметром 325 мм защитным покрытием толщиной 450 мм'шт.*
450 | (П-Ч11-0170)*
451 | Е1126-0102-0405(РС295723)'2.1.0,045.19''Укладка полиэтиленовых матов'м³ изоляции*
452 | С1234-204-0108'2.1.19''Мат дублированный из сшитого вспененного полиэтилена для тепло, звуко и гидроизоляции толщиной 45 мм, плотностью 33 кг/м³'м²*
453 | ()*
454 | Е1126-0101-0502(РС1444)(РС126235)(РС279797)(РС293029)(РС295718)(РС295719)'3,14.0,06.0,06:4.50,7''Трубная изоляция типа "Каболка" диам.60/для герметизации ввода труб в здание'м³ изоляции*
455 | С1218-103-0208'(2,7+2,7+5,5+14,1+15,8+4,4+5,5).3,16.0,001''Каболка'т*
456 | (П-Ч11-0170)*
457 | L Материалы из расценки убраны это оборотные средства подрядчика*
458 | П2 ПЕРЕСЕЧЕНИЕ ТЕПЛОСЕТИ С СУЩЕСТВУЮЩИМИ ЭЛЕКТРИЧЕСКИМ КАБЕЛЕМ исп.3 /8 шт. черт. 01/24-ТС1 л.11/#*
459 | Н43=8*
460 | Е1122-0801-0103(РС131498)(РС131541)(РС131598)(РС286164)(РС315943)'2,5''Подвешивание коммуникаций подземных при пересечении их трассой трубопровода, площадь сечения короба до 0,4 м²'м короба*
461 | П2 ПЕРЕСЕЧЕНИЕ ТЕПЛОСЕТИ С СУЩЕСТВУЮЩИМИ ЭЛЕКТРИЧЕСКИМ КАБЕЛЕМ исп.4 /1 шт. черт. 01/24-ТС1 л.11/#*
462 | Н43=1*
463 | Е1122-0801-0103(РС131498)(РС131541)(РС131598)(РС286164)(РС315943)'2,8''Подвешивание коммуникаций подземных при пересечении их трассой трубопровода, площадь сечения короба до 0,4 м²'м короба*
464 | П2 ПЕРЕСЕЧЕНИЕ ТЕПЛОСЕТИ С СУЩЕСТВУЮЩЕЙ ТЕЛЕФОННОЙ КАНАЛИЗАЦИЕЙ ИСП.2 /1 шт. черт.01/24-ТС1 л.12/#*
465 | Н43=1*
466 | Е1122-0801-0104(РС131498)(РС131541)(РС131598)(РС286164)(РС315943)'2,2''Подвешивание коммуникаций подземных при пересечении их трассой трубопровода, площадь сечения короба до 0,6 м²'м короба*
467 | ПР ПОДЗЕМНАЯ ПРОКЛАДКА ТРУБ СИСТЕМЫ ХОЛОДНОГО ВОДОСНАБЖЕНИЯ В ТЕПЛОВЫХ КАМЕРАХ*
468 | ()*
469 | П2 ТРУБОПРОВОДНАЯ АРМАТУРА#*
470 | Е1116-0403-0203(РС296052)'1''Установка арматуры запорной на муфтовом соединении на трубопроводе из труб стальных, диаметр 50 мм'шт.*
471 | С1242-204-0306'1''Кран шаровый стальной муфтовый (В-В), стандартнопроходной, для воды, пара,нефтепродуктов, Т до +200°С, PN 40 ГОСТ 21345-2005 DN 50'шт.*
472 | П2 ТРУБОПРОВОДЫ#*
473 | Е1116-0202-0101(РС373138)(РМ187490)(РМ296021)'4''Прокладка трубопровода отопления или газоснабжения из трубы стальной бесшовной, диаметр до 50 мм'м трубопровода*
474 | С1241-108-0119'4''Труба стальная бесшовная горячедеформированная из стали марки 15, 20 диаметром от 20 до 108 мм ГОСТ 8731-74 размерами 57х3,5 мм'м*
475 | С1241-112-0125'2''Отвод бесшовный приварной крутоизогнутый 90°, наружным диаметром от 15 до 114 мм ГОСТ 17380-2001 (ГОСТ 17375-2001) размерами 57х3,5 мм'шт.*
476 | Е1116-0701-0101'4''Гидравлическое испытание трубопровода системы отопления, водопровода или горячего водоснабжения, диаметр до 50 мм'м трубопровода*
477 | Е1122-0701-0101'4.0,001''Промывка трубопровода с дезинфекцией, диаметр 50 - 65 мм'км трубопровода*
478 | Е1116-0203-0101(РС158884)'2''Установка фланцевого соединения на стальном трубопроводе, диаметр до 50 мм'соединение*
479 | С1241-116-0207'2''Фланец плоский приварной PN 10 ГОСТ 33259-2015 диаметром 50 мм'шт.*
480 | С1241-116-0207'2''Фланец плоский приварной PN 10 ГОСТ 33259-2015 диаметром 50 мм/свободный'шт.*
481 | С1241-214-0105'2''Втулка под фланец полиэтиленовая литая ПЭ 100 SDR 17, PN 10 диаметром 63 мм'шт.*
482 | П2 АНТИКОРРОЗИЙНАЯ ЗАЩИТА И ТЕПЛОВАЯ ИЗОЛЯЦИЯ#*
483 | Е1113-0203-0516'0,72''Окраска поверхности металлической огрунтованной перхлорвиниловой, поливинилхлоридной эмалью ХВ-785'м²*
484 | Е1113-0203-0217(Н5.2)(Н52.2)(Н53.2) #К=2'0,72''Огрунтовка поверхностей металлических грунтовкой перхлорвиниловой ХВ-050 за два раза'м²*
485 | Е1126-0101-0603(РС295721)'0,14''Теплоизоляция трубопроводов матами минераловатными прошивными безобкладочными и в обкладках, изделиями минераловатными с гофрированной структурой'м³ изоляции*
486 | С1234-201-0305'0,14.1,03''Мат из минеральной ваты прошивной теплоизоляционный ГОСТ 21880-2011 без обкладки МП-100 толщиной 40 мм'м³*
487 | Е1126-0101-0502(РС1444)(РС126235)(РС279797)(РС293029)(РС295718)(РС295719)'3,14.0,06.0,06:4.2,7''Трубная изоляция типа "Каболка" диам.60'м³ изоляции*
488 | С1218-103-0208'2,7.3,16.0,001''Каболка'т*
489 | ПР ПОДЗЕМНАЯ ПРОКЛАДКА ПОЛИЭТИЛЕНОВЫХ ТРУБ СИСТЕМЫ ХОЛОДНОГО ВОДОСНАБЖЕНИЯ*
490 | (П-Ч11-0170)*
491 | Е1122-0105-0402(РС249131РС249132)(РС295991)'6,9.0,001''Укладка трубопровода из полиэтиленовых труб, диаметр 63 мм'км*
492 | С1241-201-0610'6,9.1,007''Труба полиэтиленовая для водоснабжения PE 100 SDR 17 PN 10 ГОСТ 18599-2001 (ISO 4427-1:2007,NEQ) размерами 63х3,8 мм'м*
493 | Е1122-0701-0101(РС249131РС249132)'6,9.0,001''Промывка трубопровода с дезинфекцией, диаметр 50 - 65 мм'км трубопровода*
494 | Е1126-0101-0603(РС295721)'1,4''Теплоизоляция трубопроводов матами минераловатными прошивными безобкладочными и в обкладках, изделиями минераловатными с гофрированной структурой'м³ изоляции*
495 | С1234-201-0305'1,4.1,03''Мат из минеральной ваты прошивной теплоизоляционный ГОСТ 21880-2011 без обкладки МП-100 толщиной 40 мм'м³*
496 | ПР ДРЕНАЖНАЯ КАНАЛИЗАЦИЯ*
497 | (П-Ч11-0170)*
498 | Е1122-0102-0203(РС376416)(РС249131)'2.15.0,001''Укладка трубы чугунной, диаметр трубы 100 мм'км трубопровода*
499 | С1241-502-0102'2.15''Труба чугунная канализационная с раструбом ГОСТ 6942-98 диаметром 100 мм'м*
500 | LС1241-229-0201'15''Кольцо резиновое уплотнительное с внутренним диаметром для безнапорных канализационных труб DN/ID 100'шт.*
501 | П2 АВТОМАТИЧЕСКИЙ КЛАПАН ТИПА "ЗАХЛОПКА" НА ДРЕНАЖНОМ ВЫПУСКЕ#*
502 | Н43=15*
503 | Е1109-0601-0108(РМ295568)'25,2.0,001''Сборка конструкций технологических листовых массой до 0,5 т (бачки, течки, воронки, желоба, лотки и пр.) с помощью лебедок ручных (с установкой и снятием их в процессе работы) или вручную (мелких деталей), изготовление автоматического клапана типа "захлопка"'т конструкций*
504 | Е1109-501-102(РС295605)(РС329347)(РС147347РС147341)'25,2.0,001''Монтаж лотков, решеток, затворов из полосовой и тонколистовой стали, автоматический клапан типа "захлопка"'т конструкций*
505 | Е1116-0801-0101(РС135824)(РС144572)(РС329346)'1''Заделка сальника при проходе трубы через фундамент или стену подвала, диаметр до 100 мм'сальник*
506 | П2 МАТЕРИАЛЫ, НЕУЧТЕННЫЕ В ЦЕНЕ МОНТАЖА КЛАПАНА ТИПА "ЗАХЛОПКА"#*
507 | С1241-108-0220'0,15''Труба стальная бесшовная горячедеформированная из стали марки 15, 20 диаметром от 114 до 426 мм ГОСТ 8731-74 размерами 159х4,5 мм'м*
508 | С1241-108-0240'0,18''Труба стальная бесшовная горячедеформированная из стали марки 15, 20 диаметром от 114 до 426 мм ГОСТ 8731-74 размерами 325х8,0 мм'м*
509 | С1241-108-0201'0,16''Труба стальная бесшовная горячедеформированная из стали марки 15, 20 диаметром от 114 до 426 мм ГОСТ 8731-74 размерами 114х4,0 мм'м*
510 | С1214-208-0102'(0,05.1,18+0,16.1,18+0,16.1,18).0,001''Прокат сортовой стальной горячекатаный полосовой из углеродистой стали ГОСТ 535-2005 шириной от 28 до 70 мм, толщиной от 4 до 60 мм, стойка, нижняя пластинка, верхняя пластинка'т*
511 | С1214-208-0103'0,42.19,78.0,001''Прокат сортовой стальной горячекатаный полосовой из углеродистой стали ГОСТ 535-2005 шириной от 80 до 200 мм, толщиной от 5 до 60 мм, дно d=420/159'т*
512 | С1214-206-0201'(4,16.0,154+0,3.0,154).0,001''Прокат стальной горячекатаный круглый из углеродистой обыкновенной и низколегированной стали ГОСТ 535-2005 диаметром 5-10 мм'т*
513 | С1218-103-0207'1,3.0,001''Канаты пеньковые пропитанные ГОСТ 30055-93'т*
514 | С1212-401-0102'0,05''Раствор кладочный цементный ГОСТ 28013-98 марки М50'м³*
515 | П2 АНТИКОРРОЗИЙНОЕ ПОКРЫТИЕ КЛАПАНА#*
516 | Е1113-0203-0531(РС249439)'0,5''Окраска поверхности металлической огрунтованной кузбасслаком'м²*
517 | С1236-201-0807'0,000045''Лак кузбасский (каменноугольный) ГОСТ 1709-75'т*
518 | ПР ТЕПЛОСЕТЬ ПРОХОДЯЩАЯ ПО ЗДАНИЮ*
519 | Н43=1*
520 | ()*
521 | Е1124-0101-0301(РС295990)(РМ130740)(РМ130741)(РМ296021)(РМ296026)(РМ296052)'(86+142).0,001''Прокладка трубопровода в проходном канале, условное давление 1,6 МПа, температура до 150°С, диаметр труб до 50 мм, 45 мм, 57 мм'км трубопровода*
522 | С1241-108-0114'86.1,01''Труба стальная бесшовная горячедеформированная из стали марки 15, 20 диаметром от 20 до 108 мм ГОСТ 8731-74 размерами 45х3,5 мм'м*
523 | С1241-102-0139'142.1,01''Труба стальная электросварная прямошовная диаметром от 15 до 114 мм ГОСТ 10705-80 размерами 57х3,5 мм'м*
524 | С1222-519-0201'(34.0,97+48.1,2).0,001''Опоры скользящие'т*
525 | Е1124-0101-0302(РС295990)(РМ130740)(РМ130741)(РМ296021)(РМ296026)(РМ296052)'536.0,001''Прокладка трубопровода в проходном канале, условное давление 1,6 МПа, температура до 150°С, диаметр труб 70 мм'км трубопровода*
526 | С1241-102-0153'536.1,01''Труба стальная электросварная прямошовная диаметром от 15 до 114 мм ГОСТ 10705-80 размерами 76х3,5 мм'м*
527 | С1222-519-0201'178.1,2.0,001''Опоры скользящие'т*
528 | Е1124-0101-0303(РС295990)(РМ130740)(РМ130741)(РМ296021)(РМ296026)(РМ296052)'890.0,001''Прокладка трубопровода в проходном канале, условное давление 1,6 МПа, температура до 150°С, диаметр труб 80 мм'км трубопровода*
529 | С1241-102-0162'890.1,01''Труба стальная электросварная прямошовная диаметром от 15 до 114 мм ГОСТ 10705-80 размерами 89х4,0 мм'м*
530 | С1222-519-0201'254.1,45.0,001''Опоры скользящие'т*
531 | Е1124-0101-0304(РС295990)(РМ130740)(РМ130741)(РМ296021)(РМ296026)(РМ296052)'794.0,001''Прокладка трубопровода в проходном канале, условное давление 1,6 МПа, температура до 150°С, диаметр труб 100 мм'км трубопровода*
532 | С1241-102-0177'794''Труба стальная электросварная прямошовная диаметром от 15 до 114 мм ГОСТ 10705-80 размерами 108х4,0 мм'м*
533 | С1222-519-0201'198.1,45.0,001''Опоры скользящие'т*
534 | Е1124-0101-0305(РС295990)(РМ130740)(РМ130741)(РМ296021)(РМ296026)(РМ296052)'340.0,001''Прокладка трубопровода в проходном канале, условное давление 1,6 МПа, температура до 150°С, диаметр труб 125 мм'км трубопровода*
535 | С1241-102-0209'340''Труба стальная электросварная прямошовная диаметром от 127 до 630 мм ГОСТ 10705-80 размерами 133х4,0 мм'м*
536 | С1222-519-0201'76.1,82.0,001''Опоры скользящие'т*
537 | П2 АНТИКОРРОЗИЙНАЯ ЗАЩИТА И ТЕПЛОВАЯ ИЗОЛЯЦИЯ#*
538 | ()*
539 | Е1113-0203-0519(Н5.2)(Н52.2)(Н53.2) #К=2'824,1''Окраска поверхности металлической огрунтованной эмалью кремнийорганической КО-811 в 2 слоя'м²*
540 | Е1126-0101-0603(РС295721)'47''Теплоизоляция трубопроводов матами минераловатными прошивными безобкладочными и в обкладках, изделиями минераловатными с гофрированной структурой'м³ изоляции*
541 | С1234-201-0305'47.1,03''Мат из минеральной ваты прошивной теплоизоляционный ГОСТ 21880-2011 без обкладки МП-100 толщиной 40 мм'м³*
542 | Е1126-0103-0401(РС135821)(РС144663)(РС249502)(РС295701)'1526,3''Обертывание поверхности изоляции рулонными материалами, стеклопластик'м² поверхности покрытия изоляции*
543 | С1261-105-0190'1526,3.1,15''Стеклопластик рулонный, марка РСТ-А-Л-В'1000 м²*
544 | П2 КОНТРОЛЬ СВАРНЫХ СОЕДИНЕНИЙ ТРУБОПРОВОДОВ УЗД#*
545 | Ц1339-0201-0502'2+14''Ультразвуковая дефектоскопия трубопровода одним преобразователем сварных соединений перлитного класса с двух сторон, прозвучивание поперечное, диаметр трубопровода 65 мм, толщина металла до 8 мм/45 мм, 57 мм'стык*
546 | Ц1339-0201-0504'54+90''Ультразвуковая дефектоскопия трубопровода одним преобразователем сварных соединений перлитного класса с двух сторон, прозвучивание поперечное, диаметр трубопровода 89 мм, толщина металла до 8 мм/76 мм, 89 мм'стык*
547 | Ц1339-0201-0507'80''Ультразвуковая дефектоскопия трубопровода одним преобразователем сварных соединений перлитного класса с двух сторон, прозвучивание поперечное, диаметр трубопровода 114 мм, толщина металла до 8 мм/108 мм'стык*
548 | Ц1339-0201-0510'34''Ультразвуковая дефектоскопия трубопровода одним преобразователем сварных соединений перлитного класса с двух сторон, прозвучивание поперечное, диаметр трубопровода 194 мм, толщина металла до 8 мм/133 мм'стык*
549 | К'С.В. Лазицкая'Л.И. Байрактар*