## 124110507_Q9
[5 empty] | НДЦС РК 8.01-08-2022 | Форма 4*
Наименование стройки |  | Реконструкция квартальных сетей в границах мкр."Химгородки"; мкр."Дачный" в г.Павлодаре. 3 очередь. 1 пусковой комплекс
Наименование объекта |  | Тепловая сеть мкр."Химгородки"
Локальная смета № 2-01-00-05
(Локальный сметный расчет)
| на | Узел трубопроводов УТ-12. Электротехнические решения
(наименование работ и затрат)
Основание: 01/24.1-ЭТ.1.2
|  |  | Сметная стоимость |  | 628.7 | тыс. тенге
|  |  | Средства на оплату труда |  | 277.66 | тыс. тенге
|  |  | Нормативная трудоемкость |  | 0.052 | тыс. чел.-ч
Составлен(а) в ценах декабря 2025 г. (АВС 2026.6)
Номер по порядку | Обоснование | Наименование работ и затрат | Единица измерения | Количество | Стоимость единицы измерения, тенге | Общая стоимость, тенге
1 | 2 | 3 | 4 | 5 | 6 | 7
|  | ВСЕГО по смете: |  |  |  | 628700
из них:
|  | затраты на труд рабочих | тенге |  |  | 268744
|  | в том числе оплата труда рабочих | тенге |  |  | 136580
|  | машины и механизмы | тенге |  |  | 30014
|  | в том числе оплата труда машинистов | тенге |  |  | 8916
|  | материалы, изделия и конструкции | тенге |  |  | 329942
|  | нормативная трудоемкость | чел.-ч | 52
| Раздел 1: | МОНТАЖНЫЕ РАБОТЫ |  |  |  | 628700
из них:
|  | затраты на труд рабочих | тенге |  |  | 268744
|  | в том числе оплата труда рабочих | тенге |  |  | 136580
|  | машины и механизмы | тенге |  |  | 30014
|  | в том числе оплата труда машинистов | тенге |  |  | 8916
|  | материалы, изделия и конструкции | тенге |  |  | 329942
|  | нормативная трудоемкость | чел.-ч | 52
НИЗКОВОЛЬТНОЕ ОБОРУДОВАНИЕ
Установить в ТП-207
Шкаф учета электроэнергии в составе:
1 | 1121-0602-0102 ЭСН РК 8.04-01-2024 Изм. и доп. вып. 44 | Монтаж щитка группового осветительного, устанавливаемого болтами на конструкции в готовой нише или на стене, масса до 6 кг | шт. | 1 | 18996 | 18996
Кзтр и Кэм=1,06
из них:
1.1 |  | затраты на труд рабочих |  |  | 15785 | 15785
|  | в том числе оплата труда рабочих |  |  | 8006 | 8006
1.1.1 | 004-0138 | Затраты труда рабочих (средний разряд работы 3,8). Работы по устройству внутренних и наружных инженерных систем | чел.-ч | 2.7702 | 5698 | 15785
1.2 |  | машины и механизмы |  |  | 332 | 332
|  | в том числе оплата труда машинистов |  |  | 104 | 104
1.2.1 | 343-302-0201 | Дрели электрические | маш.-ч | 0.265 | 19 | 5
1.2.2 | 315-103-0501 | Установки постоянного тока для ручной дуговой сварки | маш.-ч | 0.0212 | 299 | 6
1.2.3 | 314-102-0101 | Краны на автомобильном ходу максимальной грузоподъёмностью 10 т | маш.-ч | 0.014416 | 13496 | 195
|  | в т.ч. затраты труда машинистов, экипаж 1 | чел.-ч | 0.014416 | 4263 | 61
1.2.4 | 331-101-0101 | Автомобили бортовые грузоподъёмностью до 5 т | маш.-ч | 0.014416 | 8708 | 126
|  | в т.ч. затраты труда машинистов, экипаж 1 | чел.-ч | 0.014416 | 2985 | 43
1.3 |  | материалы, изделия и конструкции |  |  | 2879 | 2879
1.3.1 | 252-207-3979 | Перемычки гибкие, тип ПГС-50 | шт. | 1 | 1446 | 1446
1.3.2 | 261-201-0322 | Краска масляная алкидные земляные, готовые к применению: сурик железный МА-15, ПФ-14 ГОСТ 10503-71 | т | 0.0002 | 604794 | 121
1.3.3 | 236-201-0101 | Лак битумный ГОСТ Р 52165-2003 БТ-577 | кг | 0.58 | 523 | 303
1.3.4 | 217-302-0205 | Электрод типа Э42А, Э46А, Э50А ГОСТ 9467-75, марки УОНИ-13/55 диаметром 4 мм | кг | 0.1 | 922 | 92
1.3.5 | 214-201-0101 | Уголок стальной горячекатаный равнополочный из углеродистой стали ГОСТ 8509-93 ширина полки от 20 до 35 мм, толщиной от 2 до 5 мм | т | 0.002 | 432670 | 865
1.3.6 | 247-216-1101 | Изолента прорезиненная на ХБ основе | кг | 0.016 | 3256 | 52
2 | 247-201-0301 ССЦ РК 8.04-08-2025 | Щит учетно-распределительный навесной ГОСТ 32397-2013, типа ЩУРн 1/9зо-1 36 УХЛ3 IP31 | шт. | 1 | 14625 | 14625
3 | 1308-0501-0701 ЭСН РК 8.04-02-2024 | Установка счетчика на готовое основание, однофазного | шт. | 1 | 2507 | 2507
Кзтр и Кэм=1,09
из них:
3.1 |  | затраты на труд рабочих |  |  | 2265 | 2265
|  | в том числе оплата труда рабочих |  |  | 1149 | 1149
3.1.1 | 004-0142 | Затраты труда рабочих (средний разряд работы 4,2). Работы по устройству внутренних и наружных инженерных систем | чел.-ч | 0.3706 | 6112 | 2265
3.2 |  | машины и механизмы |  |  | 242 | 242
|  | в том числе оплата труда машинистов |  |  | 79 | 79
3.2.1 | 314-102-0101 | Краны на автомобильном ходу максимальной грузоподъёмностью 10 т | маш.-ч | 0.0109 | 13496 | 147
|  | в т.ч. затраты труда машинистов, экипаж 1 | чел.-ч | 0.0109 | 4263 | 46
3.2.2 | 331-101-0101 | Автомобили бортовые грузоподъёмностью до 5 т | маш.-ч | 0.0109 | 8708 | 95
|  | в т.ч. затраты труда машинистов, экипаж 1 | чел.-ч | 0.0109 | 2985 | 33
4 | 247-301-0122 ССЦ РК 8.04-08-2025 | Счетчик электрической энергии однофазный марки Орман, СО-Э711 PLC TX IP P П RS, 10(60) А, 220 В, ЖКИ, многотарифный, класс точности 1 | шт. | 1 | 45813 | 45813
5 | 1310-0405-0101 ЭСН РК 8.04-02-2022 | Переключатель. Установка дополнительная на пультах и панелях | шт. | 1 | 5681 | 5681
Кзтр и Кэм=1,09
из них:
5.1 |  | затраты на труд рабочих |  |  | 5681 | 5681
|  | в том числе оплата труда рабочих |  |  | 3254 | 3254
5.1.1 | 007-0140 | Затраты труда рабочих (средний разряд работы 4). Работы по монтажу оборудования | чел.-ч | 1.09 | 5212 | 5681
6 | 247-204-2512 ССЦ РК 8.04-08-2025 | Выключатель нагрузки (мини-рубильник) типа ВН-32 2P 20 A | шт. | 1 | 1808 | 1808
7 | 1310-0902-1213 ЭСН РК 8.04-02-2022 | Крышка декоративная и другие мелкие изделия. Монтаж без присоединения проводов | шт. | 3 | 313 | 939
Кзтр и Кэм=1,09
из них:
7.1 |  | затраты на труд рабочих |  |  | 313 | 939
|  | в том числе оплата труда рабочих |  |  | 179 | 537
7.1.1 | 007-0135 | Затраты труда рабочих (средний разряд работы 3,5). Работы по монтажу оборудования | чел.-ч | 0.1962 | 4789 | 940
8 | 243-906-2203 ССЦ РК 8.04-08-2025 | Муфта сальник для кабелей PG16/сальник PG 16 проводника 9-13мм IP54; сальник PG 16 проводника 15-18мм IP54 | шт. | 2 | 271 | 542
9 | 247-215-0402 ССЦ РК 8.04-08-2025 | Шина алюминиевая марки АД0 марки ШНИ-6х9-12-К-С | шт. | 1 | 825 | 825
Установить в панели №6 РУ-0,4кВ в ТП207
10 | 1310-0405-0101 ЭСН РК 8.04-02-2022 | Переключатель. Установка дополнительная на пультах и панелях | шт. | 1 | 5681 | 5681
Кзтр и Кэм=1,09
из них:
10.1 |  | затраты на труд рабочих |  |  | 5681 | 5681
|  | в том числе оплата труда рабочих |  |  | 3254 | 3254
10.1.1 | 007-0140 | Затраты труда рабочих (средний разряд работы 4). Работы по монтажу оборудования | чел.-ч | 1.09 | 5212 | 5681
11 | 247-204-0714 ССЦ РК 8.04-08-2025 | Выключатель автоматический типа ВА47-29 - характеристика "С" 1P 20А 4,5 кА "C" | шт. | 1 | 670 | 670
КАБЕЛЬНЫЕ ИЗДЕЛИЯ
12 | 1308-0201-0901 ЭСН РК 8.04-02-2024 | Прокладка в проложенных трубах, блоках или коробах кабеля до 35 кВ, масса 1 м до 1 кг | м | 26 | 1110 | 28860
Кзтр и Кэм=1,09
из них:
12.1 |  | затраты на труд рабочих |  |  | 641 | 16666
|  | в том числе оплата труда рабочих |  |  | 325 | 8450
12.1.1 | 004-0140 | Затраты труда рабочих (средний разряд работы 4). Работы по устройству внутренних и наружных инженерных систем | чел.-ч | 2.834 | 5885 | 16678
12.2 |  | машины и механизмы |  |  | 395 | 10270
|  | в том числе оплата труда машинистов |  |  | 113 | 2938
12.2.1 | 314-502-0308 | Лебедки электрические тяговым усилием свыше 122,62 до 156,96 кН (16 т) | маш.-ч | 0.8502 | 9163 | 7790
|  | в т.ч. затраты труда машинистов, экипаж 1 | чел.-ч | 0.8502 | 2498 | 2124
12.2.2 | 314-501-0104 | Домкраты гидравлические грузоподъёмностью свыше 50 до 63 т | маш.-ч | 0.8502 | 23 | 20
12.2.3 | 314-102-0101 | Краны на автомобильном ходу максимальной грузоподъёмностью 10 т | маш.-ч | 0.11053 | 13496 | 1492
|  | в т.ч. затраты труда машинистов, экипаж 1 | чел.-ч | 0.11053 | 4263 | 471
12.2.4 | 331-101-0101 | Автомобили бортовые грузоподъёмностью до 5 т | маш.-ч | 0.11053 | 8708 | 962
|  | в т.ч. затраты труда машинистов, экипаж 1 | чел.-ч | 0.11053 | 2985 | 330
12.3 |  | материалы, изделия и конструкции |  |  | 74 | 1924
12.3.1 | 214-209-0210 | Проволока стальная термически обработанная, оцинкованная ГОСТ 3282-74 диаметром 3 мм | кг | 0.0104 | 880 | 9
12.3.2 | 214-302-0201 | Роли свинцовые ГОСТ 89-73 толщиной 1,0 мм | т | 0.000208 | 4216417 | 877
12.3.3 | 261-107-0501 | Лента монтажная К226 с кнопками | 100 м | 0.002496 | 2313 | 6
12.3.4 | 261-107-0967 | Припои оловянно-свинцовые в чушках бессурьмянистые, марка ПОС30 ГОСТ 21930-76 | т | 0.00013 | 7763690 | 1009
12.3.5 | 261-404-0574 | Кнопки монтажные ГОСТ Р 51177-2017 | 1000 шт. | 0.0021632 | 501 | 1
12.3.6 | 261-201-0351 | Лак битумный БТ-123 ГОСТ Р 52165-2003 | кг | 0.0156 | 1293 | 20
13 | 1121-0101-0202 ЭСН РК 8.04-01-2024 | Прокладка в проложенном коробе (кабель-канале) провода, сечение до 16 мм2 | м | 14 | 391 | 5474
Кзтр и Кэм=1,06
из них:
13.1 |  | затраты на труд рабочих |  |  | 363 | 5082
|  | в том числе оплата труда рабочих |  |  | 184 | 2576
13.1.1 | 004-0135 | Затраты труда рабочих (средний разряд работы 3,5). Работы по устройству внутренних и наружных инженерных систем | чел.-ч | 0.93937 | 5408 | 5080
13.2 |  | машины и механизмы |  |  | 3 | 42
13.2.1 | 343-302-0301 | Шуруповерты строительно-монтажные | маш.-ч | 0.17066 | 25 | 4
13.2.2 | 314-102-0101 | Краны на автомобильном ходу максимальной грузоподъёмностью 10 т | маш.-ч | 0.001484 | 13496 | 20
|  | в т.ч. затраты труда машинистов, экипаж 1 | чел.-ч | 0.001484 | 4263 | 6
13.2.3 | 331-101-0101 | Автомобили бортовые грузоподъёмностью до 5 т | маш.-ч | 0.0010388 | 8708 | 9
|  | в т.ч. затраты труда машинистов, экипаж 1 | чел.-ч | 0.0010388 | 2985 | 3
13.2.4 | 343-302-0101 | Перфоратор электрический | маш.-ч | 0.32351 | 23 | 7
13.3 |  | материалы, изделия и конструкции |  |  | 25 | 350
13.3.1 | 243-902-1404 | Соединительный изолирующий зажим СИЗ-2 сечение от 7 до 30 мм2 | 100 шт. | 0.056 | 4540 | 254
13.3.2 | 217-105-0102 | Дюбель полипропиленовый универсальный с шурупами | кг | 0.0294 | 1186 | 35
13.3.3 | 247-216-1101 | Изолента прорезиненная на ХБ основе | кг | 0.0224 | 3256 | 73
14 | 243-106-0503 ССЦ РК 8.04-08-2025 | Кабель силовой не распространяющий горение, число жил 3, напряжение 0,66 кВ ГОСТ 31996-2012, марки ВВГнг 3х4 (ок)-0,66 | м | 40 | 756 | 30240
траншея Т-10 (L=0,016км; H=1,25м)
15 | 1101-0201-1140 ЭСН РК 8.04-01-2024 Изм. и доп. вып. 47 | Грунты 1 группы в траншеях. Разработка в отвал экскаваторами "Обратная лопата" с ковшом вместимостью 0,5 (0,5 - 0,63) м³ | м³ грунта | 5.82 | 489 | 2846
Кзтр и Кэм=1,12
из них:
15.1 |  | машины и механизмы |  |  | 489 | 2846
|  | в том числе оплата труда машинистов |  |  | 152 | 885
15.1.1 | 311-401-0102 | Экскаваторы одноковшовые дизельные на гусеничном ходу ковш свыше 0,15 до 0,25 м³, масса свыше 5 до 6,5 т | маш.-ч | 0.2477 | 11478 | 2843
|  | в т.ч. затраты труда машинистов, экипаж 1 | чел.-ч | 0.2477 | 3567 | 884
16 | 1101-0102-0301 ЭСН РК 8.04-01-2024 | Грунты 1 группы. Разработка вручную в траншеях глубиной до 2 м без креплений с откосами. Доработка вручную, зачистка дна и стенок с выкидкой грунта в котлованах и траншеях, разработанных механизированным способом, применен коэффициент к затратам труда - 1,2 | м³ грунта | 0.18 | 7624 | 1372
Кзтр и Кэм=1,12
из них:
16.1 |  | затраты на труд рабочих |  |  | 7624 | 1372
|  | в том числе оплата труда рабочих |  |  | 3825 | 689
16.1.1 | 001-0128 | Затраты труда рабочих (средний разряд работы 2,8). Работы по разработке грунта и устройству земляных конструкций | чел.-ч | 0.28547 | 4807 | 1372
17 | 1308-0201-0301 ЭСН РК 8.04-02-2024 | Кабель в траншее один. Устройство постели | м кабеля | 16 | 859 | 13744
Кзтр и Кэм=1,09
из них:
17.1 |  | затраты на труд рабочих |  |  | 385 | 6160
|  | в том числе оплата труда рабочих |  |  | 195 | 3120
17.1.1 | 004-0140 | Затраты труда рабочих (средний разряд работы 4). Работы по устройству внутренних и наружных инженерных систем | чел.-ч | 1.0464 | 5885 | 6158
17.2 |  | машины и механизмы |  |  | 474 | 7584
|  | в том числе оплата труда машинистов |  |  | 162 | 2592
17.2.1 | 331-101-0101 | Автомобили бортовые грузоподъёмностью до 5 т | маш.-ч | 0.87026 | 8708 | 7578
|  | в т.ч. затраты труда машинистов, экипаж 1 | чел.-ч | 0.87026 | 2985 | 2598
18 | 211-401-0101 ССЦ РК 8.04-08-2025 | Песок ГОСТ 8736-2014 природный | м³ | 1.44 | 3990 | 5746
19 | 1101-0203-0149 ЭСН РК 8.04-01-2024 Изм. и доп. вып. 47 | Траншеи и котлованы. Засыпка бульдозерами мощностью 59 кВт (80 л с) при перемещении грунта до 5 м. Группа грунтов 1 (обратная засыпка) | м³ грунта | 4.104 | 95 | 390
Кзтр и Кэм=1,12
из них:
19.1 |  | машины и механизмы |  |  | 95 | 390
|  | в том числе оплата труда машинистов |  |  | 25 | 103
19.1.1 | 311-101-0101 | Бульдозеры-рыхлители на гусеничном ходу, легкого класса мощностью от 37 до 66 кВт, массой от 7,8 до 8,5 т | маш.-ч | 0.034933 | 11167 | 390
|  | в т.ч. затраты труда машинистов, экипаж 1 | чел.-ч | 0.034933 | 2985 | 104
20 | 1101-0102-0901 ЭСН РК 8.04-01-2024 | Траншеи, пазухи котлованов и ямы. Засыпка вручную. Группа грунтов 1 | м³ грунта | 0.456 | 3942 | 1798
Кзтр и Кэм=1,12
из них:
20.1 |  | затраты на труд рабочих |  |  | 3942 | 1798
|  | в том числе оплата труда рабочих |  |  | 1977 | 902
20.1.1 | 001-0117 | Затраты труда рабочих (средний разряд работы 1,7). Работы по разработке грунта и устройству земляных конструкций | чел.-ч | 0.45199 | 3977 | 1798
21 | 1101-0701-0601 ЭСН РК 8.04-01-2024 Изм. и доп. вып. 47 | Грунт 1, 2 группы. Уплотнение пневматическими трамбовками | м³ уплотненного грунта | 4.104 | 727 | 2984
Кзтр и Кэм=1,12
из них:
21.1 |  | затраты на труд рабочих |  |  | 422 | 1732
|  | в том числе оплата труда рабочих |  |  | 212 | 870
21.1.1 | 001-0110 | Затраты труда рабочих (средний разряд работы 1). Работы по разработке грунта и устройству земляных конструкций | чел.-ч | 0.49642 | 3486 | 1731
21.2 |  | машины и механизмы |  |  | 305 | 1252
|  | в том числе оплата труда машинистов |  |  | 102 | 419
21.2.1 | 315-102-0102 | Компрессоры передвижные с двигателем внутреннего сгорания давлением до 686 кПа (7 атм), производительность 5 м³/мин | маш.-ч | 0.14019 | 8857 | 1242
|  | в т.ч. затраты труда машинистов, экипаж 1 | чел.-ч | 0.14019 | 2985 | 418
21.2.2 | 343-402-0101 | Трамбовки пневматические при работе от компрессора | маш.-ч | 0.55985 | 17 | 10
22 | 1101-0203-0149 ЭСН РК 8.04-01-2024 Изм. и доп. вып. 47 | Траншеи и котлованы. Засыпка бульдозерами мощностью 59 кВт (80 л с) при перемещении грунта до 5 м. Группа грунтов 1/Разравнивание вытесненного грунта | м³ грунта | 1.44 | 95 | 137
Кзтр и Кэм=1,12
из них:
22.1 |  | машины и механизмы |  |  | 95 | 137
|  | в том числе оплата труда машинистов |  |  | 25 | 36
22.1.1 | 311-101-0101 | Бульдозеры-рыхлители на гусеничном ходу, легкого класса мощностью от 37 до 66 кВт, массой от 7,8 до 8,5 т | маш.-ч | 0.012257 | 11167 | 137
|  | в т.ч. затраты труда машинистов, экипаж 1 | чел.-ч | 0.012257 | 2985 | 37
ЭЛЕКТРОМОНТАЖНЫЕ ИЗДЕЛИЯ
23 | 1308-0201-3210 ЭСН РК 8.04-02-2024 | Прокладка в готовых траншеях труб полимерных, диаметр до 110 мм | м | 16 | 593 | 9488
Кзтр и Кэм=1,09
из них:
23.1 |  | затраты на труд рабочих |  |  | 568 | 9088
|  | в том числе оплата труда рабочих |  |  | 288 | 4608
23.1.1 | 004-0135 | Затраты труда рабочих (средний разряд работы 3,5). Работы по устройству внутренних и наружных инженерных систем | чел.-ч | 1.6812 | 5408 | 9092
23.2 |  | машины и механизмы |  |  | 21 | 336
23.2.1 | 314-102-0101 | Краны на автомобильном ходу максимальной грузоподъёмностью 10 т | маш.-ч | 0.001744 | 13496 | 24
|  | в т.ч. затраты труда машинистов, экипаж 1 | чел.-ч | 0.001744 | 4263 | 7
23.2.2 | 331-101-0101 | Автомобили бортовые грузоподъёмностью до 5 т | маш.-ч | 0.001744 | 8708 | 15
|  | в т.ч. затраты труда машинистов, экипаж 1 | чел.-ч | 0.001744 | 2985 | 5
23.2.3 | 315-202-0203 | Аппарат для сварки полимерных труб, диаметры свариваемых труб свыше 100 до 355 мм | маш.-ч | 0.72725 | 425 | 309
23.3 |  | материалы, изделия и конструкции |  |  | 4 | 64
23.3.1 | 236-104-0102 | Уайт-спирит ГОСТ 3134-78 | т | 9.6e-05 | 642114 | 62
23.3.2 | 218-103-0201 | Ветошь СТ РК 1160-2002 | кг | 0.0016 | 1103 | 2
24 | 241-207-0401 ССЦ РК 8.04-08-2025 | Труба полиэтиленовая с внутренним слоем не распространяющим горение, с усилением протяжки F1, тип N 1250Н ГОСТ Р МЭК 61386.24-2014 DN/OD 50 | м | 16 | 828 | 13248
25 | 1308-0201-0405 ЭСН РК 8.04-02-2024 | Покрытие кабеля, проложенного в траншеях, лентой сигнальной | м | 16 | 25 | 400
Кзтр и Кэм=1,09
из них:
25.1 |  | затраты на труд рабочих |  |  | 23 | 368
|  | в том числе оплата труда рабочих |  |  | 12 | 192
25.1.1 | 004-0123 | Затраты труда рабочих (средний разряд работы 2,3). Работы по устройству внутренних и наружных инженерных систем | чел.-ч | 0.083712 | 4360 | 365
25.2 |  | машины и механизмы |  |  | 2 | 32
|  | в том числе оплата труда машинистов |  |  | 1 | 16
25.2.1 | 331-101-0101 | Автомобили бортовые грузоподъёмностью до 5 т | маш.-ч | 0.003488 | 8708 | 30
|  | в т.ч. затраты труда машинистов, экипаж 1 | чел.-ч | 0.003488 | 2985 | 10
26 | 249-101-0101 ССЦ РК 8.04-08-2025 | Лента защитно-сигнальная для обозначения мест прокладки кабелей размерами 50 м х 0,125 м | м | 16 | 471 | 7536
27 | 261-107-0961 ССЦ РК 8.04-08-2025 | Бирки маркировочные | 100 шт. | 0.04 | 1438 | 58
28 | 1121-0301-0202 ЭСН РК 8.04-01-2024 | Прокладка открытая по стене с креплением трубы полимерной, диаметр до 32 мм | м | 7 | 1713 | 11991
Кзтр и Кэм=1,06
из них:
28.1 |  | затраты на труд рабочих |  |  | 1704 | 11928
|  | в том числе оплата труда рабочих |  |  | 864 | 6048
28.1.1 | 004-0134 | Затраты труда рабочих (средний разряд работы 3,4). Работы по устройству внутренних и наружных инженерных систем | чел.-ч | 2.2453 | 5311 | 11925
28.2 |  | машины и механизмы |  |  | 5 | 35
28.2.1 | 343-302-0301 | Шуруповерты строительно-монтажные | маш.-ч | 0.12466 | 25 | 3
28.2.2 | 314-102-0101 | Краны на автомобильном ходу максимальной грузоподъёмностью 10 т | маш.-ч | 0.0005194 | 13496 | 7
|  | в т.ч. затраты труда машинистов, экипаж 1 | чел.-ч | 0.0005194 | 4263 | 2
28.2.3 | 331-101-0101 | Автомобили бортовые грузоподъёмностью до 5 т | маш.-ч | 0.0002968 | 8708 | 3
|  | в т.ч. затраты труда машинистов, экипаж 1 | чел.-ч | 0.0002968 | 2985 | 1
28.2.4 | 343-302-0101 | Перфоратор электрический | маш.-ч | 0.23596 | 23 | 5
28.2.5 | 315-202-1302 | Аппараты для ручной сварки пластиковых труб диаметром до 110 мм | маш.-ч | 0.23744 | 98 | 23
28.3 |  | материалы, изделия и конструкции |  |  | 4 | 28
28.3.1 | 217-105-0102 | Дюбель полипропиленовый универсальный с шурупами | кг | 0.021462 | 1186 | 25
29 | 241-207-0304 ССЦ РК 8.04-08-2025 | Труба из поливинилхлорида ПВХ гибкая со структурированной стенкой диаметром 32 мм | м | 7 | 65 | 455
30 | 252-301-1566 ССЦ РК 8.04-08-2025 | Держатель для полосы 25х4 (скоба) HZ/(ZGB10D-BH-11 IEK) | шт. | 15 | 786 | 11790
31 | 261-107-0620 ССЦ РК 8.04-08-2025 | Скобы металлические/К143У2 | кг | 0.048 | 203 | 10
32 | 217-105-0102 ССЦ РК 8.04-08-2025 | Дюбель полипропиленовый универсальный с шурупами/У678,У661 | кг | 0.1336 | 1186 | 158
33 | 217-102-0103 ССЦ РК 8.04-08-2025 | Винт ГОСТ ISO 8992-2015 с полуцилиндрической головкой | кг | 0.003 | 1182 | 4
МЕТАЛЛ
Заземление
34 | 1308-0207-0207 ЭСН РК 8.04-02-2024 | Монтаж открыто по строительным основаниям проводника заземляющего, из стали полосовой, сечение 160 мм2 | м | 15 | 1740 | 26100
Кзтр и Кэм=1,09
из них:
34.1 |  | затраты на труд рабочих |  |  | 1118 | 16770
|  | в том числе оплата труда рабочих |  |  | 567 | 8505
34.1.1 | 004-0138 | Затраты труда рабочих (средний разряд работы 3,8). Работы по устройству внутренних и наружных инженерных систем | чел.-ч | 2.943 | 5698 | 16769
34.2 |  | машины и механизмы |  |  | 72 | 1080
|  | в том числе оплата труда машинистов |  |  | 20 | 300
34.2.1 | 315-103-0501 | Установки постоянного тока для ручной дуговой сварки | маш.-ч | 0.54936 | 299 | 164
34.2.2 | 314-102-0101 | Краны на автомобильном ходу максимальной грузоподъёмностью 10 т | маш.-ч | 0.040875 | 13496 | 552
|  | в т.ч. затраты труда машинистов, экипаж 1 | чел.-ч | 0.040875 | 4263 | 174
34.2.3 | 331-101-0101 | Автомобили бортовые грузоподъёмностью до 5 т | маш.-ч | 0.040875 | 8708 | 356
|  | в т.ч. затраты труда машинистов, экипаж 1 | чел.-ч | 0.040875 | 2985 | 122
34.3 |  | материалы, изделия и конструкции |  |  | 550 | 8250
34.3.1 | 217-302-0105 | Электрод типа Э42А, Э46А, Э50А ГОСТ 9467-75, марки УОНИ-13/45 диаметром 4 мм | кг | 0.195 | 1154 | 225
34.3.2 | 214-208-0102 | Прокат сортовой стальной горячекатаный полосовой из углеродистой стали ГОСТ 535-2005 шириной от 28 до 70 мм, толщиной от 4 до 60 мм | т | 0.0195 | 395770 | 7718
34.3.3 | 236-203-0109 | Эмаль атмосферостойкая СТ РК 3262-2018 ПФ-115 | т | 0.000345 | 859685 | 297
35 | 1308-0207-0206 ЭСН РК 8.04-02-2024 | Монтаж открыто по строительным основаниям проводника заземляющего, из стали полосовой, сечение 100 мм2 | м | 5 | 1395 | 6975
Кзтр и Кэм=1,09
из них:
35.1 |  | затраты на труд рабочих |  |  | 994 | 4970
|  | в том числе оплата труда рабочих |  |  | 504 | 2520
35.1.1 | 004-0138 | Затраты труда рабочих (средний разряд работы 3,8). Работы по устройству внутренних и наружных инженерных систем | чел.-ч | 0.872 | 5698 | 4969
35.2 |  | машины и механизмы |  |  | 57 | 285
|  | в том числе оплата труда машинистов |  |  | 15 | 75
35.2.1 | 315-103-0501 | Установки постоянного тока для ручной дуговой сварки | маш.-ч | 0.18312 | 299 | 55
35.2.2 | 314-102-0101 | Краны на автомобильном ходу максимальной грузоподъёмностью 10 т | маш.-ч | 0.010355 | 13496 | 140
|  | в т.ч. затраты труда машинистов, экипаж 1 | чел.-ч | 0.010355 | 4263 | 44
35.2.3 | 331-101-0101 | Автомобили бортовые грузоподъёмностью до 5 т | маш.-ч | 0.010355 | 8708 | 90
|  | в т.ч. затраты труда машинистов, экипаж 1 | чел.-ч | 0.010355 | 2985 | 31
35.3 |  | материалы, изделия и конструкции |  |  | 344 | 1720
35.3.1 | 217-302-0105 | Электрод типа Э42А, Э46А, Э50А ГОСТ 9467-75, марки УОНИ-13/45 диаметром 4 мм | кг | 0.0275 | 1154 | 32
35.3.2 | 214-208-0102 | Прокат сортовой стальной горячекатаный полосовой из углеродистой стали ГОСТ 535-2005 шириной от 28 до 70 мм, толщиной от 4 до 60 мм | т | 0.00405 | 395770 | 1603
35.3.3 | 236-203-0109 | Эмаль атмосферостойкая СТ РК 3262-2018 ПФ-115 | т | 0.0001 | 859685 | 86
36 | 1101-0102-0301 ЭСН РК 8.04-01-2024 | Разработка грунта 1 группы вручную в траншеях глубиной до 2 м без креплений с откосами | м³ | 9.45 | 6353 | 60036
Кзтр и Кэм=1,12
из них:
36.1 |  | затраты на труд рабочих |  |  | 6353 | 60036
|  | в том числе оплата труда рабочих |  |  | 3188 | 30127
36.1.1 | 001-0128 | Затраты труда рабочих (средний разряд работы 2,8). Работы по разработке грунта и устройству земляных конструкций | чел.-ч | 12.4891 | 4807 | 60035
37 | 1308-0207-0202 ЭСН РК 8.04-02-2024 | Монтаж заземлителей горизонтальных из стали полосовой, сечение 160 мм2 | м | 27 | 991 | 26757
Кзтр и Кэм=1,09
из них:
37.1 |  | затраты на труд рабочих |  |  | 870 | 23490
|  | в том числе оплата труда рабочих |  |  | 441 | 11907
37.1.1 | 004-0138 | Затраты труда рабочих (средний разряд работы 3,8). Работы по устройству внутренних и наружных инженерных систем | чел.-ч | 4.1202 | 5698 | 23477
37.2 |  | машины и механизмы |  |  | 63 | 1701
|  | в том числе оплата труда машинистов |  |  | 17 | 459
37.2.1 | 315-103-0501 | Установки постоянного тока для ручной дуговой сварки | маш.-ч | 0.92116 | 299 | 275
37.2.2 | 314-102-0101 | Краны на автомобильном ходу максимальной грузоподъёмностью 10 т | маш.-ч | 0.064746 | 13496 | 874
|  | в т.ч. затраты труда машинистов, экипаж 1 | чел.-ч | 0.064746 | 4263 | 276
37.2.3 | 331-101-0101 | Автомобили бортовые грузоподъёмностью до 5 т | маш.-ч | 0.064746 | 8708 | 564
|  | в т.ч. затраты труда машинистов, экипаж 1 | чел.-ч | 0.064746 | 2985 | 193
37.3 |  | материалы, изделия и конструкции |  |  | 58 | 1566
37.3.1 | 261-201-0351 | Лак битумный БТ-123 ГОСТ Р 52165-2003 | кг | 0.999 | 1293 | 1292
37.3.2 | 217-302-0105 | Электрод типа Э42А, Э46А, Э50А ГОСТ 9467-75, марки УОНИ-13/45 диаметром 4 мм | кг | 0.243 | 1154 | 280
38 | 1101-0102-0901 ЭСН РК 8.04-01-2024 | Траншеи, пазухи котлованов и ямы. Засыпка вручную. Группа грунтов 1 | м³ грунта | 9.45 | 3942 | 37252
Кзтр и Кэм=1,12
из них:
38.1 |  | затраты на труд рабочих |  |  | 3942 | 37252
|  | в том числе оплата труда рабочих |  |  | 1977 | 18683
38.1.1 | 001-0117 | Затраты труда рабочих (средний разряд работы 1,7). Работы по разработке грунта и устройству земляных конструкций | чел.-ч | 9.3668 | 3977 | 37252
39 | 1308-0207-0104 ЭСН РК 8.04-02-2024 | Монтаж заземлителя вертикального из стали круглой, диаметр до и более 16 мм | шт. | 8 | 5119 | 40952
Кзтр и Кэм=1,09
из них:
39.1 |  | затраты на труд рабочих |  |  | 4348 | 34784
|  | в том числе оплата труда рабочих |  |  | 2205 | 17640
39.1.1 | 004-0138 | Затраты труда рабочих (средний разряд работы 3,8). Работы по устройству внутренних и наружных инженерных систем | чел.-ч | 6.104 | 5698 | 34781
39.2 |  | машины и механизмы |  |  | 422 | 3376
|  | в том числе оплата труда машинистов |  |  | 111 | 888
39.2.1 | 315-103-0501 | Установки постоянного тока для ручной дуговой сварки | маш.-ч | 2.2149 | 299 | 662
39.2.2 | 314-102-0101 | Краны на автомобильном ходу максимальной грузоподъёмностью 10 т | маш.-ч | 0.12208 | 13496 | 1648
|  | в т.ч. затраты труда машинистов, экипаж 1 | чел.-ч | 0.12208 | 4263 | 520
39.2.3 | 331-101-0101 | Автомобили бортовые грузоподъёмностью до 5 т | маш.-ч | 0.12208 | 8708 | 1063
|  | в т.ч. затраты труда машинистов, экипаж 1 | чел.-ч | 0.12208 | 2985 | 364
39.3 |  | материалы, изделия и конструкции |  |  | 349 | 2792
39.3.1 | 261-201-0351 | Лак битумный БТ-123 ГОСТ Р 52165-2003 | кг | 1.6 | 1293 | 2069
39.3.2 | 217-302-0105 | Электрод типа Э42А, Э46А, Э50А ГОСТ 9467-75, марки УОНИ-13/45 диаметром 4 мм | кг | 0.624 | 1154 | 720
40 | 214-208-0102 ССЦ РК 8.04-08-2025 | Прокат сортовой стальной горячекатаный полосовой из углеродистой стали ГОСТ 535-2005 шириной от 28 до 70 мм, толщиной от 4 до 60 мм | т | 0.052752 | 395770 | 20878
41 | 214-208-0101 ССЦ РК 8.04-08-2025 | Прокат сортовой стальной горячекатаный полосовой из углеродистой стали ГОСТ 535-2005 шириной от 10 до 25 мм, толщиной от 4 до 22 мм | т | 0.003925 | 432841 | 1699
42 | 214-206-0202 ССЦ РК 8.04-08-2025 | Прокат стальной горячекатаный круглый из углеродистой обыкновенной и низколегированной стали ГОСТ 535-2005 диаметром 11-36 мм | т | 0.494 | 306307 | 151316
ТРУБЫ
43 | 1121-0301-0107 ЭСН РК 8.04-01-2024 | Прокладка трубы стальной в готовой борозде, по основанию пола, диаметр до 50 мм/в стене | м | 2 | 842 | 1684
Кзтр и Кэм=1,06
из них:
43.1 |  | затраты на труд рабочих |  |  | 663 | 1326
|  | в том числе оплата труда рабочих |  |  | 336 | 672
43.1.1 | 004-0133 | Затраты труда рабочих (средний разряд работы 3,3). Работы по устройству внутренних и наружных инженерных систем | чел.-ч | 0.25419 | 5215 | 1326
43.2 |  | машины и механизмы |  |  | 19 | 38
|  | в том числе оплата труда машинистов |  |  | 7 | 14
43.2.1 | 343-302-0301 | Шуруповерты строительно-монтажные | маш.-ч | 0.013144 | 25
43.2.2 | 314-102-0101 | Краны на автомобильном ходу максимальной грузоподъёмностью 10 т | маш.-ч | 0.00212 | 13496 | 29
|  | в т.ч. затраты труда машинистов, экипаж 1 | чел.-ч | 0.00212 | 4263 | 9
43.2.3 | 331-101-0101 | Автомобили бортовые грузоподъёмностью до 5 т | маш.-ч | 0.00106 | 8708 | 9
|  | в т.ч. затраты труда машинистов, экипаж 1 | чел.-ч | 0.00106 | 2985 | 3
43.2.4 | 343-302-0101 | Перфоратор электрический | маш.-ч | 0.024804 | 23 | 1
43.3 |  | материалы, изделия и конструкции |  |  | 160 | 320
43.3.1 | 261-301-0219 | Крепления для трубопроводов /кронштейны, планки, хомуты/ | кг | 0.05 | 708 | 35
43.3.2 | 252-207-3979 | Перемычки гибкие, тип ПГС-50 | шт. | 0.16 | 1446 | 231
43.3.3 | 261-107-0203 | Гайка установочная заземляющая | 100 шт. | 0.013 | 2189 | 28
43.3.4 | 217-105-0102 | Дюбель полипропиленовый универсальный с шурупами | кг | 0.002268 | 1186 | 3
43.3.5 | 235-202-0120 | Герметик ГОСТ 25621-2023 для резьбовых, ниппельных и фланцевых соединений (ФУМ лента) | кг | 0.00068 | 31625 | 22
44 | 241-101-0118 ССЦ РК 8.04-08-2025 | Труба стальная сварная водогазопроводная легкая ГОСТ 3262-75 размерами 50х2,5 мм | м | 2 | 1187 | 2374
45 | 1146-0502-0203 ЭСН РК 8.04-01-2024 | Сверление перфоратором горизонтального отверстия в железобетонной конструкции стены, глубина 200 мм, диаметр до 50 мм | шт. | 2 | 995 | 1990
Кзтр и Кэм=1,12
из них:
45.1 |  | затраты на труд рабочих |  |  | 991 | 1982
|  | в том числе оплата труда рабочих |  |  | 511 | 1022
45.1.1 | 006-0130 | Затраты труда рабочих (средний разряд работы 3). Специальные работы в грунтах, работы по устройству конструкций башенного и мачтового типа, промышленных печей и труб | чел.-ч | 0.40902 | 4847 | 1983
45.2 |  | машины и механизмы |  |  | 4 | 8
45.2.1 | 343-302-0101 | Перфоратор электрический | маш.-ч | 0.33533 | 23 | 8
46 | 1146-0502-0208 ЭСН РК 8.04-01-2024 К=10 | На каждые 10 мм изменения глубины сверления добавлять к норме 1146-0502-0203 | шт. | 2 | 447 | 894
Кзтр и Кэм=1,12
из них:
46.1 |  | затраты на труд рабочих |  |  | 445 | 890
|  | в том числе оплата труда рабочих |  |  | 229 | 458
46.1.1 | 006-0130 | Затраты труда рабочих (средний разряд работы 3). Специальные работы в грунтах, работы по устройству конструкций башенного и мачтового типа, промышленных печей и труб | чел.-ч | 0.18368 | 4847 | 890
46.2 |  | машины и механизмы |  |  | 2 | 4
46.2.1 | 343-302-0101 | Перфоратор электрический | маш.-ч | 0.15232 | 23 | 4
47 | 1146-0503-0101 ЭСН РК 8.04-01-2024 | Заделка отверстия в перекрытии железобетонном, площадь до 0,1 м² | м³ заделки | 0.01 | 297666 | 2977
Кзтр и Кэм=1,12
из них:
47.1 |  | затраты на труд рабочих |  |  | 269913 | 2699
|  | в том числе оплата труда рабочих |  |  | 139127 | 1391
47.1.1 | 006-0124 | Затраты труда рабочих (средний разряд работы 2,4). Специальные работы в грунтах, работы по устройству конструкций башенного и мачтового типа, промышленных печей и труб | чел.-ч | 0.61779 | 4369 | 2699
47.2 |  | машины и механизмы |  |  | 2361 | 24
|  | в том числе оплата труда машинистов |  |  | 802 | 8
47.2.1 | 314-502-0301 | Лебедки электрические тяговым усилием до 5,79 кН (0,59 т) | маш.-ч | 0.004928 | 40
47.2.2 | 331-101-0101 | Автомобили бортовые грузоподъёмностью до 5 т | маш.-ч | 0.002688 | 8708 | 23
|  | в т.ч. затраты труда машинистов, экипаж 1 | чел.-ч | 0.002688 | 2985 | 8
47.3 |  | материалы, изделия и конструкции |  |  | 25392 | 254
47.3.1 | 212-101-0601 | Бетон тяжелый класса В15 ГОСТ 7473-2010 без добавок | м³ | 0.0104 | 24415 | 254
| Составил |  |  |  | Скрипко И.В.
(должность, подпись, расшифровка подписи)
| Проверил |  |  |  | Байрактар Л.И.
(должность, подпись, расшифровка подписи)

## 124110507_QM
Ведомость материальных ресурсов и оборудования
к локальной смете № 2-01-00-05
Составлен(а) в ценах декабря 2025 г. (АВС 2026.6)
Номер по порядку | Обоснование | Наименование ресурса | Единица измерения | Количество | Стоимость единицы измерения, тенге | Общая стоимость, тенге
1 | 2 | 3 | 4 | 5 | 6 | 7
I. Материалы
1 | 214-206-0202 ССЦ РК 8.04-08-2025 | Прокат стальной горячекатаный круглый из углеродистой обыкновенной и низколегированной стали ГОСТ 535-2005 диаметром 11-36 мм | т | 0.494 | 306307 | 151316
2 | 247-301-0122 ССЦ РК 8.04-08-2025 | Счетчик электрической энергии однофазный марки Орман, СО-Э711 PLC TX IP P П RS, 10(60) А, 220 В, ЖКИ, многотарифный, класс точности 1 | шт. | 1 | 45813 | 45813
3 | 243-106-0503 ССЦ РК 8.04-08-2025 | Кабель силовой не распространяющий горение, число жил 3, напряжение 0,66 кВ ГОСТ 31996-2012, марки ВВГнг 3х4 (ок)-0,66 | м | 40 | 756 | 30240
4 | 214-208-0102 ССЦ РК 8.04-08-2025 | Прокат сортовой стальной горячекатаный полосовой из углеродистой стали ГОСТ 535-2005 шириной от 28 до 70 мм, толщиной от 4 до 60 мм | т | 0.076302 | 395770 | 30198
5 | 247-201-0301 ССЦ РК 8.04-08-2025 | Щит учетно-распределительный навесной ГОСТ 32397-2013, типа ЩУРн 1/9зо-1 36 УХЛ3 IP31 | шт. | 1 | 14625 | 14625
6 | 241-207-0401 ССЦ РК 8.04-08-2025 | Труба полиэтиленовая с внутренним слоем не распространяющим горение, с усилением протяжки F1, тип N 1250Н ГОСТ Р МЭК 61386.24-2014 DN/OD 50 | м | 16 | 828 | 13248
7 | 252-301-1566 ССЦ РК 8.04-08-2025 | Держатель для полосы 25х4 (скоба) HZ/(ZGB10D-BH-11 IEK) | шт. | 15 | 786 | 11790
8 | 249-101-0101 ССЦ РК 8.04-08-2025 | Лента защитно-сигнальная для обозначения мест прокладки кабелей размерами 50 м х 0,125 м | м | 16 | 471 | 7536
9 | 211-401-0101 ССЦ РК 8.04-08-2025 | Песок ГОСТ 8736-2014 природный | м³ | 1.44 | 3990 | 5746
10 | 261-201-0351 ССЦ РК 8.04-08-2025 | Лак битумный БТ-123 ГОСТ Р 52165-2003 | кг | 2.6146 | 1293 | 3381
11 | 241-101-0118 ССЦ РК 8.04-08-2025 | Труба стальная сварная водогазопроводная легкая ГОСТ 3262-75 размерами 50х2,5 мм | м | 2 | 1187 | 2374
12 | 247-204-2512 ССЦ РК 8.04-08-2025 | Выключатель нагрузки (мини-рубильник) типа ВН-32 2P 20 A | шт. | 1 | 1808 | 1808
13 | 214-208-0101 ССЦ РК 8.04-08-2025 | Прокат сортовой стальной горячекатаный полосовой из углеродистой стали ГОСТ 535-2005 шириной от 10 до 25 мм, толщиной от 4 до 22 мм | т | 0.003925 | 432841 | 1699
14 | 252-207-3979 ССЦ РК 8.04-08-2025 | Перемычки гибкие, тип ПГС-50 | шт. | 1.16 | 1446 | 1677
15 | 217-302-0105 ССЦ РК 8.04-08-2025 | Электрод типа Э42А, Э46А, Э50А ГОСТ 9467-75, марки УОНИ-13/45 диаметром 4 мм | кг | 1.0895 | 1154 | 1257
16 | 261-107-0967 ССЦ РК 8.04-08-2025 | Припои оловянно-свинцовые в чушках бессурьмянистые, марка ПОС30 ГОСТ 21930-76 | т | 0.00013 | 7763690 | 1009
17 | 214-302-0201 ССЦ РК 8.04-08-2025 | Роли свинцовые ГОСТ 89-73 толщиной 1,0 мм | т | 0.000208 | 4216417 | 877
18 | 214-201-0101 ССЦ РК 8.04-08-2025 | Уголок стальной горячекатаный равнополочный из углеродистой стали ГОСТ 8509-93 ширина полки от 20 до 35 мм, толщиной от 2 до 5 мм | т | 0.002 | 432670 | 865
19 | 247-215-0402 ССЦ РК 8.04-08-2025 | Шина алюминиевая марки АД0 марки ШНИ-6х9-12-К-С | шт. | 1 | 825 | 825
20 | 247-204-0714 ССЦ РК 8.04-08-2025 | Выключатель автоматический типа ВА47-29 - характеристика "С" 1P 20А 4,5 кА "C" | шт. | 1 | 670 | 670
21 | 243-906-2203 ССЦ РК 8.04-08-2025 | Муфта сальник для кабелей PG16/сальник PG 16 проводника 9-13мм IP54; сальник PG 16 проводника 15-18мм IP54 | шт. | 2 | 271 | 542
22 | 241-207-0304 ССЦ РК 8.04-08-2025 | Труба из поливинилхлорида ПВХ гибкая со структурированной стенкой диаметром 32 мм | м | 7 | 65 | 455
23 | 236-203-0109 ССЦ РК 8.04-08-2025 | Эмаль атмосферостойкая СТ РК 3262-2018 ПФ-115 | т | 0.000445 | 859685 | 383
24 | 236-201-0101 ССЦ РК 8.04-08-2025 | Лак битумный ГОСТ Р 52165-2003 БТ-577 | кг | 0.58 | 523 | 303
25 | 212-101-0601 ССЦ РК 8.04-08-2025 | Бетон тяжелый класса В15 ГОСТ 7473-2010 без добавок | м³ | 0.0104 | 24415 | 254
26 | 217-105-0102 ССЦ РК 8.04-08-2025 | Дюбель полипропиленовый универсальный с шурупами/У678,У661 | кг | 0.1336 | 1186 | 158
27 | 247-216-1101 ССЦ РК 8.04-08-2025 | Изолента прорезиненная на ХБ основе | кг | 0.0384 | 3256 | 125
28 | 261-201-0322 ССЦ РК 8.04-08-2025 | Краска масляная алкидные земляные, готовые к применению: сурик железный МА-15, ПФ-14 ГОСТ 10503-71 | т | 0.0002 | 604794 | 121
29 | 217-302-0205 ССЦ РК 8.04-08-2025 | Электрод типа Э42А, Э46А, Э50А ГОСТ 9467-75, марки УОНИ-13/55 диаметром 4 мм | кг | 0.1 | 922 | 92
30 | 217-105-0102 ССЦ РК 8.04-08-2025 | Дюбель полипропиленовый универсальный с шурупами | кг | 0.05313 | 1186 | 63
31 | 236-104-0102 ССЦ РК 8.04-08-2025 | Уайт-спирит ГОСТ 3134-78 | т | 9.6e-05 | 642114 | 62
32 | 261-301-0219 ССЦ РК 8.04-08-2025 | Крепления для трубопроводов /кронштейны, планки, хомуты/ | кг | 0.05 | 708 | 35
33 | 235-202-0120 ССЦ РК 8.04-08-2025 | Герметик ГОСТ 25621-2023 для резьбовых, ниппельных и фланцевых соединений (ФУМ лента) | кг | 0.00068 | 31625 | 22
34 | 261-107-0620 ССЦ РК 8.04-08-2025 | Скобы металлические/К143У2 | кг | 0.048 | 203 | 10
35 | 214-209-0210 ССЦ РК 8.04-08-2025 | Проволока стальная термически обработанная, оцинкованная ГОСТ 3282-74 диаметром 3 мм | кг | 0.0104 | 880 | 9
36 | 217-102-0103 ССЦ РК 8.04-08-2025 | Винт ГОСТ ISO 8992-2015 с полуцилиндрической головкой | кг | 0.003 | 1182 | 4
37 | 243-902-1404 ССЦ РК 8.04-08-2025 | Соединительный изолирующий зажим СИЗ-2 сечение от 7 до 30 мм2 | 100 шт. | 0.056 | 4540 | 254
38 | 218-103-0201 ССЦ РК 8.04-08-2025 | Ветошь СТ РК 1160-2002 | кг | 0.0016 | 1103 | 2
39 | 261-107-0961 ССЦ РК 8.04-08-2025 | Бирки маркировочные | 100 шт. | 0.04 | 1438 | 58
40 | 261-107-0203 ССЦ РК 8.04-08-2025 | Гайка установочная заземляющая | 100 шт. | 0.013 | 2189 | 28
41 | 261-107-0501 ССЦ РК 8.04-08-2025 | Лента монтажная К226 с кнопками | 100 м | 0.002496 | 2313 | 6
42 | 261-404-0574 ССЦ РК 8.04-08-2025 | Кнопки монтажные ГОСТ Р 51177-2017 | 1000 шт. | 0.0021632 | 501 | 1
|  | Итого материальные ресурсы | тенге |  |  | 329942
|  | Всего по ведомости: | тенге |  |  | 329942
| Составил |  |  |  | Скрипко И.В.
(должность, подпись, расшифровка подписи)
| Проверил |  |  |  | Байрактар Л.И.
(должность, подпись, расшифровка подписи)

## 124110500_ИД
Исходные данные : Э124110500
№ | Строка данных АВС (Номер строки текстового фрагмента.)
1 | Э124110500'К9Q9А0Ж5'Ц8Н2ХМШ1В1+РБ''14.01'''''*
2 | Ю''Реконструкция квартальных сетей в границах мкр."Химгородки"; мкр."Дачный" в г.Павлодаре. 3 очередь. 1 пусковой комплекс'01-24.1'2-01'Тепловая сеть мкр."Химгородки"'РП'2'2-01-00-05'Узел трубопроводов УТ-12. Электротехнические решения'01/24.1-ЭТ.1.2'Кузнецов А.В.'в ценах декабря 2025 г. (АВС 2026.6)*
3 | L Заготовительско-складские расходы: оборудование - 0,72%(Ф5), прочие материалы и изделия - 1,2%(Ф6)*
4 | Х1,0072=Ф5*
5 | Х1,012=Ф6*
6 | Р МОНТАЖНЫЕ РАБОТЫ*
7 | П2 НИЗКОВОЛЬТНОЕ ОБОРУДОВАНИЕ*
8 | П2 Установить в ТП-207*
9 | П2 Шкаф учета электроэнергии в составе:*
10 | Е1121-0602-0102(РС144746)(РС145785)(РМ296160)'1''Монтаж щитка группового осветительного, устанавливаемого болтами на конструкции в готовой нише или на стене, масса до 6 кг'шт.*
11 | С1247-201-0301'1''Щит учетно-распределительный навесной ГОСТ 32397-2013, типа ЩУРн 1/9зо-1 36 УХЛ3 IP31'шт.*
12 | Ц1308-0501-0701(РС313991)(РС290057)(КРЗП=1)'1''Установка счетчика на готовое основание, однофазного'шт.*
13 | С1247-301-0122'1''Счетчик электрической энергии однофазный марки Орман, СО-Э711 PLC TX IP P П RS, 10(60) А, 220 В, ЖКИ, многотарифный, класс точности 1'шт.*
14 | Ц13-100405-0101'1''Переключатель. Установка дополнительная на пультах и панелях'шт.*
15 | С1247-204-2512'1''Выключатель нагрузки (мини-рубильник) типа ВН-32 2P 20 A'шт.*
16 | Ц13-100902-1213(РС290057)'2+1''Крышка декоративная и другие мелкие изделия. Монтаж без присоединения проводов'шт.*
17 | С1243-906-2203'2''Муфта сальник для кабелей PG16/сальник PG 16 проводника 9-13мм IP54; сальник PG 16 проводника 15-18мм IP54'шт.*
18 | С1247-215-0402'1''Шина алюминиевая марки АД0 марки ШНИ-6х9-12-К-С'шт.*
19 | П2 Установить в панели №6 РУ-0,4кВ в ТП207*
20 | Ц13-100405-0101'1''Переключатель. Установка дополнительная на пультах и панелях'шт.*
21 | С1247-204-0714'1''Выключатель автоматический типа ВА47-29 - характеристика "С" 1P 20А 4,5 кА "C"'шт.*
22 | П2 КАБЕЛЬНЫЕ ИЗДЕЛИЯ*
23 | Ц1308-0201-0901(РС287764)'16+10''Прокладка в проложенных трубах, блоках или коробах кабеля до 35 кВ, масса 1 м до 1 кг'м*
24 | Е1121-0101-0202'14''Прокладка в проложенном коробе (кабель-канале) провода, сечение до 16 мм2'м*
25 | С1243-106-0503'40''Кабель силовой не распространяющий горение, число жил 3, напряжение 0,66 кВ ГОСТ 31996-2012, марки ВВГнг 3х4 (ок)-0,66'м*
26 | П2 траншея Т-10 (L=0,016км; H=1,25м)*
27 | Е1101-0201-1140'16.0,375.0,97''Грунты 1 группы в траншеях. Разработка в отвал экскаваторами "Обратная лопата" с ковшом вместимостью 0,5 (0,5 - 0,63) м³'м³ грунта*
28 | Е1101-0102-0301(Н5.1,2)'16.0,375.0,03''Грунты 1 группы. Разработка вручную в траншеях глубиной до 2 м без креплений с откосами. Доработка вручную, зачистка дна и стенок с выкидкой грунта в котлованах и траншеях, разработанных механизированным способом, применен коэффициент к затратам труда - 1,2'м³ грунта*
29 | Ц1308-0201-0301'16''Кабель в траншее один. Устройство постели'м кабеля*
30 | С1211-401-0101'16.0,09''Песок ГОСТ 8736-2014 природный'м³*
31 | Е1101-0203-0149'16.0,285.0,9''Траншеи и котлованы. Засыпка бульдозерами мощностью 59 кВт (80 л с) при перемещении грунта до 5 м. Группа грунтов 1 (обратная засыпка)'м³ грунта*
32 | Е1101-0102-0901'16.0,285.0,1''Траншеи, пазухи котлованов и ямы. Засыпка вручную. Группа грунтов 1'м³ грунта*
33 | Е1101-0701-0601'16.0,285.0,9''Грунт 1, 2 группы. Уплотнение пневматическими трамбовками'м³ уплотненного грунта*
34 | Е1101-0203-0149'16.0,09''Траншеи и котлованы. Засыпка бульдозерами мощностью 59 кВт (80 л с) при перемещении грунта до 5 м. Группа грунтов 1/Разравнивание вытесненного грунта'м³ грунта*
35 | П2 ЭЛЕКТРОМОНТАЖНЫЕ ИЗДЕЛИЯ*
36 | Ц1308-0201-3210'16''Прокладка в готовых траншеях труб полимерных, диаметр до 110 мм'м*
37 | С1241-207-0401'16''Труба полиэтиленовая с внутренним слоем не распространяющим горение, с усилением протяжки F1, тип N 1250Н ГОСТ Р МЭК 61386.24-2014 DN/OD 50'м*
38 | Ц1308-0201-0405'16''Покрытие кабеля, проложенного в траншеях, лентой сигнальной'м*
39 | С1249-101-0101'16''Лента защитно-сигнальная для обозначения мест прокладки кабелей размерами 50 м х 0,125 м'м*
40 | С1261-107-0961'4''Бирки маркировочные'100 шт.*
41 | Е1121-0301-0202(РС181699)(РС296009)(РМ296048)(РМ296163)(КРЗП=1)'7''Прокладка открытая по стене с креплением трубы полимерной, диаметр до 32 мм'м*
42 | С1241-207-0304'7''Труба из поливинилхлорида ПВХ гибкая со структурированной стенкой диаметром 32 мм'м*
43 | С1252-301-1566'15''Держатель для полосы 25х4 (скоба) HZ/(ZGB10D-BH-11 IEK)'шт.*
44 | С1261-107-0620'10.0,0048''Скобы металлические/К143У2'кг*
45 | С1217-105-0102'(20.0,00068)+(15.0,0080)''Дюбель полипропиленовый универсальный с шурупами/У678,У661'кг*
46 | С1217-102-0103'1.0,003''Винт ГОСТ ISO 8992-2015 с полуцилиндрической головкой'кг*
47 | П2 МЕТАЛЛ*
48 | П2 Заземление*
49 | Ц1308-0207-0207(РС241448)(РС247900)'15''Монтаж открыто по строительным основаниям проводника заземляющего, из стали полосовой, сечение 160 мм2'м*
50 | Ц1308-0207-0206(РС241448)(РС247900)'5''Монтаж открыто по строительным основаниям проводника заземляющего, из стали полосовой, сечение 100 мм2'м*
51 | Е1101-0102-0301'0,5.0,7.27''Разработка грунта 1 группы вручную в траншеях глубиной до 2 м без креплений с откосами'м³*
52 | Ц1308-0207-0202(РС279800)'27''Монтаж заземлителей горизонтальных из стали полосовой, сечение 160 мм2'м*
53 | Е1101-0102-0901'0,5.0,7.27''Траншеи, пазухи котлованов и ямы. Засыпка вручную. Группа грунтов 1'м³ грунта*
54 | Ц1308-0207-0104(РС286033)'40:5''Монтаж заземлителя вертикального из стали круглой, диаметр до и более 16 мм'шт.*
55 | С1214-208-0102'42.1,256.0,001''Прокат сортовой стальной горячекатаный полосовой из углеродистой стали ГОСТ 535-2005 шириной от 28 до 70 мм, толщиной от 4 до 60 мм'т*
56 | С1214-208-0101'5.0,785.0,001''Прокат сортовой стальной горячекатаный полосовой из углеродистой стали ГОСТ 535-2005 шириной от 10 до 25 мм, толщиной от 4 до 22 мм'т*
57 | С1214-206-0202'40.12,35.0,001''Прокат стальной горячекатаный круглый из углеродистой обыкновенной и низколегированной стали ГОСТ 535-2005 диаметром 11-36 мм'т*
58 | П2 ТРУБЫ*
59 | Е1121-0301-0107(РС293188)(РС293195)(РМ296048)(РМ296163)(КРЗП=1)'2''Прокладка трубы стальной в готовой борозде, по основанию пола, диаметр до 50 мм/в стене'м*
60 | С1241-101-0118'2''Труба стальная сварная водогазопроводная легкая ГОСТ 3262-75 размерами 50х2,5 мм'м*
61 | Е1146-0502-0203'2''Сверление перфоратором горизонтального отверстия в железобетонной конструкции стены, глубина 200 мм, диаметр до 50 мм'шт.*
62 | Е1146-0502-0208(Н5.10)(Н52.10)(Н53.10) #К=10'2''На каждые 10 мм изменения глубины сверления добавлять к норме 1146-0502-0203'шт.*
63 | Е1146-0503-0101(РС127907)(РС131600)(РС144600)(РС249132)(РС279845)(РС279851)'0,01''Заделка отверстия в перекрытии железобетонном, площадь до 0,1 м²'м³ заделки'*
64 | К'Скрипко И.В.'Байрактар Л.И.*