## 124120107_Q9
[5 empty] | НДЦС РК 8.01-08-2022 | Форма 4*
Наименование стройки |  | Реконструкция квартальных сетей в границах мкр."Химгородки"; мкр."Дачный" в г.Павлодаре. 3 очередь.1 пусковой комплекс
Наименование объекта |  | Тепловая сеть мкр."Дачный"
Локальная смета № 2-02-00-01
(Локальный сметный расчет)
| на | Тепловая сеть мкр."Дачный".Конструкции железобетонные
(наименование работ и затрат)
Основание: 01/24.1-КЖ2
|  |  | Сметная стоимость |  | 255334.237 | тыс. тенге
|  |  | Средства на оплату труда |  | 63258.231 | тыс. тенге
|  |  | Нормативная трудоемкость |  | 13.198 | тыс. чел.-ч
Составлен(а) в ценах декабря 2025 г.(АВС 2026.6)
Номер по порядку | Обоснование | Наименование работ и затрат | Единица измерения | Количество | Стоимость единицы измерения, тенге | Общая стоимость, тенге
1 | 2 | 3 | 4 | 5 | 6 | 7
|  | ВСЕГО по смете: |  |  |  | 255334237
из них:
|  | затраты на труд рабочих | тенге |  |  | 57548946
|  | в том числе оплата труда рабочих | тенге |  |  | 29688539
|  | машины и механизмы | тенге |  |  | 22310486
|  | в том числе оплата труда машинистов | тенге |  |  | 5709285
|  | материалы, изделия и конструкции | тенге |  |  | 150096786
|  | перевозки | тенге |  |  | 25378019
|  | нормативная трудоемкость | чел.-ч | 13198
| Раздел 1: | Земляные работы |  |  |  | 44817371
из них:
|  | затраты на труд рабочих | тенге |  |  | 7170059
|  | в том числе оплата труда рабочих | тенге |  |  | 3591222
|  | машины и механизмы | тенге |  |  | 12269293
|  | в том числе оплата труда машинистов | тенге |  |  | 3142778
|  | перевозки | тенге |  |  | 25378019
|  | нормативная трудоемкость | чел.-ч | 2721
В расчете учтены объемы для демонтажных работ,данную смету рассматривать совместно со сметой ТС
1 | 1101-0201-1207 ЭСН РК 8.04-01-2024 Изм. и доп. вып. 47 | Разработка грунта в траншее с погрузкой на автомобиль-самосвал экскаватором "Обратная лопата", вместимость ковша 0,65 м³, группа грунта 1 | м³ грунта | 3741.17 | 609 | 2278373
| ЭСН РК 8.04-01-2024, приложение Б, таблица Б.1, п.7 | Коэффициент 1,15 к нормам затрат труда, времени эксплуатации машин (включая затраты труда машинистов). Строительство инженерных сетей и сооружений, а также объектов жилищно-гражданского назначения в стесненных условиях застроенной части городов
Кзтр и Кэм=1,12
из них:
1.1 |  | машины и механизмы |  |  | 609 | 2278373
|  | в том числе оплата труда машинистов |  |  | 134 | 501317
1.1.1 | 311-401-0105 | Экскаваторы одноковшовые дизельные на гусеничном ходу ковш свыше 0,5 до 0,65 м³, масса свыше 10 до 13 т | маш.-ч | 117.5745 | 19365 | 2276830
|  | в т.ч. затраты труда машинистов, экипаж 1 | чел.-ч | 117.5745 | 4263 | 501220
2 | 1101-0201-0901 ЭСН РК 8.04-01-2024 Изм. и доп. вып. 47 | Разработка грунта в котловане с погрузкой на автомобиль-самосвал экскаватором "Обратная лопата", объем до 1000 м³, вместимость ковша 0,5 м³, группа грунта 1 | м³ грунта | 3654.24 | 698 | 2550660
| ЭСН РК 8.04-01-2024, приложение Б, таблица Б.1, п.7 | Коэффициент 1,15 к нормам затрат труда, времени эксплуатации машин (включая затраты труда машинистов). Строительство инженерных сетей и сооружений, а также объектов жилищно-гражданского назначения в стесненных условиях застроенной части городов
Кзтр и Кэм=1,12
из них:
2.1 |  | машины и механизмы |  |  | 698 | 2550660
|  | в том числе оплата труда машинистов |  |  | 159 | 581024
2.1.1 | 311-401-0104 | Экскаваторы одноковшовые дизельные на гусеничном ходу ковш свыше 0,4 до 0,5 м³, масса свыше 8 до 10 т | маш.-ч | 136.0225 | 18761 | 2551918
|  | в т.ч. затраты труда машинистов, экипаж 1 | чел.-ч | 136.0225 | 4263 | 579864
3 | 1101-0201-0901 ЭСН РК 8.04-01-2024 Изм. и доп. вып. 47 | Разработка грунта в котловане с погрузкой на автомобиль-самосвал экскаватором "Обратная лопата", объем до 1000 м³, вместимость ковша 0,5 м³, группа грунта 1 | м³ грунта | 420.32 | 768 | 322806
| ЭСН РК 8.04-01-2024, приложение Б, таблица Б.1, п.7 | Коэффициент 1,15 к нормам затрат труда, времени эксплуатации машин (включая затраты труда машинистов). Строительство инженерных сетей и сооружений, а также объектов жилищно-гражданского назначения в стесненных условиях застроенной части городов
| 1101-061 Кзтр=1,1, Кэм=1,1, Кзтм=1,1 | Данные коэффициенты не применять при разработке грунта из-под воды. При разработке вязкого грунта повышенной влажности, сильно налипающего на стенки и зубья ковша одноковшового экскаватора (кроме грунта 5-6 группы), применять Кзтр=1,1, Кэм=1,1, Кзтм=1,1
Кзтр и Кэм=1,12
из них:
3.1 |  | машины и механизмы |  |  | 768 | 322806
|  | в том числе оплата труда машинистов |  |  | 175 | 73556
3.1.1 | 311-401-0104 | Экскаваторы одноковшовые дизельные на гусеничном ходу ковш свыше 0,4 до 0,5 м³, масса свыше 8 до 10 т | маш.-ч | 17.2102 | 18761 | 322881
|  | в т.ч. затраты труда машинистов, экипаж 1 | чел.-ч | 17.2102 | 4263 | 73367
4 | 1101-0102-0301 ЭСН РК 8.04-01-2024 | Разработка вручную грунта в траншее с откосами, глубина до 2 м, группа грунта 1 | м³ грунта | 172 | 8767 | 1507924
| ЭСН РК 8.04-01-2024, приложение Б, таблица Б.1, п.7 | Коэффициент 1,15 к нормам затрат труда, времени эксплуатации машин (включая затраты труда машинистов). Строительство инженерных сетей и сооружений, а также объектов жилищно-гражданского назначения в стесненных условиях застроенной части городов
| 1101-176 Кзтр=1,2 | При доработке вручную зачистка дна и стенок, с выкидкой грунта в котлованах и траншеях, разработанных механизированным способом, применять Кзтр=1,2
Кзтр и Кэм=1,12
из них:
4.1 |  | затраты на труд рабочих |  |  | 8767 | 1507924
|  | в том числе оплата труда рабочих |  |  | 4399 | 756628
4.1.1 | 001-0128 | Затраты труда рабочих (средний разряд работы 2,8). Работы по разработке грунта и устройству земляных конструкций | чел.-ч | 313.695 | 4807 | 1507932
5 | 1101-0102-0301 ЭСН РК 8.04-01-2024 | Разработка вручную грунта в траншее с откосами, глубина до 2 м, группа грунта 1 | м³ грунта | 7.02 | 9644 | 67701
| ЭСН РК 8.04-01-2024, приложение Б, таблица Б.1, п.7 | Коэффициент 1,15 к нормам затрат труда, времени эксплуатации машин (включая затраты труда машинистов). Строительство инженерных сетей и сооружений, а также объектов жилищно-гражданского назначения в стесненных условиях застроенной части городов
| 1101-120 Кзтр=1,1 | При разработке и обратной засыпке вручную сильно налипающего на инструменты грунта 1-группы, применять Кзтр=1,1
| 1101-176 Кзтр=1,2 | При доработке вручную зачистка дна и стенок, с выкидкой грунта в котлованах и траншеях, разработанных механизированным способом, применять Кзтр=1,2
Кзтр и Кэм=1,12
из них:
5.1 |  | затраты на труд рабочих |  |  | 9644 | 67701
|  | в том числе оплата труда рабочих |  |  | 4839 | 33970
5.1.1 | 001-0128 | Затраты труда рабочих (средний разряд работы 2,8). Работы по разработке грунта и устройству земляных конструкций | чел.-ч | 14.0834 | 4807 | 67699
6 | 1101-0201-1207 ЭСН РК 8.04-01-2024 Изм. и доп. вып. 47 | Разработка грунта в траншее с погрузкой на автомобиль-самосвал экскаватором "Обратная лопата", вместимость ковша 0,65 м³, группа грунта 1 | м³ грунта | 179.02 | 609 | 109023
| ЭСН РК 8.04-01-2024, приложение Б, таблица Б.1, п.7 | Коэффициент 1,15 к нормам затрат труда, времени эксплуатации машин (включая затраты труда машинистов). Строительство инженерных сетей и сооружений, а также объектов жилищно-гражданского назначения в стесненных условиях застроенной части городов
Кзтр и Кэм=1,12
из них:
6.1 |  | машины и механизмы |  |  | 609 | 109023
|  | в том числе оплата труда машинистов |  |  | 134 | 23989
6.1.1 | 311-401-0105 | Экскаваторы одноковшовые дизельные на гусеничном ходу ковш свыше 0,5 до 0,65 м³, масса свыше 10 до 13 т | маш.-ч | 5.6261 | 19365 | 108949
|  | в т.ч. затраты труда машинистов, экипаж 1 | чел.-ч | 5.6261 | 4263 | 23984
7 | 412-102-0111 СЦПГ РК 8.04-12-2025 | Перевозка строительных грузов самосвалами в населенных пунктах. Грузоподъемность свыше 10 т. Расстояние перевозки 11 км | т·км | 160934.3175 | 89 | 14323154
8 | 1101-0203-0301 ЭСН РК 8.04-01-2024 Изм. и доп. вып. 47 | Работа на отвале, группа грунта 1 | м³ грунта | 7994.75 | 74 | 591612
Кзтр и Кэм=1,12
из них:
8.1 |  | затраты на труд рабочих |  |  | 13 | 103932
|  | в том числе оплата труда рабочих |  |  | 6 | 47969
8.1.1 | 001-0120 | Затраты труда рабочих (средний разряд работы 2). Работы по разработке грунта и устройству земляных конструкций | чел.-ч | 24.3552 | 4165 | 101439
8.2 |  | машины и механизмы |  |  | 61 | 487680
|  | в том числе оплата труда машинистов |  |  | 16 | 127916
8.2.1 | 332-101-0101 | Автомобили-самосвалы общестроительные (дорожные) грузоподъёмностью 7 т | маш.-ч | 0.62679 | 8922 | 5592
|  | в т.ч. затраты труда машинистов, экипаж 1 | чел.-ч | 0.62679 | 2985 | 1871
8.2.2 | 311-101-0102 | Бульдозеры-рыхлители на гусеничном ходу, легкого класса мощностью свыше 66 до 96 кВт, массой свыше 8,5 до 14 т | маш.-ч | 29.5486 | 16262 | 480519
|  | в т.ч. затраты труда машинистов, экипаж 1 | чел.-ч | 29.5486 | 4263 | 125966
9 | 1101-0101-0402 ЭСН РК 8.04-01-2024 | Устройство ручным способом водоотлива в котловане | м³ мокрого грунта | 152.4 | 5918 | 901903
Кзтр и Кэм=1,12
из них:
9.1 |  | машины и механизмы |  |  | 5918 | 901903
|  | в том числе оплата труда машинистов |  |  | 2388 | 363931
9.1.1 | 325-101-0102 | Насос для водопонижения и водоотлива мощностью от 5 до 8 кВт | маш.-ч | 580.3392 | 1554 | 901847
|  | в т.ч. затраты труда машинистов, экипаж 0,3 | чел.-ч | 174.1018 | 1554 | 363873
10 | 1101-0201-1207 ЭСН РК 8.04-01-2024 Изм. и доп. вып. 47 | Разработка грунта в траншее с погрузкой на автомобиль-самосвал экскаватором "Обратная лопата", вместимость ковша 0,65 м³, группа грунта 1 | м³ грунта | 6170.49 | 529 | 3264189
Кзтр и Кэм=1,12
из них:
10.1 |  | машины и механизмы |  |  | 529 | 3264189
|  | в том числе оплата труда машинистов |  |  | 116 | 715777
10.1.1 | 311-401-0105 | Экскаваторы одноковшовые дизельные на гусеничном ходу ковш свыше 0,5 до 0,65 м³, масса свыше 10 до 13 т | маш.-ч | 168.6272 | 19365 | 3265465
|  | в т.ч. затраты труда машинистов, экипаж 1 | чел.-ч | 168.6272 | 4263 | 718858
11 | 412-102-0111 СЦПГ РК 8.04-12-2025 | Перевозка строительных грузов самосвалами в населенных пунктах. Грузоподъемность свыше 10 т. Расстояние перевозки 11 км | т·км | 124211.9637 | 89 | 11054865
12 | 1101-0203-0152 ЭСН РК 8.04-01-2024 Изм. и доп. вып. 47 | Засыпка траншеи или котлована бульдозером, мощность 79 кВт(108 л.с.), при перемещении грунта до 5 м, группа грунта 1 | м³ грунта | 5553.441 | 73 | 405401
| ЭСН РК 8.04-01-2024, приложение Б, таблица Б.1, п.7 | Коэффициент 1,15 к нормам затрат труда, времени эксплуатации машин (включая затраты труда машинистов). Строительство инженерных сетей и сооружений, а также объектов жилищно-гражданского назначения в стесненных условиях застроенной части городов
Кзтр и Кэм=1,12
из них:
12.1 |  | машины и механизмы |  |  | 73 | 405401
|  | в том числе оплата труда машинистов |  |  | 19 | 105515
12.1.1 | 311-101-0102 | Бульдозеры-рыхлители на гусеничном ходу, легкого класса мощностью свыше 66 до 96 кВт, массой свыше 8,5 до 14 т | маш.-ч | 25.0349 | 16262 | 407118
|  | в т.ч. затраты труда машинистов, экипаж 1 | чел.-ч | 25.0349 | 4263 | 106724
13 | 1101-0701-0601 ЭСН РК 8.04-01-2024 Изм. и доп. вып. 47 | Уплотнение грунта пневматической трамбовкой, группа грунта 1-2 | м³ уплотненного грунта | 5553.441 | 836 | 4642677
| ЭСН РК 8.04-01-2024, приложение Б, таблица Б.1, п.7 | Коэффициент 1,15 к нормам затрат труда, времени эксплуатации машин (включая затраты труда машинистов). Строительство инженерных сетей и сооружений, а также объектов жилищно-гражданского назначения в стесненных условиях застроенной части городов
Кзтр и Кэм=1,12
из них:
13.1 |  | затраты на труд рабочих |  |  | 485 | 2693419
|  | в том числе оплата труда рабочих |  |  | 243 | 1349486
13.1.1 | 001-0110 | Затраты труда рабочих (средний разряд работы 1). Работы по разработке грунта и устройству земляных конструкций | чел.-ч | 772.5059 | 3486 | 2692955
13.2 |  | машины и механизмы |  |  | 351 | 1949258
|  | в том числе оплата труда машинистов |  |  | 117 | 649753
13.2.1 | 315-102-0102 | Компрессоры передвижные с двигателем внутреннего сгорания давлением до 686 кПа (7 атм), производительность 5 м³/мин | маш.-ч | 218.1614 | 8857 | 1932255
|  | в т.ч. затраты труда машинистов, экипаж 1 | чел.-ч | 218.1614 | 2985 | 651212
13.2.2 | 343-402-0101 | Трамбовки пневматические при работе от компрессора | маш.-ч | 871.2149 | 17 | 14811
14 | 1101-0102-0901 ЭСН РК 8.04-01-2024 | Засыпка траншей, пазух, котлованов и ям, группа грунта 1 | м³ грунта | 617.049 | 4533 | 2797083
| ЭСН РК 8.04-01-2024, приложение Б, таблица Б.1, п.7 | Коэффициент 1,15 к нормам затрат труда, времени эксплуатации машин (включая затраты труда машинистов). Строительство инженерных сетей и сооружений, а также объектов жилищно-гражданского назначения в стесненных условиях застроенной части городов
Кзтр и Кэм=1,12
из них:
14.1 |  | затраты на труд рабочих |  |  | 4533 | 2797083
|  | в том числе оплата труда рабочих |  |  | 2274 | 1403169
14.1.1 | 001-0117 | Затраты труда рабочих (средний разряд работы 1,7). Работы по разработке грунта и устройству земляных конструкций | чел.-ч | 703.3618 | 3977 | 2797270
| Раздел 2: | Устройство лотков |  |  |  | 57889033
из них:
|  | затраты на труд рабочих | тенге |  |  | 9920401
|  | в том числе оплата труда рабочих | тенге |  |  | 5138310
|  | машины и механизмы | тенге |  |  | 3815425
|  | в том числе оплата труда машинистов | тенге |  |  | 1071819
|  | материалы, изделия и конструкции | тенге |  |  | 44153207
|  | нормативная трудоемкость | чел.-ч | 2198
| Подраздел 2.1: | Монтаж сборных железобетонных элементов |  |  |  | 51717671
из них:
|  | затраты на труд рабочих | тенге |  |  | 8408749
|  | в том числе оплата труда рабочих | тенге |  |  | 4354566
|  | машины и механизмы | тенге |  |  | 3371662
|  | в том числе оплата труда машинистов | тенге |  |  | 968863
|  | материалы, изделия и конструкции | тенге |  |  | 39937260
|  | нормативная трудоемкость | чел.-ч | 1849
15 | 1101-0701-1501 ЭСН РК 8.04-01-2024 Изм. и доп. вып. 47 | Устройство основания под фундамент песчаного | м³ основания | 78.54 | 12742 | 1000757
| ЭСН РК 8.04-01-2024, приложение Б, таблица Б.1, п.7 | Коэффициент 1,15 к нормам затрат труда, времени эксплуатации машин (включая затраты труда машинистов). Строительство инженерных сетей и сооружений, а также объектов жилищно-гражданского назначения в стесненных условиях застроенной части городов
Кзтр и Кэм=1,12
из них:
15.1 |  | затраты на труд рабочих |  |  | 4587 | 360263
|  | в том числе оплата труда рабочих |  |  | 2302 | 180799
15.1.1 | 001-0125 | Затраты труда рабочих (средний разряд работы 2,5). Работы по разработке грунта и устройству земляных конструкций | чел.-ч | 78.9044 | 4566 | 360278
15.2 |  | машины и механизмы |  |  | 3744 | 294054
|  | в том числе оплата труда машинистов |  |  | 1175 | 92285
15.2.1 | 315-102-0102 | Компрессоры передвижные с двигателем внутреннего сгорания давлением до 686 кПа (7 атм), производительность 5 м³/мин | маш.-ч | 21.2435 | 8857 | 188154
|  | в т.ч. затраты труда машинистов, экипаж 1 | чел.-ч | 21.2435 | 2985 | 63412
15.2.2 | 343-402-0101 | Трамбовки пневматические при работе от компрессора | маш.-ч | 42.487 | 17 | 722
15.2.3 | 314-503-0102 | Погрузчики одноковшовые универсальные фронтальные пневмоколесные грузоподъёмностью 3 т | маш.-ч | 8.0928 | 12997 | 105182
|  | в т.ч. затраты труда машинистов, экипаж 1 | чел.-ч | 8.0928 | 3567 | 28867
15.3 |  | материалы, изделия и конструкции |  |  | 4411 | 346440
15.3.1 | 211-401-0101 | Песок ГОСТ 8736-2014 природный | м³ | 86.394 | 3990 | 344712
15.3.2 | 217-603-0104 | Вода техническая | м³ | 11.781 | 147 | 1732
16 | 1106-0506-0101 ЭСН РК 8.04-01-2024 | Устройство непроходных каналов одноячейковых перекрываемых или опирающихся на плиты | м³ сборных конструкций | 348.54 | 42306 | 14745333
| ЭСН РК 8.04-01-2024, приложение Б, таблица Б.1, п.7 | Коэффициент 1,15 к нормам затрат труда, времени эксплуатации машин (включая затраты труда машинистов). Строительство инженерных сетей и сооружений, а также объектов жилищно-гражданского назначения в стесненных условиях застроенной части городов
Кзтр и Кэм=1,12
из них:
16.1 |  | затраты на труд рабочих |  |  | 23092 | 8048486
|  | в том числе оплата труда рабочих |  |  | 11975 | 4173767
16.1.1 | 002-0136 | Затраты труда рабочих (средний разряд работы 3,6). Работы по устройству несущих и ограждающих конструкций | чел.-ч | 1494.902 | 5384 | 8048552
16.2 |  | машины и механизмы |  |  | 8830 | 3077608
|  | в том числе оплата труда машинистов |  |  | 2515 | 876578
16.2.1 | 314-104-0101 | Краны на гусеничном ходу максимальной грузоподъёмностью до 16 т | маш.-ч | 210.9922 | 11481 | 2422401
|  | в т.ч. затраты труда машинистов, экипаж 1 | чел.-ч | 210.9922 | 3567 | 752609
16.2.2 | 321-201-0101 | Котлы битумные передвижные, 400 л | маш.-ч | 236.3112 | 1179 | 278611
16.2.3 | 314-102-0101 | Краны на автомобильном ходу максимальной грузоподъёмностью 10 т | маш.-ч | 14.1859 | 13496 | 191452
|  | в т.ч. затраты труда машинистов, экипаж 1 | чел.-ч | 14.1859 | 4263 | 60474
16.2.4 | 331-101-0101 | Автомобили бортовые грузоподъёмностью до 5 т | маш.-ч | 21.2788 | 8708 | 185296
|  | в т.ч. затраты труда машинистов, экипаж 1 | чел.-ч | 21.2788 | 2985 | 63517
16.3 |  | материалы, изделия и конструкции |  |  | 10384 | 3619239
16.3.1 | 212-401-0104 | Раствор кладочный цементный ГОСТ 28013-2023 марки М100 | м³ | 8.0164 | 21753 | 174381
16.3.2 | 215-204-0403 | Доска обрезная хвойных пород длиной до 6,5 м, шириной от 75 мм до 150 мм, толщиной от 32 мм до 40 мм ГОСТ 8486-86 сорт 3 | м³ | 0.9062 | 122783 | 111266
16.3.3 | 216-201-0501 | Битум нефтяной строительный изоляционный ГОСТ 9812-74 марки БНИ IV | т | 11.8504 | 251700 | 2982736
16.3.4 | 217-108-0101 | Гвоздь ГОСТ 283-75 строительный | кг | 174.27 | 861 | 150046
16.3.5 | 217-606-0101 | Топливо дизельное | кг | 592.518 | 339 | 200864
17 | 225-203-0105 ССЦ РК 8.04-08-2025 | Лотки теплотрасс с расчетной нагрузкой 11 тс/м², объемом более 1 м³ ГОСТ 13015-2012 | м³ | 41.4 | 85486.93 | 3539159
18 | 225-203-0106 ССЦ РК 8.04-08-2025 | Лотки теплотрасс с расчетной нагрузкой 12 тс/м², объемом более 1 м³ ГОСТ 13015-2012 | м³ | 57.8 | 99994.72 | 5779695
19 | 225-203-0104 ССЦ РК 8.04-08-2025 | Лотки теплотрасс с расчетной нагрузкой 8 тс/м², объемом более 1 м³ ГОСТ 13015-2012 | м³ | 92.16 | 82077.37 | 7564250
20 | 225-203-0203 ССЦ РК 8.04-08-2025 | Лоток теплотрасс доборный с расчетной нагрузкой 8 тс/м² ГОСТ 13015-2012 | м³ | 2.88 | 161536.98 | 465227
21 | 225-203-0204 ССЦ РК 8.04-08-2025 | Лоток теплотрасс доборный с расчетной нагрузкой 11 тс/м² ГОСТ 13015-2012 | м³ | 3.5 | 165552.09 | 579432
22 | 225-203-0205 ССЦ РК 8.04-08-2025 | Лоток теплотрасс доборный с расчетной нагрузкой 12 тс/м² ГОСТ 13015-2012 | м³ | 2 | 204036.42 | 408073
23 | 225-202-1105 ССЦ РК 8.04-08-2025 | Плита перекрытия лотков под расчетную нагрузку 11 тс/м² ГОСТ 13015-2012 | м³ | 148.8 | 115842.94 | 17237429
24 | 212-101-0601 ССЦ РК 8.04-08-2025 | Надбавка по водонепронецаемости от W0 до W8.Бетон тяжелый класса В15 ГОСТ 7473-2010 без добавок | м³ | 203.59 | 1221 | 248583
25 | 212-101-0701 ССЦ РК 8.04-08-2025 | Надбавка по водонепронецаемости от W2 до W8.Бетон тяжелый класса В20 ГОСТ 7473-2010 без добавок | м³ | 144.95 | 1033 | 149733
| Подраздел 2.2: | Участки монолитные |  |  |  | 801394
из них:
|  | затраты на труд рабочих | тенге |  |  | 178317
|  | в том числе оплата труда рабочих | тенге |  |  | 92480
|  | машины и механизмы | тенге |  |  | 55813
|  | в том числе оплата труда машинистов | тенге |  |  | 11742
|  | материалы, изделия и конструкции | тенге |  |  | 567264
|  | нормативная трудоемкость | чел.-ч | 42
26 | 1106-0301-0101 ЭСН РК 8.04-01-2024 | Устройство бетонной подготовки | м³ | 1 | 12101 | 12101
| ЭСН РК 8.04-01-2024, приложение Б, таблица Б.1, п.7 | Коэффициент 1,15 к нормам затрат труда, времени эксплуатации машин (включая затраты труда машинистов). Строительство инженерных сетей и сооружений, а также объектов жилищно-гражданского назначения в стесненных условиях застроенной части городов
Кзтр и Кэм=1,12
из них:
26.1 |  | затраты на труд рабочих |  |  | 7009 | 7009
|  | в том числе оплата труда рабочих |  |  | 3634 | 3634
26.1.1 | 002-0120 | Затраты труда рабочих (средний разряд работы 2). Работы по устройству несущих и ограждающих конструкций | чел.-ч | 1.7388 | 4031 | 7009
26.2 |  | машины и механизмы |  |  | 3340 | 3340
|  | в том числе оплата труда машинистов |  |  | 697 | 697
26.2.1 | 314-101-0103 | Краны башенные максимальной грузоподъёмностью 8 т, высота подъема до 41,5 м, максимальный вылет стрелы до 55 м | маш.-ч | 0.23184 | 14261 | 3306
|  | в т.ч. затраты труда машинистов, экипаж 1 | чел.-ч | 0.23184 | 2985 | 692
26.2.2 | 313-302-0202 | Вибратор поверхностный | маш.-ч | 0.61824 | 31 | 19
26.2.3 | 331-101-0101 | Автомобили бортовые грузоподъёмностью до 5 т | маш.-ч | 0.0016744 | 8708 | 15
|  | в т.ч. затраты труда машинистов, экипаж 1 | чел.-ч | 0.0016744 | 2985 | 5
26.3 |  | материалы, изделия и конструкции |  |  | 1752 | 1752
26.3.1 | 217-603-0104 | Вода техническая | м³ | 0.002 | 147
26.3.2 | 218-103-0206 | Ткань мешочная ГОСТ 30090-93 | 10 м² | 0.25 | 7006 | 1752
27 | 212-101-0314 ССЦ РК 8.04-08-2025 | Бетон тяжелый класса В7,5 ГОСТ 7473-2010 F150, W6 | м³ | 1.02 | 22201 | 22645
28 | 1106-0101-0106 ЭСН РК 8.04-01-2024 | Устройство фундаментов бетонных плит плоских | м³ | 2.4 | 10113 | 24271
| ЭСН РК 8.04-01-2024, приложение Б, таблица Б.1, п.7 | Коэффициент 1,15 к нормам затрат труда, времени эксплуатации машин (включая затраты труда машинистов). Строительство инженерных сетей и сооружений, а также объектов жилищно-гражданского назначения в стесненных условиях застроенной части городов
Кзтр и Кэм=1,12
из них:
28.1 |  | затраты на труд рабочих |  |  | 6018 | 14443
|  | в том числе оплата труда рабочих |  |  | 3121 | 7490
28.1.1 | 002-0130 | Затраты труда рабочих (средний разряд работы 3). Работы по устройству несущих и ограждающих конструкций | чел.-ч | 2.9985 | 4817 | 14444
28.2 |  | машины и механизмы |  |  | 3643 | 8743
|  | в том числе оплата труда машинистов |  |  | 782 | 1877
28.2.1 | 313-302-0201 | Вибратор глубинный | маш.-ч | 0.18022 | 64 | 12
28.2.2 | 314-101-0103 | Краны башенные максимальной грузоподъёмностью 8 т, высота подъема до 41,5 м, максимальный вылет стрелы до 55 м | маш.-ч | 0.57744 | 14261 | 8235
|  | в т.ч. затраты труда машинистов, экипаж 1 | чел.-ч | 0.57744 | 2985 | 1724
28.2.3 | 314-503-0601 | Автопогрузчики, грузоподъёмность 5 т | маш.-ч | 0.0083462 | 12144 | 101
|  | в т.ч. затраты труда машинистов, экипаж 1 | чел.-ч | 0.0083462 | 2985 | 25
28.2.4 | 314-102-0101 | Краны на автомобильном ходу максимальной грузоподъёмностью 10 т | маш.-ч | 0.015147 | 13496 | 204
|  | в т.ч. затраты труда машинистов, экипаж 1 | чел.-ч | 0.015147 | 4263 | 65
28.2.5 | 331-101-0101 | Автомобили бортовые грузоподъёмностью до 5 т | маш.-ч | 0.021948 | 8708 | 191
|  | в т.ч. затраты труда машинистов, экипаж 1 | чел.-ч | 0.021948 | 2985 | 66
28.3 |  | материалы, изделия и конструкции |  |  | 452 | 1085
28.3.1 | 215-204-0503 | Доска обрезная хвойных пород длиной до 6,5 м, шириной от 75 мм до 150 мм, толщиной 44 мм и более ГОСТ 8486-86 сорт 3 | м³ | 0.00096 | 122783 | 118
28.3.2 | 216-102-0301 | Известь строительная негашеная комовая ГОСТ 9179-2018 сорт 1 | т | 0.00024 | 64654 | 16
28.3.3 | 217-603-0104 | Вода техническая | м³ | 0.01752 | 147 | 3
28.3.4 | 218-101-0102 | Щиты из досок, толщина 40 мм | м² | 0.0864 | 4684 | 405
28.3.5 | 217-108-0101 | Гвоздь ГОСТ 283-75 строительный | кг | 0.048 | 861 | 41
28.3.6 | 218-103-0206 | Ткань мешочная ГОСТ 30090-93 | 10 м² | 0.072 | 7006 | 504
29 | 212-101-0614 ССЦ РК 8.04-08-2025 | Бетон тяжелый класса В15 ГОСТ 7473-2010 F150, W6 | м³ | 2.448 | 24732 | 60544
30 | 1108-0101-0302 ЭСН РК 8.04-01-2024 | Кладка стен приямков и каналов | м³ кладки | 3.2 | 43110 | 137953
| ЭСН РК 8.04-01-2024, приложение Б, таблица Б.1, п.7 | Коэффициент 1,15 к нормам затрат труда, времени эксплуатации машин (включая затраты труда машинистов). Строительство инженерных сетей и сооружений, а также объектов жилищно-гражданского назначения в стесненных условиях застроенной части городов
Кзтр и Кэм=1,12
из них:
30.1 |  | затраты на труд рабочих |  |  | 35053 | 112170
|  | в том числе оплата труда рабочих |  |  | 18178 | 58170
30.1.1 | 002-0127 | Затраты труда рабочих (средний разряд работы 2,7). Работы по устройству несущих и ограждающих конструкций | чел.-ч | 24.5235 | 4574 | 112171
30.2 |  | машины и механизмы |  |  | 6613 | 21162
|  | в том числе оплата труда машинистов |  |  | 1384 | 4429
30.2.1 | 314-101-0103 | Краны башенные максимальной грузоподъёмностью 8 т, высота подъема до 41,5 м, максимальный вылет стрелы до 55 м | маш.-ч | 1.4838 | 14261 | 21160
|  | в т.ч. затраты труда машинистов, экипаж 1 | чел.-ч | 1.4838 | 2985 | 4429
30.3 |  | материалы, изделия и конструкции |  |  | 1444 | 4621
30.3.1 | 217-603-0104 | Вода техническая | м³ | 0.1472 | 147 | 22
30.3.2 | 214-405-0201 | Поковки из квадратных заготовок | т | 0.00736 | 624577 | 4597
31 | 212-401-0102 ССЦ РК 8.04-08-2025 | Раствор кладочный цементный ГОСТ 28013-98 марки М50 | м³ | 0.768 | 19994 | 15355
32 | 213-101-0101 ССЦ РК 8.04-08-2025 | Кирпич керамический рядовой полнотелый ГОСТ 530-2012 марки М100 | 1000 усл. шт. | 1.28 | 95622 | 122396
33 | 1106-0407-0505 ЭСН РК 8.04-01-2024 | Установка панелей перекрытий для строительства в районах с сейсмичностью до 6 баллов, с опиранием на две стороны, площадь до 5 м² | шт. сборных конструкций | 6 | 9046 | 54276
| ЭСН РК 8.04-01-2024, приложение Б, таблица Б.1, п.7 | Коэффициент 1,15 к нормам затрат труда, времени эксплуатации машин (включая затраты труда машинистов). Строительство инженерных сетей и сооружений, а также объектов жилищно-гражданского назначения в стесненных условиях застроенной части городов
Кзтр и Кэм=1,12
из них:
33.1 |  | затраты на труд рабочих |  |  | 4260 | 25560
|  | в том числе оплата труда рабочих |  |  | 2209 | 13254
33.1.1 | 002-0130 | Затраты труда рабочих (средний разряд работы 3). Работы по устройству несущих и ограждающих конструкций | чел.-ч | 5.306 | 4817 | 25559
33.2 |  | машины и механизмы |  |  | 3699 | 22194
|  | в том числе оплата труда машинистов |  |  | 769 | 4614
33.2.1 | 314-101-0104 | Краны башенные максимальной грузоподъёмностью 10 т, высота подъема до 75 м, максимальный вылет стрелы до 65 м | маш.-ч | 1.5456 | 14358 | 22192
|  | в т.ч. затраты труда машинистов, экипаж 1 | чел.-ч | 1.5456 | 2985 | 4614
33.3 |  | материалы, изделия и конструкции |  |  | 1087 | 6522
33.3.1 | 212-401-0104 | Раствор кладочный цементный ГОСТ 28013-2023 марки М100 | м³ | 0.29976 | 21753 | 6521
34 | 225-202-1105 ССЦ РК 8.04-08-2025 | Плита перекрытия лотков под расчетную нагрузку 11 тс/м² ГОСТ 13015-2012 | м³ | 2.4 | 115842.94 | 278023
35 | 212-101-0601 ССЦ РК 8.04-08-2025 | Надбавка по водонепронецаемости от W0 до W8.Бетон тяжелый класса В15 ГОСТ 7473-2010 без добавок | м³ | 1.65 | 1221 | 2015
36 | 212-101-0701 ССЦ РК 8.04-08-2025 | Надбавка по водонепронецаемости от W2 до W8.Бетон тяжелый класса В20 ГОСТ 7473-2010 без добавок | м³ | 0.75 | 1033 | 775
37 | 1113-0101-0208 ЭСН РК 8.04-01-2024 | Устройство гидроизоляции битумной поверхности вертикальной в 2 слоя по выровненной поверхности бутовой кладки, кирпичу, бетону | м² поверхности | 17.8 | 3991 | 71040
| ЭСН РК 8.04-01-2024, приложение Б, таблица Б.1, п.7 | Коэффициент 1,15 к нормам затрат труда, времени эксплуатации машин (включая затраты труда машинистов). Строительство инженерных сетей и сооружений, а также объектов жилищно-гражданского назначения в стесненных условиях застроенной части городов
Кзтр и Кэм=1,06
из них:
37.1 |  | затраты на труд рабочих |  |  | 1075 | 19135
|  | в том числе оплата труда рабочих |  |  | 558 | 9932
37.1.1 | 002-0137 | Затраты труда рабочих (средний разряд работы 3,7). Работы по устройству несущих и ограждающих конструкций | чел.-ч | 3.4934 | 5478 | 19137
37.2 |  | машины и механизмы |  |  | 21 | 374
|  | в том числе оплата труда машинистов |  |  | 7 | 125
37.2.1 | 331-101-0101 | Автомобили бортовые грузоподъёмностью до 5 т | маш.-ч | 0.043396 | 8708 | 378
|  | в т.ч. затраты труда машинистов, экипаж 1 | чел.-ч | 0.043396 | 2985 | 130
37.3 |  | материалы, изделия и конструкции |  |  | 2895 | 51531
37.3.1 | 235-201-0101 | Праймер битумный ГОСТ 30693-2000 эмульсионный | кг | 8.9 | 554 | 4931
37.3.2 | 235-201-0204 | Мастика битумно-гидроизоляционная холодного применения для фундамента ГОСТ 30693-2000 | кг | 42.72 | 1091 | 46608
| Подраздел 2.3: | Углы поворота |  |  |  | 5094454
из них:
|  | затраты на труд рабочих | тенге |  |  | 1186929
|  | в том числе оплата труда рабочих | тенге |  |  | 615336
|  | машины и механизмы | тенге |  |  | 378105
|  | в том числе оплата труда машинистов | тенге |  |  | 89765
|  | материалы, изделия и конструкции | тенге |  |  | 3529420
|  | нормативная трудоемкость | чел.-ч | 277
Углы поворота:Тип1 (2шт.),тип 2(1шт.)
38 | 1101-0701-1501 ЭСН РК 8.04-01-2024 Изм. и доп. вып. 47 | Устройство основания под фундамент песчаного | м³ основания | 3.072 | 12742 | 39144
| ЭСН РК 8.04-01-2024, приложение Б, таблица Б.1, п.7 | Коэффициент 1,15 к нормам затрат труда, времени эксплуатации машин (включая затраты труда машинистов). Строительство инженерных сетей и сооружений, а также объектов жилищно-гражданского назначения в стесненных условиях застроенной части городов
Кзтр и Кэм=1,12
из них:
38.1 |  | затраты на труд рабочих |  |  | 4587 | 14091
|  | в том числе оплата труда рабочих |  |  | 2302 | 7072
38.1.1 | 001-0125 | Затраты труда рабочих (средний разряд работы 2,5). Работы по разработке грунта и устройству земляных конструкций | чел.-ч | 3.0863 | 4566 | 14092
38.2 |  | машины и механизмы |  |  | 3744 | 11502
|  | в том числе оплата труда машинистов |  |  | 1175 | 3610
38.2.1 | 315-102-0102 | Компрессоры передвижные с двигателем внутреннего сгорания давлением до 686 кПа (7 атм), производительность 5 м³/мин | маш.-ч | 0.83091 | 8857 | 7359
|  | в т.ч. затраты труда машинистов, экипаж 1 | чел.-ч | 0.83091 | 2985 | 2480
38.2.2 | 343-402-0101 | Трамбовки пневматические при работе от компрессора | маш.-ч | 1.6618 | 17 | 28
38.2.3 | 314-503-0102 | Погрузчики одноковшовые универсальные фронтальные пневмоколесные грузоподъёмностью 3 т | маш.-ч | 0.31654 | 12997 | 4114
|  | в т.ч. затраты труда машинистов, экипаж 1 | чел.-ч | 0.31654 | 3567 | 1129
38.3 |  | материалы, изделия и конструкции |  |  | 4411 | 13551
38.3.1 | 211-401-0101 | Песок ГОСТ 8736-2014 природный | м³ | 3.3792 | 3990 | 13483
38.3.2 | 217-603-0104 | Вода техническая | м³ | 0.4608 | 147 | 68
39 | 1106-0301-0101 ЭСН РК 8.04-01-2024 | Устройство бетонной подготовки(заделка швов) | м³ | 0.32 | 12101 | 3873
| ЭСН РК 8.04-01-2024, приложение Б, таблица Б.1, п.7 | Коэффициент 1,15 к нормам затрат труда, времени эксплуатации машин (включая затраты труда машинистов). Строительство инженерных сетей и сооружений, а также объектов жилищно-гражданского назначения в стесненных условиях застроенной части городов
Кзтр и Кэм=1,12
из них:
39.1 |  | затраты на труд рабочих |  |  | 7009 | 2243
|  | в том числе оплата труда рабочих |  |  | 3634 | 1163
39.1.1 | 002-0120 | Затраты труда рабочих (средний разряд работы 2). Работы по устройству несущих и ограждающих конструкций | чел.-ч | 0.55642 | 4031 | 2243
39.2 |  | машины и механизмы |  |  | 3340 | 1069
|  | в том числе оплата труда машинистов |  |  | 697 | 223
39.2.1 | 314-101-0103 | Краны башенные максимальной грузоподъёмностью 8 т, высота подъема до 41,5 м, максимальный вылет стрелы до 55 м | маш.-ч | 0.074189 | 14261 | 1058
|  | в т.ч. затраты труда машинистов, экипаж 1 | чел.-ч | 0.074189 | 2985 | 221
39.2.2 | 313-302-0202 | Вибратор поверхностный | маш.-ч | 0.19784 | 31 | 6
39.2.3 | 331-101-0101 | Автомобили бортовые грузоподъёмностью до 5 т | маш.-ч | 0.0005358 | 8708 | 5
|  | в т.ч. затраты труда машинистов, экипаж 1 | чел.-ч | 0.0005358 | 2985 | 2
39.3 |  | материалы, изделия и конструкции |  |  | 1752 | 561
39.3.1 | 217-603-0104 | Вода техническая | м³ | 0.00064 | 147
39.3.2 | 218-103-0206 | Ткань мешочная ГОСТ 30090-93 | 10 м² | 0.08 | 7006 | 560
40 | 212-101-0314 ССЦ РК 8.04-08-2025 | Бетон тяжелый класса В7,5 ГОСТ 7473-2010 F150, W6 | м³ | 0.3264 | 22201 | 7246
41 | 1106-0501-0202 ЭСН РК 8.04-01-2024 | Установка опор из плит и колец, диаметр более 1000 мм | м³ сборных железобетонных конструкций | 5.4 | 36142 | 195167
| ЭСН РК 8.04-01-2024, приложение Б, таблица Б.1, п.7 | Коэффициент 1,15 к нормам затрат труда, времени эксплуатации машин (включая затраты труда машинистов). Строительство инженерных сетей и сооружений, а также объектов жилищно-гражданского назначения в стесненных условиях застроенной части городов
Кзтр и Кэм=1,12
из них:
41.1 |  | затраты на труд рабочих |  |  | 20427 | 110306
|  | в том числе оплата труда рабочих |  |  | 10592 | 57197
41.1.1 | 002-0135 | Затраты труда рабочих (средний разряд работы 3,5). Работы по устройству несущих и ограждающих конструкций | чел.-ч | 20.8517 | 5290 | 110305
41.2 |  | машины и механизмы |  |  | 15033 | 81178
|  | в том числе оплата труда машинистов |  |  | 4712 | 25445
41.2.1 | 314-102-0103 | Краны на автомобильном ходу максимальной грузоподъёмностью 16 т | маш.-ч | 0.93895 | 15762 | 14800
|  | в т.ч. затраты труда машинистов, экипаж 1 | чел.-ч | 0.93895 | 4263 | 4003
41.2.2 | 314-104-0101 | Краны на гусеничном ходу максимальной грузоподъёмностью до 16 т | маш.-ч | 3.5472 | 11481 | 40725
|  | в т.ч. затраты труда машинистов, экипаж 1 | чел.-ч | 3.5472 | 3567 | 12653
41.2.3 | 331-101-0101 | Автомобили бортовые грузоподъёмностью до 5 т | маш.-ч | 2.9455 | 8708 | 25650
|  | в т.ч. затраты труда машинистов, экипаж 1 | чел.-ч | 2.9455 | 2985 | 8792
41.3 |  | материалы, изделия и конструкции |  |  | 682 | 3683
41.3.1 | 212-401-0104 | Раствор кладочный цементный ГОСТ 28013-2023 марки М100 | м³ | 0.0918 | 21753 | 1997
41.3.2 | 214-405-0201 | Поковки из квадратных заготовок | т | 0.0027 | 624577 | 1686
42 | 225-203-0104 ССЦ РК 8.04-08-2025 | Лотки теплотрасс с расчетной нагрузкой 8 тс/м², объемом более 1 м³ ГОСТ 13015-2012 | м³ | 5.4 | 82077.37 | 443218
43 | 1106-0407-0505 ЭСН РК 8.04-01-2024 | Установка панелей перекрытий для строительства в районах с сейсмичностью до 6 баллов, с опиранием на две стороны, площадь до 5 м² | шт. сборных конструкций | 9 | 9046 | 81414
| ЭСН РК 8.04-01-2024, приложение Б, таблица Б.1, п.7 | Коэффициент 1,15 к нормам затрат труда, времени эксплуатации машин (включая затраты труда машинистов). Строительство инженерных сетей и сооружений, а также объектов жилищно-гражданского назначения в стесненных условиях застроенной части городов
Кзтр и Кэм=1,12
из них:
43.1 |  | затраты на труд рабочих |  |  | 4260 | 38340
|  | в том числе оплата труда рабочих |  |  | 2209 | 19881
43.1.1 | 002-0130 | Затраты труда рабочих (средний разряд работы 3). Работы по устройству несущих и ограждающих конструкций | чел.-ч | 7.9591 | 4817 | 38339
43.2 |  | машины и механизмы |  |  | 3699 | 33291
|  | в том числе оплата труда машинистов |  |  | 769 | 6921
43.2.1 | 314-101-0104 | Краны башенные максимальной грузоподъёмностью 10 т, высота подъема до 75 м, максимальный вылет стрелы до 65 м | маш.-ч | 2.3184 | 14358 | 33288
|  | в т.ч. затраты труда машинистов, экипаж 1 | чел.-ч | 2.3184 | 2985 | 6920
43.3 |  | материалы, изделия и конструкции |  |  | 1087 | 9783
43.3.1 | 212-401-0104 | Раствор кладочный цементный ГОСТ 28013-2023 марки М100 | м³ | 0.44964 | 21753 | 9781
44 | 225-202-1105 ССЦ РК 8.04-08-2025 | Плита перекрытия лотков под расчетную нагрузку 11 тс/м² ГОСТ 13015-2012 | м³ | 2.25 | 115842.94 | 260647
45 | 1106-0406-1103 ЭСН РК 8.04-01-2024 | Укладка балок перекрытий, масса до 1 т | шт. сборных конструкций | 3 | 12526 | 37578
| ЭСН РК 8.04-01-2024, приложение Б, таблица Б.1, п.7 | Коэффициент 1,15 к нормам затрат труда, времени эксплуатации машин (включая затраты труда машинистов). Строительство инженерных сетей и сооружений, а также объектов жилищно-гражданского назначения в стесненных условиях застроенной части городов
Кзтр и Кэм=1,12
из них:
45.1 |  | затраты на труд рабочих |  |  | 8252 | 24756
|  | в том числе оплата труда рабочих |  |  | 4279 | 12837
45.1.1 | 002-0136 | Затраты труда рабочих (средний разряд работы 3,6). Работы по устройству несущих и ограждающих конструкций | чел.-ч | 4.5982 | 5384 | 24756
45.2 |  | машины и механизмы |  |  | 4194 | 12582
|  | в том числе оплата труда машинистов |  |  | 979 | 2937
45.2.1 | 314-101-0103 | Краны башенные максимальной грузоподъёмностью 8 т, высота подъема до 41,5 м, максимальный вылет стрелы до 55 м | маш.-ч | 0.72257 | 14261 | 10305
|  | в т.ч. затраты труда машинистов, экипаж 1 | чел.-ч | 0.72257 | 2985 | 2157
45.2.2 | 331-101-0101 | Автомобили бортовые грузоподъёмностью до 5 т | маш.-ч | 0.26159 | 8708 | 2278
|  | в т.ч. затраты труда машинистов, экипаж 1 | чел.-ч | 0.26159 | 2985 | 781
45.3 |  | материалы, изделия и конструкции |  |  | 80 | 240
45.3.1 | 212-401-0104 | Раствор кладочный цементный ГОСТ 28013-2023 марки М100 | м³ | 0.0111 | 21753 | 241
46 | 225-203-0718 ССЦ РК 8.04-08-2025 | Балка лотков канала ГОСТ 13015-2012 марки Б10 (1-8) | шт. | 3 | 49032.21 | 147097
47 | 212-101-0601 ССЦ РК 8.04-08-2025 | Надбавка по водонепронецаемости от W0 до W8.Бетон тяжелый класса В15 ГОСТ 7473-2010 без добавок | м³ | 6.36 | 1221 | 7766
48 | 212-101-0701 ССЦ РК 8.04-08-2025 | Надбавка по водонепронецаемости от W2 до W8.Бетон тяжелый класса В20 ГОСТ 7473-2010 без добавок | м³ | 2.25 | 1033 | 2324
49 | 1108-0101-0302 ЭСН РК 8.04-01-2024 | Кладка стен приямков и каналов | м³ кладки | 9.5 | 43110 | 409546
| ЭСН РК 8.04-01-2024, приложение Б, таблица Б.1, п.7 | Коэффициент 1,15 к нормам затрат труда, времени эксплуатации машин (включая затраты труда машинистов). Строительство инженерных сетей и сооружений, а также объектов жилищно-гражданского назначения в стесненных условиях застроенной части городов
Кзтр и Кэм=1,12
из них:
49.1 |  | затраты на труд рабочих |  |  | 35053 | 333004
|  | в том числе оплата труда рабочих |  |  | 18178 | 172691
49.1.1 | 002-0127 | Затраты труда рабочих (средний разряд работы 2,7). Работы по устройству несущих и ограждающих конструкций | чел.-ч | 72.8042 | 4574 | 333006
49.2 |  | машины и механизмы |  |  | 6613 | 62824
|  | в том числе оплата труда машинистов |  |  | 1384 | 13148
49.2.1 | 314-101-0103 | Краны башенные максимальной грузоподъёмностью 8 т, высота подъема до 41,5 м, максимальный вылет стрелы до 55 м | маш.-ч | 4.405 | 14261 | 62819
|  | в т.ч. затраты труда машинистов, экипаж 1 | чел.-ч | 4.405 | 2985 | 13149
49.3 |  | материалы, изделия и конструкции |  |  | 1444 | 13718
49.3.1 | 217-603-0104 | Вода техническая | м³ | 0.437 | 147 | 64
49.3.2 | 214-405-0201 | Поковки из квадратных заготовок | т | 0.02185 | 624577 | 13647
50 | 212-401-0102 ССЦ РК 8.04-08-2025 | Раствор кладочный цементный ГОСТ 28013-98 марки М50 | м³ | 2.28 | 19994 | 45586
51 | 213-101-0101 ССЦ РК 8.04-08-2025 | Кирпич керамический рядовой полнотелый ГОСТ 530-2012 марки М100 | 1000 усл. шт. | 3.8 | 95622 | 363364
Углы поворота:Тип3 (1шт),Тип4(1шт)
52 | 1106-0301-0101 ЭСН РК 8.04-01-2024 | Устройство бетонной подготовки | м³ | 2.74 | 12101 | 33157
| ЭСН РК 8.04-01-2024, приложение Б, таблица Б.1, п.7 | Коэффициент 1,15 к нормам затрат труда, времени эксплуатации машин (включая затраты труда машинистов). Строительство инженерных сетей и сооружений, а также объектов жилищно-гражданского назначения в стесненных условиях застроенной части городов
Кзтр и Кэм=1,12
из них:
52.1 |  | затраты на труд рабочих |  |  | 7009 | 19205
|  | в том числе оплата труда рабочих |  |  | 3634 | 9957
52.1.1 | 002-0120 | Затраты труда рабочих (средний разряд работы 2). Работы по устройству несущих и ограждающих конструкций | чел.-ч | 4.7643 | 4031 | 19205
52.2 |  | машины и механизмы |  |  | 3340 | 9152
|  | в том числе оплата труда машинистов |  |  | 697 | 1910
52.2.1 | 314-101-0103 | Краны башенные максимальной грузоподъёмностью 8 т, высота подъема до 41,5 м, максимальный вылет стрелы до 55 м | маш.-ч | 0.63524 | 14261 | 9059
|  | в т.ч. затраты труда машинистов, экипаж 1 | чел.-ч | 0.63524 | 2985 | 1896
52.2.2 | 313-302-0202 | Вибратор поверхностный | маш.-ч | 1.694 | 31 | 53
52.2.3 | 331-101-0101 | Автомобили бортовые грузоподъёмностью до 5 т | маш.-ч | 0.0045879 | 8708 | 40
|  | в т.ч. затраты труда машинистов, экипаж 1 | чел.-ч | 0.0045879 | 2985 | 14
52.3 |  | материалы, изделия и конструкции |  |  | 1752 | 4800
52.3.1 | 217-603-0104 | Вода техническая | м³ | 0.00548 | 147 | 1
52.3.2 | 218-103-0206 | Ткань мешочная ГОСТ 30090-93 | 10 м² | 0.685 | 7006 | 4799
53 | 212-101-0314 ССЦ РК 8.04-08-2025 | Бетон тяжелый класса В7,5 ГОСТ 7473-2010 F150, W6 | м³ | 2.7948 | 22201 | 62047
54 | 1106-0101-0219 ЭСН РК 8.04-01-2024 | Устройство плит фундаментных железобетонных плоских | м³ | 7.8 | 17079 | 133216
| ЭСН РК 8.04-01-2024, приложение Б, таблица Б.1, п.7 | Коэффициент 1,15 к нормам затрат труда, времени эксплуатации машин (включая затраты труда машинистов). Строительство инженерных сетей и сооружений, а также объектов жилищно-гражданского назначения в стесненных условиях застроенной части городов
Кзтр и Кэм=1,12
из них:
54.1 |  | затраты на труд рабочих |  |  | 11106 | 86627
|  | в том числе оплата труда рабочих |  |  | 5759 | 44920
54.1.1 | 002-0130 | Затраты труда рабочих (средний разряд работы 3). Работы по устройству несущих и ограждающих конструкций | чел.-ч | 17.9831 | 4817 | 86624
54.2 |  | машины и механизмы |  |  | 5190 | 40482
|  | в том числе оплата труда машинистов |  |  | 1123 | 8759
54.2.1 | 313-302-0201 | Вибратор глубинный | маш.-ч | 1.076 | 64 | 69
54.2.2 | 314-101-0103 | Краны башенные максимальной грузоподъёмностью 8 т, высота подъема до 41,5 м, максимальный вылет стрелы до 55 м | маш.-ч | 2.6181 | 14261 | 37337
|  | в т.ч. затраты труда машинистов, экипаж 1 | чел.-ч | 2.6181 | 2985 | 7815
54.2.3 | 315-103-0501 | Установки постоянного тока для ручной дуговой сварки | маш.-ч | 0.432 | 299 | 129
54.2.4 | 314-503-0601 | Автопогрузчики, грузоподъёмность 5 т | маш.-ч | 0.027125 | 12144 | 329
|  | в т.ч. затраты труда машинистов, экипаж 1 | чел.-ч | 0.027125 | 2985 | 81
54.2.5 | 314-102-0101 | Краны на автомобильном ходу максимальной грузоподъёмностью 10 т | маш.-ч | 0.098455 | 13496 | 1329
|  | в т.ч. затраты труда машинистов, экипаж 1 | чел.-ч | 0.098455 | 4263 | 420
54.2.6 | 331-101-0101 | Автомобили бортовые грузоподъёмностью до 5 т | маш.-ч | 0.14768 | 8708 | 1286
|  | в т.ч. затраты труда машинистов, экипаж 1 | чел.-ч | 0.14768 | 2985 | 441
54.3 |  | материалы, изделия и конструкции |  |  | 783 | 6107
54.3.1 | 215-204-0503 | Доска обрезная хвойных пород длиной до 6,5 м, шириной от 75 мм до 150 мм, толщиной 44 мм и более ГОСТ 8486-86 сорт 3 | м³ | 0.00312 | 122783 | 383
54.3.2 | 216-102-0301 | Известь строительная негашеная комовая ГОСТ 9179-2018 сорт 1 | т | 0.00078 | 64654 | 50
54.3.3 | 217-603-0104 | Вода техническая | м³ | 0.05694 | 147 | 8
54.3.4 | 217-301-0105 | Электрод типа Э38, Э42, Э46, Э50 ГОСТ 9467-75, марки АНО-4 диаметром 4 мм | кг | 0.39 | 2236 | 872
54.3.5 | 218-101-0102 | Щиты из досок, толщина 40 мм | м² | 0.2808 | 4684 | 1315
54.3.6 | 214-209-0802 | Проволока сварочная легированная марки СВ-10НМА с неомедненной поверхностью ГОСТ 2246-70 диаметром 4 мм | кг | 0.7956 | 2146 | 1707
54.3.7 | 217-108-0101 | Гвоздь ГОСТ 283-75 строительный | кг | 0.156 | 861 | 134
54.3.8 | 218-103-0206 | Ткань мешочная ГОСТ 30090-93 | 10 м² | 0.234 | 7006 | 1639
55 | 212-101-0615 ССЦ РК 8.04-08-2025 | Бетон тяжелый класса В15 ГОСТ 7473-2010 F150, W8 | м³ | 7.917 | 25215 | 199627
56 | 214-210-0101 ССЦ РК 8.04-08-2025 | Сталь арматурная гладкого профиля класса А-I (А240) СТ РК 2591-2014 диаметром от 6 до 12 мм | т | 0.1572 | 312585 | 49138
57 | 214-210-0201 ССЦ РК 8.04-08-2025 | Сталь арматурная периодического профиля класса А-III (А400) СТ РК 2591-2014 диаметром от 6 до 12 мм | т | 0.25164 | 310432 | 78117
58 | 214-210-0202 ССЦ РК 8.04-08-2025 | Сталь арматурная периодического профиля класса А-III (А400) СТ РК 2591-2014 диаметром от 14 до 32 мм | т | 0.8174 | 293227 | 239684
59 | 1106-0303-0201 ЭСН РК 8.04-01-2024 | Изготовление в построечных условиях каркасов арматурных пространственных из арматуры, диаметр до 25 мм | т | 0.12264 | 104241 | 12784
| ЭСН РК 8.04-01-2024, приложение Б, таблица Б.1, п.7 | Коэффициент 1,15 к нормам затрат труда, времени эксплуатации машин (включая затраты труда машинистов). Строительство инженерных сетей и сооружений, а также объектов жилищно-гражданского назначения в стесненных условиях застроенной части городов
Кзтр и Кэм=1,12
из них:
59.1 |  | затраты на труд рабочих |  |  | 98428 | 12071
|  | в том числе оплата труда рабочих |  |  | 51043 | 6260
59.1.1 | 002-0134 | Затраты труда рабочих (средний разряд работы 3,4). Работы по устройству несущих и ограждающих конструкций | чел.-ч | 2.3236 | 5195 | 12071
59.2 |  | машины и механизмы |  |  | 1077 | 132
|  | в том числе оплата труда машинистов |  |  | 148 | 18
59.2.1 | 343-202-0201 | Машины шлифовальные угловые | маш.-ч | 0.0056392 | 42
59.2.2 | 314-102-0101 | Краны на автомобильном ходу максимальной грузоподъёмностью 10 т | маш.-ч | 0.0042649 | 13496 | 58
|  | в т.ч. затраты труда машинистов, экипаж 1 | чел.-ч | 0.0042649 | 4263 | 18
59.2.3 | 341-105-0101 | Станки для резки арматуры | маш.-ч | 0.20187 | 287 | 58
59.2.4 | 341-204-0201 | Станки для гнутья ручные | маш.-ч | 0.14752 | 111 | 16
59.3 |  | материалы, изделия и конструкции |  |  | 4736 | 581
59.3.1 | 214-209-0106 | Проволока стальная термически обработанная, без покрытия ГОСТ 3282-74 диаметром 1,6 мм | кг | 0.92348 | 629 | 581
60 | 1106-0103-0103 ЭСН РК 8.04-01-2024 | Монтаж опалубки колонн железобетонных квадратного или прямоугольного сечения, периметр до 3 м | м² | 3.68 | 4394 | 16170
| ЭСН РК 8.04-01-2024, приложение Б, таблица Б.1, п.7 | Коэффициент 1,15 к нормам затрат труда, времени эксплуатации машин (включая затраты труда машинистов). Строительство инженерных сетей и сооружений, а также объектов жилищно-гражданского назначения в стесненных условиях застроенной части городов
Кзтр и Кэм=1,12
из них:
60.1 |  | затраты на труд рабочих |  |  | 1248 | 4593
|  | в том числе оплата труда рабочих |  |  | 647 | 2381
60.1.1 | 002-0133 | Затраты труда рабочих (средний разряд работы 3,3). Работы по устройству несущих и ограждающих конструкций | чел.-ч | 0.90057 | 5101 | 4594
60.2 |  | машины и механизмы |  |  | 2297 | 8453
|  | в том числе оплата труда машинистов |  |  | 478 | 1759
60.2.1 | 314-101-0104 | Краны башенные максимальной грузоподъёмностью 10 т, высота подъема до 75 м, максимальный вылет стрелы до 65 м | маш.-ч | 0.58869 | 14358 | 8452
|  | в т.ч. затраты труда машинистов, экипаж 1 | чел.-ч | 0.58869 | 2985 | 1757
60.2.2 | 341-105-0101 | Станки для резки арматуры | маш.-ч | 0.000948 | 287
60.2.3 | 343-302-0101 | Перфоратор электрический | маш.-ч | 0.052612 | 23 | 1
60.3 |  | материалы, изделия и конструкции |  |  | 849 | 3124
60.3.1 | 217-605-0304 | Смазка для опалубки | кг | 0.92 | 1113 | 1024
60.3.2 | 214-210-0201 | Сталь арматурная периодического профиля класса А-III (А400) СТ РК 2591-2014 диаметром от 6 до 12 мм | т | 0.000368 | 310432 | 114
60.3.3 | 215-301-0902 | Фанера ламинированная толщиной 21 мм | м² | 0.067344 | 9712 | 654
60.3.4 | 218-101-0301 | Металлические поддерживающие и несущие элементы крупнощитовой опалубки колонн | комплект/м² опалубки | 0.01472 | 90382 | 1330
61 | 1106-0103-0112 ЭСН РК 8.04-01-2024 | Армирование с установкой и вязкой арматуры отдельными стержнями колонн железобетонных квадратного или прямоугольного сечения, периметр до 2 м | т | 0.02008 | 103844 | 2085
| ЭСН РК 8.04-01-2024, приложение Б, таблица Б.1, п.7 | Коэффициент 1,15 к нормам затрат труда, времени эксплуатации машин (включая затраты труда машинистов). Строительство инженерных сетей и сооружений, а также объектов жилищно-гражданского назначения в стесненных условиях застроенной части городов
Кзтр и Кэм=1,12
из них:
61.1 |  | затраты на труд рабочих |  |  | 88371 | 1774
|  | в том числе оплата труда рабочих |  |  | 45823 | 920
61.1.1 | 002-0135 | Затраты труда рабочих (средний разряд работы 3,5). Работы по устройству несущих и ограждающих конструкций | чел.-ч | 0.33544 | 5290 | 1775
61.2 |  | машины и механизмы |  |  | 6032 | 121
|  | в том числе оплата труда машинистов |  |  | 1198 | 24
61.2.1 | 314-101-0104 | Краны башенные максимальной грузоподъёмностью 10 т, высота подъема до 75 м, максимальный вылет стрелы до 65 м | маш.-ч | 0.0062304 | 14358 | 89
|  | в т.ч. затраты труда машинистов, экипаж 1 | чел.-ч | 0.0062304 | 2985 | 19
61.2.2 | 343-202-0201 | Машины шлифовальные угловые | маш.-ч | 0.002638 | 42
61.2.3 | 333-101-0101 | Тягачи седельные грузоподъёмностью 12 т | маш.-ч | 0.0006983 | 11516 | 8
|  | в т.ч. затраты труда машинистов, экипаж 1 | чел.-ч | 0.0006983 | 3567 | 2
61.2.4 | 314-102-0101 | Краны на автомобильном ходу максимальной грузоподъёмностью 10 т | маш.-ч | 0.0006983 | 13496 | 9
|  | в т.ч. затраты труда машинистов, экипаж 1 | чел.-ч | 0.0006983 | 4263 | 3
61.2.5 | 333-201-0101 | Полуприцепы общего назначения грузоподъёмностью 12 т | маш.-ч | 0.0006983 | 987 | 1
61.2.6 | 341-105-0101 | Станки для резки арматуры | маш.-ч | 0.034631 | 287 | 10
61.2.7 | 341-204-0201 | Станки для гнутья ручные | маш.-ч | 0.031222 | 111 | 3
61.3 |  | материалы, изделия и конструкции |  |  | 9441 | 190
61.3.1 | 214-209-0106 | Проволока стальная термически обработанная, без покрытия ГОСТ 3282-74 диаметром 1,6 мм | кг | 0.17068 | 629 | 107
61.3.2 | 218-101-0403 | Фиксатор арматуры для защитного слоя бетона вертикальных поверхностей | шт. | 3.5742 | 23 | 82
62 | 214-210-0101 ССЦ РК 8.04-08-2025 | Сталь арматурная гладкого профиля класса А-I (А240) СТ РК 2591-2014 диаметром от 6 до 12 мм | т | 0.00416 | 312585 | 1300
63 | 214-210-0201 ССЦ РК 8.04-08-2025 | Сталь арматурная периодического профиля класса А-III (А400) СТ РК 2591-2014 диаметром от 6 до 12 мм | т | 0.01592 | 310432 | 4942
64 | 1106-0103-0117 ЭСН РК 8.04-01-2024 Изм. и доп. вып. 45 | Бетонирование колонн железобетонных по схеме "Кран-бадья" квадратного сечения или прямоугольного сечения, периметр до 3 м | м³ | 0.37 | 16347 | 6048
| ЭСН РК 8.04-01-2024, приложение Б, таблица Б.1, п.7 | Коэффициент 1,15 к нормам затрат труда, времени эксплуатации машин (включая затраты труда машинистов). Строительство инженерных сетей и сооружений, а также объектов жилищно-гражданского назначения в стесненных условиях застроенной части городов
Кзтр и Кэм=1,12
из них:
64.1 |  | затраты на труд рабочих |  |  | 8831 | 3267
|  | в том числе оплата труда рабочих |  |  | 4579 | 1694
64.1.1 | 002-0133 | Затраты труда рабочих (средний разряд работы 3,3). Работы по устройству несущих и ограждающих конструкций | чел.-ч | 0.64057 | 5101 | 3268
64.2 |  | машины и механизмы |  |  | 7320 | 2708
|  | в том числе оплата труда машинистов |  |  | 1511 | 559
64.2.1 | 313-202-0101 | Бадьи 2 м³ | маш.-ч | 0.18491 | 41 | 8
64.2.2 | 313-302-0201 | Вибратор глубинный | маш.-ч | 0.18491 | 64 | 12
64.2.3 | 314-101-0104 | Краны башенные максимальной грузоподъёмностью 10 т, высота подъема до 75 м, максимальный вылет стрелы до 65 м | маш.-ч | 0.18729 | 14358 | 2689
|  | в т.ч. затраты труда машинистов, экипаж 1 | чел.-ч | 0.18729 | 2985 | 559
64.3 |  | материалы, изделия и конструкции |  |  | 196 | 73
64.3.1 | 217-603-0104 | Вода техническая | м³ | 0.013135 | 147 | 2
64.3.2 | 235-104-0301 | Пленка полиэтиленовая ГОСТ 10354-82 толщина 0,15 мм | 1000 м² | 0.00074 | 95688 | 71
65 | 212-101-0615 ССЦ РК 8.04-08-2025 | Бетон тяжелый класса В15 ГОСТ 7473-2010 F150, W8 | м³ | 0.37555 | 25215 | 9469
66 | 1106-0103-0121 ЭСН РК 8.04-01-2024 | Демонтаж опалубки колонн железобетонных квадратного или прямоугольного сечения, периметр до 3 м | м² | 3.68 | 2121 | 7805
| ЭСН РК 8.04-01-2024, приложение Б, таблица Б.1, п.7 | Коэффициент 1,15 к нормам затрат труда, времени эксплуатации машин (включая затраты труда машинистов). Строительство инженерных сетей и сооружений, а также объектов жилищно-гражданского назначения в стесненных условиях застроенной части городов
Кзтр и Кэм=1,12
из них:
66.1 |  | затраты на труд рабочих |  |  | 531 | 1954
|  | в том числе оплата труда рабочих |  |  | 276 | 1016
66.1.1 | 002-0131 | Затраты труда рабочих (средний разряд работы 3,1). Работы по устройству несущих и ограждающих конструкций | чел.-ч | 0.39815 | 4912 | 1956
66.2 |  | машины и механизмы |  |  | 1590 | 5851
|  | в том числе оплата труда машинистов |  |  | 331 | 1218
66.2.1 | 314-101-0104 | Краны башенные максимальной грузоподъёмностью 10 т, высота подъема до 75 м, максимальный вылет стрелы до 65 м | маш.-ч | 0.40763 | 14358 | 5853
|  | в т.ч. затраты труда машинистов, экипаж 1 | чел.-ч | 0.40763 | 2985 | 1217
66.2.2 | 343-202-0201 | Машины шлифовальные угловые | маш.-ч | 0.013272 | 42 | 1
67 | 1106-0406-1103 ЭСН РК 8.04-01-2024 | Укладка балок перекрытий, масса до 1 т | шт. сборных конструкций | 2 | 12526 | 25052
| ЭСН РК 8.04-01-2024, приложение Б, таблица Б.1, п.7 | Коэффициент 1,15 к нормам затрат труда, времени эксплуатации машин (включая затраты труда машинистов). Строительство инженерных сетей и сооружений, а также объектов жилищно-гражданского назначения в стесненных условиях застроенной части городов
Кзтр и Кэм=1,12
из них:
67.1 |  | затраты на труд рабочих |  |  | 8252 | 16504
|  | в том числе оплата труда рабочих |  |  | 4279 | 8558
67.1.1 | 002-0136 | Затраты труда рабочих (средний разряд работы 3,6). Работы по устройству несущих и ограждающих конструкций | чел.-ч | 3.0654 | 5384 | 16504
67.2 |  | машины и механизмы |  |  | 4194 | 8388
|  | в том числе оплата труда машинистов |  |  | 979 | 1958
67.2.1 | 314-101-0103 | Краны башенные максимальной грузоподъёмностью 8 т, высота подъема до 41,5 м, максимальный вылет стрелы до 55 м | маш.-ч | 0.48171 | 14261 | 6870
|  | в т.ч. затраты труда машинистов, экипаж 1 | чел.-ч | 0.48171 | 2985 | 1438
67.2.2 | 331-101-0101 | Автомобили бортовые грузоподъёмностью до 5 т | маш.-ч | 0.1744 | 8708 | 1519
|  | в т.ч. затраты труда машинистов, экипаж 1 | чел.-ч | 0.1744 | 2985 | 521
67.3 |  | материалы, изделия и конструкции |  |  | 80 | 160
67.3.1 | 212-401-0104 | Раствор кладочный цементный ГОСТ 28013-2023 марки М100 | м³ | 0.0074 | 21753 | 161
68 | 225-203-0714 ССЦ РК 8.04-08-2025 | Балка лотков канала ГОСТ 13015-2012 марки Б6 (1-8) | шт. | 2 | 109870.26 | 219741
69 | 1106-0407-0505 ЭСН РК 8.04-01-2024 | Установка панелей перекрытий для строительства в районах с сейсмичностью до 6 баллов, с опиранием на две стороны, площадь до 5 м² | шт. сборных конструкций | 8 | 9046 | 72368
| ЭСН РК 8.04-01-2024, приложение Б, таблица Б.1, п.7 | Коэффициент 1,15 к нормам затрат труда, времени эксплуатации машин (включая затраты труда машинистов). Строительство инженерных сетей и сооружений, а также объектов жилищно-гражданского назначения в стесненных условиях застроенной части городов
Кзтр и Кэм=1,12
из них:
69.1 |  | затраты на труд рабочих |  |  | 4260 | 34080
|  | в том числе оплата труда рабочих |  |  | 2209 | 17672
69.1.1 | 002-0130 | Затраты труда рабочих (средний разряд работы 3). Работы по устройству несущих и ограждающих конструкций | чел.-ч | 7.0747 | 4817 | 34079
69.2 |  | машины и механизмы |  |  | 3699 | 29592
|  | в том числе оплата труда машинистов |  |  | 769 | 6152
69.2.1 | 314-101-0104 | Краны башенные максимальной грузоподъёмностью 10 т, высота подъема до 75 м, максимальный вылет стрелы до 65 м | маш.-ч | 2.0608 | 14358 | 29589
|  | в т.ч. затраты труда машинистов, экипаж 1 | чел.-ч | 2.0608 | 2985 | 6151
69.3 |  | материалы, изделия и конструкции |  |  | 1087 | 8696
69.3.1 | 212-401-0104 | Раствор кладочный цементный ГОСТ 28013-2023 марки М100 | м³ | 0.39968 | 21753 | 8694
70 | 225-202-1105 ССЦ РК 8.04-08-2025 | Плита перекрытия лотков под расчетную нагрузку 11 тс/м² ГОСТ 13015-2012 | м³ | 4.4 | 115842.94 | 509709
71 | 212-101-0601 ССЦ РК 8.04-08-2025 | Бетон тяжелый класса В15 ГОСТ 7473-2010 без добавок | м³ | 4.4 | 1221 | 5372
72 | 212-101-0701 ССЦ РК 8.04-08-2025 | Бетон тяжелый класса В20 ГОСТ 7473-2010 без добавок | м³ | 0.76 | 1033 | 785
73 | 1106-0301-0101 ЭСН РК 8.04-01-2024 | Устройство бетонной подготовки | м³ | 0.6 | 12101 | 7260
| ЭСН РК 8.04-01-2024, приложение Б, таблица Б.1, п.7 | Коэффициент 1,15 к нормам затрат труда, времени эксплуатации машин (включая затраты труда машинистов). Строительство инженерных сетей и сооружений, а также объектов жилищно-гражданского назначения в стесненных условиях застроенной части городов
Кзтр и Кэм=1,12
из них:
73.1 |  | затраты на труд рабочих |  |  | 7009 | 4205
|  | в том числе оплата труда рабочих |  |  | 3634 | 2180
73.1.1 | 002-0120 | Затраты труда рабочих (средний разряд работы 2). Работы по устройству несущих и ограждающих конструкций | чел.-ч | 1.0433 | 4031 | 4205
73.2 |  | машины и механизмы |  |  | 3340 | 2004
|  | в том числе оплата труда машинистов |  |  | 697 | 418
73.2.1 | 314-101-0103 | Краны башенные максимальной грузоподъёмностью 8 т, высота подъема до 41,5 м, максимальный вылет стрелы до 55 м | маш.-ч | 0.1391 | 14261 | 1984
|  | в т.ч. затраты труда машинистов, экипаж 1 | чел.-ч | 0.1391 | 2985 | 415
73.2.2 | 313-302-0202 | Вибратор поверхностный | маш.-ч | 0.37094 | 31 | 12
73.2.3 | 331-101-0101 | Автомобили бортовые грузоподъёмностью до 5 т | маш.-ч | 0.0010046 | 8708 | 9
|  | в т.ч. затраты труда машинистов, экипаж 1 | чел.-ч | 0.0010046 | 2985 | 3
73.3 |  | материалы, изделия и конструкции |  |  | 1752 | 1051
73.3.1 | 217-603-0104 | Вода техническая | м³ | 0.0012 | 147
73.3.2 | 218-103-0206 | Ткань мешочная ГОСТ 30090-93 | 10 м² | 0.15 | 7006 | 1051
74 | 212-101-0314 ССЦ РК 8.04-08-2025 | Бетон тяжелый класса В7,5 ГОСТ 7473-2010 F150, W6 | м³ | 0.612 | 22201 | 13587
75 | 1108-0101-0302 ЭСН РК 8.04-01-2024 | Кладка стен приямков и каналов | м³ кладки | 10.02 | 43110 | 431962
| ЭСН РК 8.04-01-2024, приложение Б, таблица Б.1, п.7 | Коэффициент 1,15 к нормам затрат труда, времени эксплуатации машин (включая затраты труда машинистов). Строительство инженерных сетей и сооружений, а также объектов жилищно-гражданского назначения в стесненных условиях застроенной части городов
Кзтр и Кэм=1,12
из них:
75.1 |  | затраты на труд рабочих |  |  | 35053 | 351231
|  | в том числе оплата труда рабочих |  |  | 18178 | 182144
75.1.1 | 002-0127 | Затраты труда рабочих (средний разряд работы 2,7). Работы по устройству несущих и ограждающих конструкций | чел.-ч | 76.7893 | 4574 | 351234
75.2 |  | машины и механизмы |  |  | 6613 | 66262
|  | в том числе оплата труда машинистов |  |  | 1384 | 13868
75.2.1 | 314-101-0103 | Краны башенные максимальной грузоподъёмностью 8 т, высота подъема до 41,5 м, максимальный вылет стрелы до 55 м | маш.-ч | 4.6461 | 14261 | 66258
|  | в т.ч. затраты труда машинистов, экипаж 1 | чел.-ч | 4.6461 | 2985 | 13869
75.3 |  | материалы, изделия и конструкции |  |  | 1444 | 14469
75.3.1 | 217-603-0104 | Вода техническая | м³ | 0.46092 | 147 | 68
75.3.2 | 214-405-0201 | Поковки из квадратных заготовок | т | 0.023046 | 624577 | 14394
76 | 212-401-0102 ССЦ РК 8.04-08-2025 | Раствор кладочный цементный ГОСТ 28013-98 марки М50 | м³ | 2.4048 | 19994 | 48082
77 | 213-101-0101 ССЦ РК 8.04-08-2025 | Кирпич керамический рядовой полнотелый ГОСТ 530-2012 марки М100 | 1000 усл. шт. | 4.008 | 95622 | 383253
Гидроизоляция углов поворота
78 | 1113-0101-0208 ЭСН РК 8.04-01-2024 | Устройство гидроизоляции битумной поверхности вертикальной в 2 слоя по выровненной поверхности бутовой кладки, кирпичу, бетону | м² поверхности | 119.7 | 3991 | 477724
| ЭСН РК 8.04-01-2024, приложение Б, таблица Б.1, п.7 | Коэффициент 1,15 к нормам затрат труда, времени эксплуатации машин (включая затраты труда машинистов). Строительство инженерных сетей и сооружений, а также объектов жилищно-гражданского назначения в стесненных условиях застроенной части городов
Кзтр и Кэм=1,06
из них:
78.1 |  | затраты на труд рабочих |  |  | 1075 | 128678
|  | в том числе оплата труда рабочих |  |  | 558 | 66793
78.1.1 | 002-0137 | Затраты труда рабочих (средний разряд работы 3,7). Работы по устройству несущих и ограждающих конструкций | чел.-ч | 23.4922 | 5478 | 128690
78.2 |  | машины и механизмы |  |  | 21 | 2514
|  | в том числе оплата труда машинистов |  |  | 7 | 838
78.2.1 | 331-101-0101 | Автомобили бортовые грузоподъёмностью до 5 т | маш.-ч | 0.29183 | 8708 | 2541
|  | в т.ч. затраты труда машинистов, экипаж 1 | чел.-ч | 0.29183 | 2985 | 871
78.3 |  | материалы, изделия и конструкции |  |  | 2895 | 346532
78.3.1 | 235-201-0101 | Праймер битумный ГОСТ 30693-2000 эмульсионный | кг | 59.85 | 554 | 33157
78.3.2 | 235-201-0204 | Мастика битумно-гидроизоляционная холодного применения для фундамента ГОСТ 30693-2000 | кг | 287.28 | 1091 | 313422
| Подраздел 2.4: | Швы деформационные(51,7м) |  |  |  | 275514
из них:
|  | затраты на труд рабочих | тенге |  |  | 146406
|  | в том числе оплата труда рабочих | тенге |  |  | 75928
|  | машины и механизмы | тенге |  |  | 9845
|  | в том числе оплата труда машинистов | тенге |  |  | 1449
|  | материалы, изделия и конструкции | тенге |  |  | 119263
|  | нормативная трудоемкость | чел.-ч | 30
79 | 1113-0101-0304 ЭСН РК 8.04-01-2024 | Устройство гидроизоляции оклеечной рулонными материалами наружной горизонтальной поверхности в 2 слоя | м² поверхности | 4.908 | 5159 | 25321
| ЭСН РК 8.04-01-2024, приложение Б, таблица Б.1, п.7 | Коэффициент 1,15 к нормам затрат труда, времени эксплуатации машин (включая затраты труда машинистов). Строительство инженерных сетей и сооружений, а также объектов жилищно-гражданского назначения в стесненных условиях застроенной части городов
Кзтр и Кэм=1,06
из них:
79.1 |  | затраты на труд рабочих |  |  | 1145 | 5620
|  | в том числе оплата труда рабочих |  |  | 594 | 2915
79.1.1 | 002-0131 | Затраты труда рабочих (средний разряд работы 3,1). Работы по устройству несущих и ограждающих конструкций | чел.-ч | 1.1439 | 4912 | 5619
79.2 |  | машины и механизмы |  |  | 20 | 98
|  | в том числе оплата труда машинистов |  |  | 5 | 25
79.2.1 | 315-102-0201 | Компрессоры передвижные с электродвигателем давлением 600 кПа (6 атм), производительность 0,5 м³/мин | маш.-ч | 0.029914 | 168 | 5
79.2.2 | 314-102-0104 | Краны на автомобильном ходу максимальной грузоподъёмностью 25 т | маш.-ч | 0.0029914 | 23770 | 71
|  | в т.ч. затраты труда машинистов, экипаж 1 | чел.-ч | 0.0029914 | 5095 | 15
79.2.3 | 331-101-0101 | Автомобили бортовые грузоподъёмностью до 5 т | маш.-ч | 0.0029914 | 8708 | 26
|  | в т.ч. затраты труда машинистов, экипаж 1 | чел.-ч | 0.0029914 | 2985 | 9
79.3 |  | материалы, изделия и конструкции |  |  | 3994 | 19603
79.3.1 | 212-401-0101 | Раствор кладочный цементный ГОСТ 28013-2023 марки М25 | м³ | 0.1227 | 19177 | 2353
79.3.2 | 235-201-0101 | Праймер битумный ГОСТ 30693-2000 эмульсионный | кг | 1.2761 | 554 | 707
79.3.3 | 235-201-0204 | Мастика битумно-гидроизоляционная холодного применения для фундамента ГОСТ 30693-2000 | кг | 15.1657 | 1091 | 16546
80 | 1113-0101-0301 ЭСН РК 8.04-01-2024 | Устройство гидроизоляции оклеечной рулонными материалами наружной вертикальной по выровненной поверхности бутовой кладки, кирпичу и бетону в 2 слоя | м² поверхности | 5.694 | 5958 | 33925
| ЭСН РК 8.04-01-2024, приложение Б, таблица Б.1, п.7 | Коэффициент 1,15 к нормам затрат труда, времени эксплуатации машин (включая затраты труда машинистов). Строительство инженерных сетей и сооружений, а также объектов жилищно-гражданского назначения в стесненных условиях застроенной части городов
Кзтр и Кэм=1,06
из них:
80.1 |  | затраты на труд рабочих |  |  | 2384 | 13574
|  | в том числе оплата труда рабочих |  |  | 1236 | 7038
80.1.1 | 002-0131 | Затраты труда рабочих (средний разряд работы 3,1). Работы по устройству несущих и ограждающих конструкций | чел.-ч | 2.7639 | 4912 | 13576
80.2 |  | машины и механизмы |  |  | 21 | 120
|  | в том числе оплата труда машинистов |  |  | 5 | 28
80.2.1 | 315-102-0201 | Компрессоры передвижные с электродвигателем давлением 600 кПа (6 атм), производительность 0,5 м³/мин | маш.-ч | 0.059693 | 168 | 10
80.2.2 | 314-102-0104 | Краны на автомобильном ходу максимальной грузоподъёмностью 25 т | маш.-ч | 0.0034705 | 23770 | 82
|  | в т.ч. затраты труда машинистов, экипаж 1 | чел.-ч | 0.0034705 | 5095 | 18
80.2.3 | 331-101-0101 | Автомобили бортовые грузоподъёмностью до 5 т | маш.-ч | 0.0034705 | 8708 | 30
|  | в т.ч. затраты труда машинистов, экипаж 1 | чел.-ч | 0.0034705 | 2985 | 10
80.3 |  | материалы, изделия и конструкции |  |  | 3553 | 20231
80.3.1 | 212-401-0101 | Раствор кладочный цементный ГОСТ 28013-2023 марки М25 | м³ | 0.011388 | 19177 | 218
80.3.2 | 235-201-0101 | Праймер битумный ГОСТ 30693-2000 эмульсионный | кг | 1.4804 | 554 | 820
80.3.3 | 235-201-0204 | Мастика битумно-гидроизоляционная холодного применения для фундамента ГОСТ 30693-2000 | кг | 17.5945 | 1091 | 19196
81 | 235-101-0201 ССЦ РК 8.04-08-2025 | Рубероид подкладочный с пылевидной посыпкой ГОСТ 10923-93 марки РПП-300Б | м² | 24.3846 | 123 | 2999
82 | 1108-0101-0503 ЭСН РК 8.04-01-2024 Изм. и доп. вып. 45 | Кладка перегородок неармированных толщиной в 1/2 кирпича | м² перегородок (за вычетом проемов) | 8.835 | 8745 | 77262
| ЭСН РК 8.04-01-2024, приложение Б, таблица Б.1, п.7 | Коэффициент 1,15 к нормам затрат труда, времени эксплуатации машин (включая затраты труда машинистов). Строительство инженерных сетей и сооружений, а также объектов жилищно-гражданского назначения в стесненных условиях застроенной части городов
Кзтр и Кэм=1,12
из них:
82.1 |  | затраты на труд рабочих |  |  | 7507 | 66324
|  | в том числе оплата труда рабочих |  |  | 3893 | 34395
82.1.1 | 002-0130 | Затраты труда рабочих (средний разряд работы 3). Работы по устройству несущих и ограждающих конструкций | чел.-ч | 13.7692 | 4817 | 66326
82.2 |  | машины и механизмы |  |  | 758 | 6697
|  | в том числе оплата труда машинистов |  |  | 158 | 1396
82.2.1 | 314-101-0104 | Краны башенные максимальной грузоподъёмностью 10 т, высота подъема до 75 м, максимальный вылет стрелы до 65 м | маш.-ч | 0.46656 | 14358 | 6699
|  | в т.ч. затраты труда машинистов, экипаж 1 | чел.-ч | 0.46656 | 2985 | 1393
82.3 |  | материалы, изделия и конструкции |  |  | 480 | 4241
82.3.1 | 212-401-0102 | Раствор кладочный цементный ГОСТ 28013-2023 марки М50 | м³ | 0.2032 | 19994 | 4063
82.3.2 | 215-202-0104 | Брус обрезной хвойных пород длиной от 4 м до 6,5 м, шириной от 75 мм до 150 мм, толщиной от 100 мм до 125 мм ГОСТ 8486-86 сорт 4 | м³ | 0.0014136 | 127301 | 180
82.3.3 | 217-603-0104 | Вода техническая | м³ | 0.026505 | 147 | 4
83 | 213-101-0101 ССЦ РК 8.04-08-2025 | Кирпич керамический рядовой полнотелый ГОСТ 530-2012 марки М100 | 1000 усл. шт. | 0.44528 | 95622 | 42579
84 | 1106-0404-0803 ЭСН РК 8.04-01-2024 | Герметизация мастикой горизонтальных швов(деформационный шов) | м | 32.72 | 1136 | 37170
| ЭСН РК 8.04-01-2024, приложение Б, таблица Б.1, п.7 | Коэффициент 1,15 к нормам затрат труда, времени эксплуатации машин (включая затраты труда машинистов). Строительство инженерных сетей и сооружений, а также объектов жилищно-гражданского назначения в стесненных условиях застроенной части городов
Кзтр и Кэм=1,12
из них:
84.1 |  | затраты на труд рабочих |  |  | 1083 | 35436
|  | в том числе оплата труда рабочих |  |  | 562 | 18389
84.1.1 | 002-0135 | Затраты труда рабочих (средний разряд работы 3,5). Работы по устройству несущих и ограждающих конструкций | чел.-ч | 6.7008 | 5290 | 35447
84.2 |  | машины и механизмы |  |  | 53 | 1734
84.2.1 | 314-504-1301 | Люлька одноместная самоподъемная, грузоподъёмность 120 кг | маш.-ч | 3.0175 | 570 | 1720
85 | 235-201-0202 ССЦ РК 8.04-08-2025 | Мастика битумно-гидроизоляционная холодного применения для гидроизоляции строительных конструкций ГОСТ 30693-2000 | кг | 24.54 | 728 | 17865
86 | 1106-0404-0804 ЭСН РК 8.04-01-2024 | Герметизация мастикой вертикальных швов(деформационный шов) | м | 18.98 | 1404 | 26648
| ЭСН РК 8.04-01-2024, приложение Б, таблица Б.1, п.7 | Коэффициент 1,15 к нормам затрат труда, времени эксплуатации машин (включая затраты труда машинистов). Строительство инженерных сетей и сооружений, а также объектов жилищно-гражданского назначения в стесненных условиях застроенной части городов
Кзтр и Кэм=1,12
из них:
86.1 |  | затраты на труд рабочих |  |  | 1341 | 25452
|  | в том числе оплата труда рабочих |  |  | 695 | 13191
86.1.1 | 002-0137 | Затраты труда рабочих (средний разряд работы 3,7). Работы по устройству несущих и ограждающих конструкций | чел.-ч | 4.6448 | 5478 | 25444
86.2 |  | машины и механизмы |  |  | 63 | 1196
86.2.1 | 314-504-1301 | Люлька одноместная самоподъемная, грузоподъёмность 120 кг | маш.-ч | 2.0902 | 570 | 1191
87 | 235-201-0202 ССЦ РК 8.04-08-2025 | Мастика битумно-гидроизоляционная холодного применения для гидроизоляции строительных конструкций ГОСТ 30693-2000 | кг | 16.133 | 728 | 11745
| Раздел 3: | Плиты разгрузочные |  |  |  | 47557588
из них:
|  | затраты на труд рабочих | тенге |  |  | 6559428
|  | в том числе оплата труда рабочих | тенге |  |  | 3379873
|  | машины и механизмы | тенге |  |  | 3044228
|  | в том числе оплата труда машинистов | тенге |  |  | 666473
|  | материалы, изделия и конструкции | тенге |  |  | 37953932
|  | нормативная трудоемкость | чел.-ч | 1419
88 | 1127-0601-0102 ЭСН РК 8.04-01-2024 | Устройство покрытия дорожного из сборных железобетонных плит прямоугольных, площадь до 3 м² | м³ сборных железобетонных плит | 1.08 | 19381 | 20932
| ЭСН РК 8.04-01-2024, приложение Б, таблица Б.1, п.7 | Коэффициент 1,15 к нормам затрат труда, времени эксплуатации машин (включая затраты труда машинистов). Строительство инженерных сетей и сооружений, а также объектов жилищно-гражданского назначения в стесненных условиях застроенной части городов
Кзтр и Кэм=1,12
из них:
88.1 |  | затраты на труд рабочих |  |  | 7884 | 8515
|  | в том числе оплата труда рабочих |  |  | 4022 | 4344
88.1.1 | 005-0130 | Затраты труда рабочих (средний разряд работы 3). Специальные строительные и монтажные работы по устройству линейных сооружений | чел.-ч | 1.7388 | 4897 | 8515
88.2 |  | машины и механизмы |  |  | 11497 | 12417
|  | в том числе оплата труда машинистов |  |  | 3318 | 3583
88.2.1 | 315-201-0102 | Агрегаты сварочные передвижные с дизельным двигателем, с номинальным сварочным током 250-400 А | маш.-ч | 0.1309 | 1430 | 187
88.2.2 | 321-201-0101 | Котлы битумные передвижные, 400 л | маш.-ч | 0.017944 | 1179 | 21
88.2.3 | 321-206-0301 | Заливщики швов на базе автомобиля | маш.-ч | 0.23286 | 15622 | 3638
|  | в т.ч. затраты труда машинистов, экипаж 1 | чел.-ч | 0.23286 | 3567 | 831
88.2.4 | 314-102-0101 | Краны на автомобильном ходу максимальной грузоподъёмностью 10 т | маш.-ч | 0.50912 | 13496 | 6871
|  | в т.ч. затраты труда машинистов, экипаж 1 | чел.-ч | 0.50912 | 4263 | 2170
88.2.5 | 331-101-0101 | Автомобили бортовые грузоподъёмностью до 5 т | маш.-ч | 0.19516 | 8708 | 1699
|  | в т.ч. затраты труда машинистов, экипаж 1 | чел.-ч | 0.19516 | 2985 | 583
89 | 1127-0601-0103 ЭСН РК 8.04-01-2024 Изм. и доп. вып. 43 | Устройство покрытия дорожного из сборных железобетонных плит прямоугольных, площадь до 10,5 м² | м³ сборных железобетонных плит | 261.57 | 21875 | 5721844
| ЭСН РК 8.04-01-2024, приложение Б, таблица Б.1, п.7 | Коэффициент 1,15 к нормам затрат труда, времени эксплуатации машин (включая затраты труда машинистов). Строительство инженерных сетей и сооружений, а также объектов жилищно-гражданского назначения в стесненных условиях застроенной части городов
Кзтр и Кэм=1,12
из них:
89.1 |  | затраты на труд рабочих |  |  | 10567 | 2764010
|  | в том числе оплата труда рабочих |  |  | 5390 | 1409862
89.1.1 | 005-0130 | Затраты труда рабочих (средний разряд работы 3). Специальные строительные и монтажные работы по устройству линейных сооружений | чел.-ч | 564.4459 | 4897 | 2764091
89.2 |  | машины и механизмы |  |  | 11308 | 2957834
|  | в том числе оплата труда машинистов |  |  | 2440 | 638231
89.2.1 | 315-201-0102 | Агрегаты сварочные передвижные с дизельным двигателем, с номинальным сварочным током 250-400 А | маш.-ч | 131.6951 | 1430 | 188324
89.2.2 | 314-102-0104 | Краны на автомобильном ходу максимальной грузоподъёмностью 25 т | маш.-ч | 69.2334 | 23770 | 1645678
|  | в т.ч. затраты труда машинистов, экипаж 1 | чел.-ч | 69.2334 | 5095 | 352744
89.2.3 | 343-202-0201 | Машины шлифовальные угловые | маш.-ч | 2.9647 | 42 | 125
89.2.4 | 333-101-0102 | Тягачи седельные грузоподъёмностью 15 т | маш.-ч | 16.0029 | 13015 | 208277
|  | в т.ч. затраты труда машинистов, экипаж 1 | чел.-ч | 16.0029 | 3567 | 57082
89.2.5 | 321-206-0301 | Заливщики швов на базе автомобиля | маш.-ч | 40.563 | 15622 | 633676
|  | в т.ч. затраты труда машинистов, экипаж 1 | чел.-ч | 40.563 | 3567 | 144688
89.2.6 | 321-101-0201 | Катки дорожные самоходные на пневмоколесном ходу массой 16 т | маш.-ч | 3.9754 | 18923 | 75227
|  | в т.ч. затраты труда машинистов, экипаж 1 | чел.-ч | 3.9754 | 4263 | 16947
89.2.7 | 315-102-0102 | Компрессоры передвижные с двигателем внутреннего сгорания давлением до 686 кПа (7 атм), производительность 5 м³/мин | маш.-ч | 3.9754 | 8857 | 35211
|  | в т.ч. затраты труда машинистов, экипаж 1 | чел.-ч | 3.9754 | 2985 | 11867
89.2.8 | 333-201-0102 | Полуприцепы общего назначения грузоподъёмностью 15 т | маш.-ч | 16.0029 | 1320 | 21124
89.2.9 | 331-101-0201 | Автомобили бортовые, грузопассажирские грузоподъёмностью до 1,5 т | маш.-ч | 18.4285 | 8130 | 149824
|  | в т.ч. затраты труда машинистов, экипаж 1 | чел.-ч | 18.4285 | 2985 | 55009
90 | 226-102-0602 ССЦ РК 8.04-08-2025 | Плита для покрытий городских дорог с расчетной нагрузкой в 30 т ГОСТ 21924.0-84 | м³ | 261.57 | 105099 | 27490745
91 | 225-202-0506 ССЦ РК 8.04-08-2025 | Плита перекрытия для лотков канала нагрузкой в 9 тс/м² ГОСТ 13015-2012 марки ПТ 75.180.14-9 | шт. | 6 | 25065.17 | 150391
92 | 212-101-0601 ССЦ РК 8.04-08-2025 | Надбавка по водонепронецаемости от W0 до W8.Бетон тяжелый класса В15 ГОСТ 7473-2010 без добавок | м³ | 1.08 | 1221 | 1319
93 | 212-101-0901 ССЦ РК 8.04-08-2025 | Надбавка по водонепронецаемости от W4 до W6.Бетон тяжелый класса В25 ГОСТ 7473-2010 без добавок | м³ | 261.57 | 433 | 113260
94 | 1113-0101-0208 ЭСН РК 8.04-01-2024 | Устройство гидроизоляции битумной поверхности вертикальной в 2 слоя по выровненной поверхности бутовой кладки, кирпичу, бетону | м² поверхности | 3522.7 | 3991 | 14059097
| ЭСН РК 8.04-01-2024, приложение Б, таблица Б.1, п.7 | Коэффициент 1,15 к нормам затрат труда, времени эксплуатации машин (включая затраты труда машинистов). Строительство инженерных сетей и сооружений, а также объектов жилищно-гражданского назначения в стесненных условиях застроенной части городов
Кзтр и Кэм=1,06
из них:
94.1 |  | затраты на труд рабочих |  |  | 1075 | 3786903
|  | в том числе оплата труда рабочих |  |  | 558 | 1965667
94.1.1 | 002-0137 | Затраты труда рабочих (средний разряд работы 3,7). Работы по устройству несущих и ограждающих конструкций | чел.-ч | 691.3616 | 5478 | 3787279
94.2 |  | машины и механизмы |  |  | 21 | 73977
|  | в том числе оплата труда машинистов |  |  | 7 | 24659
94.2.1 | 331-101-0101 | Автомобили бортовые грузоподъёмностью до 5 т | маш.-ч | 8.5883 | 8708 | 74787
|  | в т.ч. затраты труда машинистов, экипаж 1 | чел.-ч | 8.5883 | 2985 | 25636
94.3 |  | материалы, изделия и конструкции |  |  | 2895 | 10198217
94.3.1 | 235-201-0101 | Праймер битумный ГОСТ 30693-2000 эмульсионный | кг | 1761.35 | 554 | 975788
94.3.2 | 235-201-0204 | Мастика битумно-гидроизоляционная холодного применения для фундамента ГОСТ 30693-2000 | кг | 8454.48 | 1091 | 9223838
| Раздел 4: | Неподвижные опоры НО1-НО8 |  |  |  | 8981568
из них:
|  | затраты на труд рабочих | тенге |  |  | 4143768
|  | в том числе оплата труда рабочих | тенге |  |  | 2148798
|  | машины и механизмы | тенге |  |  | 164134
|  | в том числе оплата труда машинистов | тенге |  |  | 34018
|  | материалы, изделия и конструкции | тенге |  |  | 4673666
|  | нормативная трудоемкость | чел.-ч | 784
95 | 1106-0301-0101 ЭСН РК 8.04-01-2024 | Устройство бетонной подготовки | м³ | 9.11 | 12101 | 110240
| ЭСН РК 8.04-01-2024, приложение Б, таблица Б.1, п.7 | Коэффициент 1,15 к нормам затрат труда, времени эксплуатации машин (включая затраты труда машинистов). Строительство инженерных сетей и сооружений, а также объектов жилищно-гражданского назначения в стесненных условиях застроенной части городов
Кзтр и Кэм=1,12
из них:
95.1 |  | затраты на труд рабочих |  |  | 7009 | 63852
|  | в том числе оплата труда рабочих |  |  | 3634 | 33106
95.1.1 | 002-0120 | Затраты труда рабочих (средний разряд работы 2). Работы по устройству несущих и ограждающих конструкций | чел.-ч | 15.8405 | 4031 | 63853
95.2 |  | машины и механизмы |  |  | 3340 | 30427
|  | в том числе оплата труда машинистов |  |  | 697 | 6350
95.2.1 | 314-101-0103 | Краны башенные максимальной грузоподъёмностью 8 т, высота подъема до 41,5 м, максимальный вылет стрелы до 55 м | маш.-ч | 2.1121 | 14261 | 30120
|  | в т.ч. затраты труда машинистов, экипаж 1 | чел.-ч | 2.1121 | 2985 | 6305
95.2.2 | 313-302-0202 | Вибратор поверхностный | маш.-ч | 5.6322 | 31 | 175
95.2.3 | 331-101-0101 | Автомобили бортовые грузоподъёмностью до 5 т | маш.-ч | 0.015254 | 8708 | 133
|  | в т.ч. затраты труда машинистов, экипаж 1 | чел.-ч | 0.015254 | 2985 | 46
95.3 |  | материалы, изделия и конструкции |  |  | 1752 | 15961
95.3.1 | 217-603-0104 | Вода техническая | м³ | 0.01822 | 147 | 3
95.3.2 | 218-103-0206 | Ткань мешочная ГОСТ 30090-93 | 10 м² | 2.2775 | 7006 | 15956
96 | 212-101-0314 ССЦ РК 8.04-08-2025 | Бетон тяжелый класса В7,5 ГОСТ 7473-2010 F150, W6 | м³ | 9.2922 | 22201 | 206296
97 | 1106-0506-0301 ЭСН РК 8.04-01-2024 | Устройство неподвижных щитовых опор из монолитного железобетона | м³ конструкции | 73.6 | 63971 | 4708265
| ЭСН РК 8.04-01-2024, приложение Б, таблица Б.1, п.7 | Коэффициент 1,15 к нормам затрат труда, времени эксплуатации машин (включая затраты труда машинистов). Строительство инженерных сетей и сооружений, а также объектов жилищно-гражданского назначения в стесненных условиях застроенной части городов
Кзтр и Кэм=1,12
из них:
97.1 |  | затраты на труд рабочих |  |  | 54437 | 4006563
|  | в том числе оплата труда рабочих |  |  | 28229 | 2077654
97.1.1 | 002-0136 | Затраты труда рабочих (средний разряд работы 3,6). Работы по устройству несущих и ограждающих конструкций | чел.-ч | 744.1549 | 5384 | 4006530
97.2 |  | машины и механизмы |  |  | 1795 | 132112
|  | в том числе оплата труда машинистов |  |  | 370 | 27232
97.2.1 | 313-302-0201 | Вибратор глубинный | маш.-ч | 72.785 | 64 | 4658
97.2.2 | 314-104-0101 | Краны на гусеничном ходу максимальной грузоподъёмностью до 16 т | маш.-ч | 4.7398 | 11481 | 54418
|  | в т.ч. затраты труда машинистов, экипаж 1 | чел.-ч | 4.7398 | 3567 | 16907
97.2.3 | 321-201-0101 | Котлы битумные передвижные, 400 л | маш.-ч | 29.1974 | 1179 | 34424
97.2.4 | 315-103-0501 | Установки постоянного тока для ручной дуговой сварки | маш.-ч | 25.1591 | 299 | 7523
97.2.5 | 314-102-0101 | Краны на автомобильном ходу максимальной грузоподъёмностью 10 т | маш.-ч | 1.0048 | 13496 | 13561
|  | в т.ч. затраты труда машинистов, экипаж 1 | чел.-ч | 1.0048 | 4263 | 4284
97.2.6 | 331-101-0101 | Автомобили бортовые грузоподъёмностью до 5 т | маш.-ч | 2.0192 | 8708 | 17583
|  | в т.ч. затраты труда машинистов, экипаж 1 | чел.-ч | 2.0192 | 2985 | 6027
97.3 |  | материалы, изделия и конструкции |  |  | 7739 | 569590
97.3.1 | 215-204-0303 | Доска обрезная хвойных пород длиной до 6,5 м, шириной от 75 мм до 150 мм, толщиной 25 мм ГОСТ 8486-86 сорт 3 | м³ | 0.2208 | 122783 | 27110
97.3.2 | 216-201-0601 | Битум нефтяной кровельный ГОСТ 9548-74 марки БНК 90/30 | т | 0.19136 | 251700 | 48165
97.3.3 | 218-101-0102 | Щиты из досок, толщина 40 мм | м² | 92.736 | 4684 | 434375
97.3.4 | 217-301-0207 | Электрод типа Э38, Э42, Э46, Э50 ГОСТ 9467-75, марки АНО-6 диаметром 6 мм | кг | 18.4 | 2669 | 49110
97.3.5 | 217-108-0101 | Гвоздь ГОСТ 283-75 строительный | кг | 8.9056 | 861 | 7668
97.3.6 | 217-606-0101 | Топливо дизельное | кг | 9.568 | 339 | 3244
98 | 212-101-0709 ССЦ РК 8.04-08-2025 | Бетон тяжелый класса В20 ГОСТ 7473-2010 F150, W8 | м³ | 74.704 | 26212 | 1958141
99 | 214-210-0101 ССЦ РК 8.04-08-2025 | Сталь арматурная гладкого профиля класса А-I (А240) СТ РК 2591-2014 диаметром от 6 до 12 мм | т | 0.77069 | 312585 | 240906
100 | 214-210-0201 ССЦ РК 8.04-08-2025 | Сталь арматурная периодического профиля класса А-III (А400) СТ РК 2591-2014 диаметром от 6 до 12 мм | т | 0.2139 | 310432 | 66401
101 | 214-210-0202 ССЦ РК 8.04-08-2025 | Сталь арматурная периодического профиля класса А-III (А400) СТ РК 2591-2014 диаметром от 14 до 32 мм | т | 4.5562 | 293227 | 1336007
102 | 1106-0303-0201 ЭСН РК 8.04-01-2024 | Изготовление в построечных условиях каркасов арматурных пространственных из арматуры, диаметр до 25 мм | т | 0.42899 | 104241 | 44719
| ЭСН РК 8.04-01-2024, приложение Б, таблица Б.1, п.7 | Коэффициент 1,15 к нормам затрат труда, времени эксплуатации машин (включая затраты труда машинистов). Строительство инженерных сетей и сооружений, а также объектов жилищно-гражданского назначения в стесненных условиях застроенной части городов
Кзтр и Кэм=1,12
из них:
102.1 |  | затраты на труд рабочих |  |  | 98428 | 42225
|  | в том числе оплата труда рабочих |  |  | 51043 | 21897
102.1.1 | 002-0134 | Затраты труда рабочих (средний разряд работы 3,4). Работы по устройству несущих и ограждающих конструкций | чел.-ч | 8.128 | 5195 | 42225
102.2 |  | машины и механизмы |  |  | 1077 | 462
|  | в том числе оплата труда машинистов |  |  | 148 | 63
102.2.1 | 343-202-0201 | Машины шлифовальные угловые | маш.-ч | 0.019726 | 42 | 1
102.2.2 | 314-102-0101 | Краны на автомобильном ходу максимальной грузоподъёмностью 10 т | маш.-ч | 0.014919 | 13496 | 201
|  | в т.ч. затраты труда машинистов, экипаж 1 | чел.-ч | 0.014919 | 4263 | 64
102.2.3 | 341-105-0101 | Станки для резки арматуры | маш.-ч | 0.70615 | 287 | 203
102.2.4 | 341-204-0201 | Станки для гнутья ручные | маш.-ч | 0.51602 | 111 | 57
102.3 |  | материалы, изделия и конструкции |  |  | 4736 | 2032
102.3.1 | 214-209-0106 | Проволока стальная термически обработанная, без покрытия ГОСТ 3282-74 диаметром 1,6 мм | кг | 3.2303 | 629 | 2032
103 | 1106-0301-0909 ЭСН РК 8.04-01-2024 | Установка закладных деталей, вес более 20 кг | т | 0.22843 | 141232 | 32261
| ЭСН РК 8.04-01-2024, приложение Б, таблица Б.1, п.7 | Коэффициент 1,15 к нормам затрат труда, времени эксплуатации машин (включая затраты труда машинистов). Строительство инженерных сетей и сооружений, а также объектов жилищно-гражданского назначения в стесненных условиях застроенной части городов
Кзтр и Кэм=1,12
из них:
103.1 |  | затраты на труд рабочих |  |  | 136270 | 31128
|  | в том числе оплата труда рабочих |  |  | 70660 | 16141
103.1.1 | 002-0135 | Затраты труда рабочих (средний разряд работы 3,5). Работы по устройству несущих и ограждающих конструкций | чел.-ч | 5.8844 | 5290 | 31128
103.2 |  | машины и механизмы |  |  | 4962 | 1133
|  | в том числе оплата труда машинистов |  |  | 1631 | 373
103.2.1 | 314-102-0101 | Краны на автомобильном ходу максимальной грузоподъёмностью 10 т | маш.-ч | 0.044133 | 13496 | 596
|  | в т.ч. затраты труда машинистов, экипаж 1 | чел.-ч | 0.044133 | 4263 | 188
103.2.2 | 331-101-0101 | Автомобили бортовые грузоподъёмностью до 5 т | маш.-ч | 0.061786 | 8708 | 538
|  | в т.ч. затраты труда машинистов, экипаж 1 | чел.-ч | 0.061786 | 2985 | 184
104 | 222-525-0301 ССЦ РК 8.04-08-2025 | Отдельные конструктивные элементы зданий и сооружений с преобладанием гнутосварных профилей и круглых труб средняя масса сборочной единицы до 0,1 т | т | 0.22843 | 1218457 | 278332
| Раздел 5: | Колодцы |  |  |  | 4679593
из них:
|  | затраты на труд рабочих | тенге |  |  | 2017080
|  | в том числе оплата труда рабочих | тенге |  |  | 1035037
|  | машины и механизмы | тенге |  |  | 564991
|  | в том числе оплата труда машинистов | тенге |  |  | 181630
|  | материалы, изделия и конструкции | тенге |  |  | 2097522
|  | нормативная трудоемкость | чел.-ч | 426
105 | 1111-0101-0102 ЭСН РК 8.04-01-2024 К=2 | Уплотнение грунта щебнем | м² площади уплотнения | 23 | 985 | 22655
| ЭСН РК 8.04-01-2024, приложение Б, таблица Б.1, п.7 | Коэффициент 1,15 к нормам затрат труда, времени эксплуатации машин (включая затраты труда машинистов). Строительство инженерных сетей и сооружений, а также объектов жилищно-гражданского назначения в стесненных условиях застроенной части городов
Кзтр и Кэм=1,06
из них:
105.1 |  | затраты на труд рабочих |  |  | 765 | 17595
|  | в том числе оплата труда рабочих |  |  | 400 | 9200
105.1.1 | 003-0128 | Затраты труда рабочих (средний разряд работы 2,8). Работы отделочные и изоляционные | чел.-ч | 3.8186 | 4608 | 17596
105.2 |  | машины и механизмы |  |  | 219 | 5037
|  | в том числе оплата труда машинистов |  |  | 64 | 1472
105.2.1 | 321-101-0101 | Катки дорожные самоходные гладкие массой 5 т | маш.-ч | 0.050467 | 10146 | 512
|  | в т.ч. затраты труда машинистов, экипаж 1 | чел.-ч | 0.050467 | 2985 | 151
105.2.2 | 314-503-0601 | Автопогрузчики, грузоподъёмность 5 т | маш.-ч | 0.18504 | 12144 | 2247
|  | в т.ч. затраты труда машинистов, экипаж 1 | чел.-ч | 0.18504 | 2985 | 552
105.2.3 | 315-102-0102 | Компрессоры передвижные с двигателем внутреннего сгорания давлением до 686 кПа (7 атм), производительность 5 м³/мин | маш.-ч | 0.25794 | 8857 | 2285
|  | в т.ч. затраты труда машинистов, экипаж 1 | чел.-ч | 0.25794 | 2985 | 770
105.2.4 | 343-402-0101 | Трамбовки пневматические при работе от компрессора | маш.-ч | 0.52149 | 17 | 9
105.3 |  | материалы, изделия и конструкции |  |  | 1 | 23
105.3.1 | 217-603-0104 | Вода техническая | м³ | 0.1012 | 147 | 15
106 | 211-201-0607 ССЦ РК 8.04-08-2025 | Щебень из плотных горных пород для строительных работ М1000 СТ РК 1284-2004 фракция 40-80 (70) мм | м³ | 2.346 | 6283 | 14740
107 | 1111-0103-0101 ЭСН РК 8.04-01-2024 | Устройство стяжек цементных, толщиной 20 мм | м² стяжки | 23 | 1907 | 43861
| ЭСН РК 8.04-01-2024, приложение Б, таблица Б.1, п.7 | Коэффициент 1,15 к нормам затрат труда, времени эксплуатации машин (включая затраты труда машинистов). Строительство инженерных сетей и сооружений, а также объектов жилищно-гражданского назначения в стесненных условиях застроенной части городов
Кзтр и Кэм=1,06
из них:
107.1 |  | затраты на труд рабочих |  |  | 1800 | 41400
|  | в том числе оплата труда рабочих |  |  | 942 | 21666
107.1.1 | 003-0122 | Затраты труда рабочих (средний разряд работы 2,2). Работы отделочные и изоляционные | чел.-ч | 9.9812 | 4147 | 41392
107.2 |  | машины и механизмы |  |  | 102 | 2346
|  | в том числе оплата труда машинистов |  |  | 39 | 897
107.2.1 | 314-504-0501 | Подъемники мачтовые высотой подъема 50 м | маш.-ч | 0.35607 | 6399 | 2278
|  | в т.ч. затраты труда машинистов, экипаж 1 | чел.-ч | 0.35607 | 2498 | 889
107.2.2 | 313-302-0202 | Вибратор поверхностный | маш.-ч | 2.543 | 31 | 79
107.3 |  | материалы, изделия и конструкции |  |  | 5 | 115
107.3.1 | 217-603-0104 | Вода техническая | м³ | 0.805 | 147 | 118
108 | 212-402-0103 ССЦ РК 8.04-08-2025 | Раствор отделочный ГОСТ 28013-98 тяжелый цементный 1:3 | м³ | 0.4692 | 29071 | 13640
109 | 1106-0301-0101 ЭСН РК 8.04-01-2024 | Устройство бетонной подготовки(КД4,КД8) | м³ | 0.46 | 12101 | 5566
| ЭСН РК 8.04-01-2024, приложение Б, таблица Б.1, п.7 | Коэффициент 1,15 к нормам затрат труда, времени эксплуатации машин (включая затраты труда машинистов). Строительство инженерных сетей и сооружений, а также объектов жилищно-гражданского назначения в стесненных условиях застроенной части городов
Кзтр и Кэм=1,12
из них:
109.1 |  | затраты на труд рабочих |  |  | 7009 | 3224
|  | в том числе оплата труда рабочих |  |  | 3634 | 1672
109.1.1 | 002-0120 | Затраты труда рабочих (средний разряд работы 2). Работы по устройству несущих и ограждающих конструкций | чел.-ч | 0.79985 | 4031 | 3224
109.2 |  | машины и механизмы |  |  | 3340 | 1536
|  | в том числе оплата труда машинистов |  |  | 697 | 321
109.2.1 | 314-101-0103 | Краны башенные максимальной грузоподъёмностью 8 т, высота подъема до 41,5 м, максимальный вылет стрелы до 55 м | маш.-ч | 0.10665 | 14261 | 1521
|  | в т.ч. затраты труда машинистов, экипаж 1 | чел.-ч | 0.10665 | 2985 | 318
109.2.2 | 313-302-0202 | Вибратор поверхностный | маш.-ч | 0.28439 | 31 | 9
109.2.3 | 331-101-0101 | Автомобили бортовые грузоподъёмностью до 5 т | маш.-ч | 0.0007702 | 8708 | 7
|  | в т.ч. затраты труда машинистов, экипаж 1 | чел.-ч | 0.0007702 | 2985 | 2
109.3 |  | материалы, изделия и конструкции |  |  | 1752 | 806
109.3.1 | 217-603-0104 | Вода техническая | м³ | 0.00092 | 147
109.3.2 | 218-103-0206 | Ткань мешочная ГОСТ 30090-93 | 10 м² | 0.115 | 7006 | 806
110 | 212-101-0314 ССЦ РК 8.04-08-2025 | Бетон тяжелый класса В7,5 ГОСТ 7473-2010 F150, W6 | м³ | 0.4692 | 22201 | 10417
111 | 1123-0301-0102 ЭСН РК 8.04-01-2024 | Устройство канализационных круглых сборных железобетонных колодцев, диаметр 1 м в сухих грунтах(КД4,КД8) | м³ | 2.31 | 129873 | 300006
| ЭСН РК 8.04-01-2024, приложение Б, таблица Б.1, п.7 | Коэффициент 1,15 к нормам затрат труда, времени эксплуатации машин (включая затраты труда машинистов). Строительство инженерных сетей и сооружений, а также объектов жилищно-гражданского назначения в стесненных условиях застроенной части городов
Кзтр и Кэм=1,12
из них:
111.1 |  | затраты на труд рабочих |  |  | 86553 | 199937
|  | в том числе оплата труда рабочих |  |  | 43901 | 101411
111.1.1 | 004-0135 | Затраты труда рабочих (средний разряд работы 3,5). Работы по устройству внутренних и наружных инженерных систем | чел.-ч | 36.9708 | 5408 | 199938
111.2 |  | машины и механизмы |  |  | 38419 | 88748
|  | в том числе оплата труда машинистов |  |  | 12266 | 28334
111.2.1 | 311-504-0201 | Трамбовки электрические | маш.-ч | 0.089258 | 375 | 33
111.2.2 | 315-101-0101 | Электростанции передвижные мощностью до 4 кВт | маш.-ч | 0.044629 | 6882 | 307
|  | в т.ч. затраты труда машинистов, экипаж 1 | чел.-ч | 0.044629 | 2985 | 133
111.2.3 | 314-503-0601 | Автопогрузчики, грузоподъёмность 5 т | маш.-ч | 0.053555 | 12144 | 650
|  | в т.ч. затраты труда машинистов, экипаж 1 | чел.-ч | 0.053555 | 2985 | 160
111.2.4 | 314-102-0101 | Краны на автомобильном ходу максимальной грузоподъёмностью 10 т | маш.-ч | 5.6173 | 13496 | 75811
|  | в т.ч. затраты труда машинистов, экипаж 1 | чел.-ч | 5.6173 | 4263 | 23947
111.2.5 | 331-101-0101 | Автомобили бортовые грузоподъёмностью до 5 т | маш.-ч | 1.3716 | 8708 | 11944
|  | в т.ч. затраты труда машинистов, экипаж 1 | чел.-ч | 1.3716 | 2985 | 4094
111.3 |  | материалы, изделия и конструкции |  |  | 4901 | 11321
111.3.1 | 211-401-0101 | Песок ГОСТ 8736-2014 природный | м³ | 0.3696 | 3990 | 1475
111.3.2 | 212-401-0104 | Раствор кладочный цементный ГОСТ 28013-2023 марки М100 | м³ | 0.17787 | 21753 | 3869
111.3.3 | 216-101-0101 | Портландцемент бездобавочный СТ РК 3716-2021 ПЦ 400-Д0 | т | 0.001848 | 32929 | 61
111.3.4 | 222-519-0402 | Опалубка стальная ГОСТ 34329-2017 | т | 0.003927 | 1323914 | 5199
111.3.5 | 233-402-0104 | Раствор асбоцементный | м³ | 0.02772 | 25928 | 719
112 | 1113-0101-0208 ЭСН РК 8.04-01-2024 | Устройство гидроизоляции битумной поверхности вертикальной в 2 слоя по выровненной поверхности бутовой кладки, кирпичу, бетону | м² поверхности | 27.6 | 3991 | 110152
| ЭСН РК 8.04-01-2024, приложение Б, таблица Б.1, п.7 | Коэффициент 1,15 к нормам затрат труда, времени эксплуатации машин (включая затраты труда машинистов). Строительство инженерных сетей и сооружений, а также объектов жилищно-гражданского назначения в стесненных условиях застроенной части городов
Кзтр и Кэм=1,06
из них:
112.1 |  | затраты на труд рабочих |  |  | 1075 | 29670
|  | в том числе оплата труда рабочих |  |  | 558 | 15401
112.1.1 | 002-0137 | Затраты труда рабочих (средний разряд работы 3,7). Работы по устройству несущих и ограждающих конструкций | чел.-ч | 5.4167 | 5478 | 29673
112.2 |  | машины и механизмы |  |  | 21 | 580
|  | в том числе оплата труда машинистов |  |  | 7 | 193
112.2.1 | 331-101-0101 | Автомобили бортовые грузоподъёмностью до 5 т | маш.-ч | 0.067289 | 8708 | 586
|  | в т.ч. затраты труда машинистов, экипаж 1 | чел.-ч | 0.067289 | 2985 | 201
112.3 |  | материалы, изделия и конструкции |  |  | 2895 | 79902
112.3.1 | 235-201-0101 | Праймер битумный ГОСТ 30693-2000 эмульсионный | кг | 13.8 | 554 | 7645
112.3.2 | 235-201-0204 | Мастика битумно-гидроизоляционная холодного применения для фундамента ГОСТ 30693-2000 | кг | 66.24 | 1091 | 72268
113 | 1123-0301-0106 ЭСН РК 8.04-01-2024 | Устройство колодца канализационного круглого сборного железобетонного в мокром грунте, диаметр 1 м | м³ конструкций колодца | 9.82 | 149121 | 1464368
| ЭСН РК 8.04-01-2024, приложение Б, таблица Б.1, п.7 | Коэффициент 1,15 к нормам затрат труда, времени эксплуатации машин (включая затраты труда машинистов). Строительство инженерных сетей и сооружений, а также объектов жилищно-гражданского назначения в стесненных условиях застроенной части городов
Кзтр и Кэм=1,12
из них:
113.1 |  | затраты на труд рабочих |  |  | 99022 | 972396
|  | в том числе оплата труда рабочих |  |  | 50225 | 493210
113.1.1 | 004-0135 | Затраты труда рабочих (средний разряд работы 3,5). Работы по устройству внутренних и наружных инженерных систем | чел.-ч | 179.8062 | 5408 | 972392
113.2 |  | машины и механизмы |  |  | 39587 | 388744
|  | в том числе оплата труда машинистов |  |  | 12612 | 123850
113.2.1 | 321-201-0101 | Котлы битумные передвижные, 400 л | маш.-ч | 0.96126 | 1179 | 1133
113.2.2 | 314-102-0101 | Краны на автомобильном ходу максимальной грузоподъёмностью 10 т | маш.-ч | 24.803 | 13496 | 334742
|  | в т.ч. затраты труда машинистов, экипаж 1 | чел.-ч | 24.803 | 4263 | 105735
113.2.3 | 331-101-0101 | Автомобили бортовые грузоподъёмностью до 5 т | маш.-ч | 6.0711 | 8708 | 52867
|  | в т.ч. затраты труда машинистов, экипаж 1 | чел.-ч | 6.0711 | 2985 | 18122
113.3 |  | материалы, изделия и конструкции |  |  | 10512 | 103228
113.3.1 | 212-401-0104 | Раствор кладочный цементный ГОСТ 28013-2023 марки М100 | м³ | 0.70704 | 21753 | 15380
113.3.2 | 216-101-0101 | Портландцемент бездобавочный СТ РК 3716-2021 ПЦ 400-Д0 | т | 0.007856 | 32929 | 259
113.3.3 | 216-201-0103 | Битум нефтяной строительный ГОСТ 6617-76 марки БН 90/10 | т | 0.0982 | 289390 | 28418
113.3.4 | 222-519-0402 | Опалубка стальная ГОСТ 34329-2017 | т | 0.016694 | 1323914 | 22101
113.3.5 | 217-606-0101 | Топливо дизельное | кг | 17.676 | 339 | 5992
113.3.6 | 233-402-0104 | Раствор асбоцементный | м³ | 0.043699 | 25928 | 1133
113.3.7 | 218-103-0208 | Каболка | т | 0.070704 | 423648 | 29954
114 | 212-101-0314 ССЦ РК 8.04-08-2025 | Бетон тяжелый класса В7,5 ГОСТ 7473-2010 F150, W6 | м³ | 1.8768 | 22201 | 41667
115 | 225-101-0101 ССЦ РК 8.04-08-2025 | Кольцо колодцев ГОСТ 8020-2016 марки КС 7-3 | шт. | 13 | 5071 | 65923
116 | 225-101-0105 ССЦ РК 8.04-08-2025 | Кольцо колодцев ГОСТ 8020-2016 марки КС 10-6 | шт. | 6 | 12105 | 72630
117 | 225-101-0106 ССЦ РК 8.04-08-2025 | Кольцо колодцев ГОСТ 8020-2016 марки КС 10-9 | шт. | 31 | 15191 | 470921
118 | 225-101-0201 ССЦ РК 8.04-08-2025 | Кольцо опорное ГОСТ 8020-2016 марки КО 6 | шт. | 14 | 3701 | 51814
119 | 225-101-0601 ССЦ РК 8.04-08-2025 | Плита для колодцев ГОСТ 8020-2016 марки ПН10 | шт. | 10 | 15821 | 158210
120 | 225-101-0606 ССЦ РК 8.04-08-2025 | Плита для колодцев ГОСТ 8020-2016 марки ПП 10-2 | шт. | 10 | 18363.5 | 183635
121 | 261-107-0626 ССЦ РК 8.04-08-2025 | Скобы ходовые | шт. | 118 | 785 | 92630
122 | 244-202-0108 ССЦ РК 8.04-08-2025 | Люк чугунный ГОСТ 3634-2019 с шарниром и замком, тип Т (С250) | комплект | 2 | 53583 | 107166
123 | 244-202-0105 ССЦ РК 8.04-08-2025 | Люк чугунный ГОСТ 3634-2019 с шарниром и замком, тип Л (А15) | комплект | 8 | 33592 | 268736
124 | 261-107-0378 ССЦ РК 8.04-08-2025 | Жидкость гидрофобизирующая ГКЖ-10 | т | 0.0040352 | 618278 | 2495
125 | 212-101-0601 ССЦ РК 8.04-08-2025 | Бетон тяжелый класса В15 ГОСТ 7473-2010 без добавок | м³ | 12.13 | 1221 | 14811
126 | 1115-0202-0601 ЭСН РК 8.04-01-2024 | Штукатурка поверхности специальным раствором цементно-церезитовым | м² оштукатуриваемой поверхности | 102.68 | 6012 | 617312
| ЭСН РК 8.04-01-2024, приложение Б, таблица Б.1, п.7 | Коэффициент 1,15 к нормам затрат труда, времени эксплуатации машин (включая затраты труда машинистов). Строительство инженерных сетей и сооружений, а также объектов жилищно-гражданского назначения в стесненных условиях застроенной части городов
Кзтр и Кэм=1,06
из них:
126.1 |  | затраты на труд рабочих |  |  | 4830 | 495944
|  | в том числе оплата труда рабочих |  |  | 2528 | 259575
126.1.1 | 003-0137 | Затраты труда рабочих (средний разряд работы 3,7). Работы отделочные и изоляционные | чел.-ч | 91.3719 | 5428 | 495966
126.2 |  | машины и механизмы |  |  | 317 | 32550
|  | в том числе оплата труда машинистов |  |  | 142 | 14581
126.2.1 | 313-201-0801 | Растворонасосы производительностью 1 м³/ч | маш.-ч | 4.8815 | 5422 | 26468
|  | в т.ч. затраты труда машинистов, экипаж 1 | чел.-ч | 4.8815 | 2498 | 12194
126.2.2 | 314-504-0501 | Подъемники мачтовые высотой подъема 50 м | маш.-ч | 0.95127 | 6399 | 6087
|  | в т.ч. затраты труда машинистов, экипаж 1 | чел.-ч | 0.95127 | 2498 | 2376
126.3 |  | материалы, изделия и конструкции |  |  | 865 | 88818
126.3.1 | 212-402-0103 | Раствор отделочный ГОСТ 28013-2023 тяжелый цементный 1:3 | м³ | 2.6697 | 29071 | 77610
126.3.2 | 216-101-0101 | Портландцемент бездобавочный СТ РК 3716-2021 ПЦ 400-Д0 | т | 0.0092412 | 32929 | 304
126.3.3 | 261-107-0879 | Добавка для повышения водонепроницаемости бетонов и растворов | т | 0.05134 | 98056 | 5034
126.3.4 | 217-603-0104 | Вода техническая | м³ | 0.030804 | 147 | 5
126.3.5 | 214-402-0103 | Сетка проволочная тканая с квадратными ячейками, без покрытия ГОСТ 3826-82 размерами 5 мм х 5 мм х 1,6 мм | м² | 5.442 | 1069 | 5818
127 | 1146-0501-0102 ЭСН РК 8.04-01-2024 | Пробивка проема в конструкции из бетона | м³ | 0.066 | 280408 | 18507
Кзтр и Кэм=1,12
из них:
127.1 |  | затраты на труд рабочих |  |  | 153264 | 10115
|  | в том числе оплата труда рабочих |  |  | 78992 | 5213
127.1.1 | 006-0134 | Затраты труда рабочих (средний разряд работы 3,4). Специальные работы в грунтах, работы по устройству конструкций башенного и мачтового типа, промышленных печей и труб | чел.-ч | 1.9352 | 5227 | 10115
127.2 |  | машины и механизмы |  |  | 127144 | 8392
|  | в том числе оплата труда машинистов |  |  | 42034 | 2774
127.2.1 | 315-102-0102 | Компрессоры передвижные с двигателем внутреннего сгорания давлением до 686 кПа (7 атм), производительность 5 м³/мин | маш.-ч | 0.9294 | 8857 | 8232
|  | в т.ч. затраты труда машинистов, экипаж 1 | чел.-ч | 0.9294 | 2985 | 2774
127.2.2 | 343-401-0201 | Молотки отбойные пневматические при работе от передвижных компрессорных станций | маш.-ч | 1.8588 | 86 | 160
128 | 1106-0601-0103 ЭСН РК 8.04-01-2024 | Установка монтажных изделий, масса до 20 кг | т стальных элементов | 0.0266 | 371821 | 9890
| ЭСН РК 8.04-01-2024, приложение Б, таблица Б.1, п.7 | Коэффициент 1,15 к нормам затрат труда, времени эксплуатации машин (включая затраты труда машинистов). Строительство инженерных сетей и сооружений, а также объектов жилищно-гражданского назначения в стесненных условиях застроенной части городов
Кзтр и Кэм=1,12
из них:
128.1 |  | затраты на труд рабочих |  |  | 341095 | 9073
|  | в том числе оплата труда рабочих |  |  | 176872 | 4705
128.1.1 | 002-0144 | Затраты труда рабочих (средний разряд работы 4,4). Работы по устройству несущих и ограждающих конструкций | чел.-ч | 1.4629 | 6202 | 9073
128.2 |  | машины и механизмы |  |  | 19736 | 525
|  | в том числе оплата труда машинистов |  |  | 3960 | 105
128.2.1 | 315-103-0501 | Установки постоянного тока для ручной дуговой сварки | маш.-ч | 0.72804 | 299 | 218
128.2.2 | 331-101-0101 | Автомобили бортовые грузоподъёмностью до 5 т | маш.-ч | 0.035289 | 8708 | 307
|  | в т.ч. затраты труда машинистов, экипаж 1 | чел.-ч | 0.035289 | 2985 | 105
128.3 |  | материалы, изделия и конструкции |  |  | 10990 | 292
128.3.1 | 261-107-0577 | Электроды, d=6 мм, Э42 СТ РК ISO 2560-2012 | т | 0.001064 | 274757 | 292
129 | 241-102-0137 ССЦ РК 8.04-08-2025 | Труба стальная электросварная прямошовная диаметром от 15 до 114 мм ГОСТ 10705-80 размерами 57х3,0 мм | м | 0.56 | 1388 | 777
130 | 241-102-0151 ССЦ РК 8.04-08-2025 | Труба стальная электросварная прямошовная диаметром от 15 до 114 мм ГОСТ 10705-80 размерами 76х3,0 мм | м | 0.28 | 1880 | 526
131 | 241-102-0177 ССЦ РК 8.04-08-2025 | Труба стальная электросварная прямошовная диаметром от 15 до 114 мм ГОСТ 10705-80 размерами 108х4,0 мм | м | 0.84 | 3614 | 3036
132 | 241-102-0209 ССЦ РК 8.04-08-2025 | Труба стальная электросварная прямошовная диаметром от 127 до 630 мм ГОСТ 10705-80 размерами 133х4,0 мм | м | 1.12 | 4595 | 5146
133 | 1146-0101-0301 ЭСН РК 8.04-01-2024 | Усиление обетонированием металлического каркаса железобетонной колонны | м³ | 0.96 | 190469 | 182851
Кзтр и Кэм=1,12
из них:
133.1 |  | затраты на труд рабочих |  |  | 157957 | 151639
|  | в том числе оплата труда рабочих |  |  | 81412 | 78156
133.1.1 | 006-0135 | Затраты труда рабочих (средний разряд работы 3,5). Специальные работы в грунтах, работы по устройству конструкций башенного и мачтового типа, промышленных печей и труб | чел.-ч | 28.4928 | 5322 | 151639
133.2 |  | машины и механизмы |  |  | 4056 | 3894
|  | в том числе оплата труда машинистов |  |  | 1290 | 1238
133.2.1 | 343-202-0101 | Машины шлифовальные электрические | маш.-ч | 2.2364 | 55 | 123
133.2.2 | 314-102-0101 | Краны на автомобильном ходу максимальной грузоподъёмностью 10 т | маш.-ч | 0.13978 | 13496 | 1886
|  | в т.ч. затраты труда машинистов, экипаж 1 | чел.-ч | 0.13978 | 4263 | 596
133.2.3 | 313-302-0202 | Вибратор поверхностный | маш.-ч | 0.37632 | 31 | 12
133.2.4 | 331-101-0101 | Автомобили бортовые грузоподъёмностью до 5 т | маш.-ч | 0.21504 | 8708 | 1873
|  | в т.ч. затраты труда машинистов, экипаж 1 | чел.-ч | 0.21504 | 2985 | 642
133.3 |  | материалы, изделия и конструкции |  |  | 28456 | 27318
133.3.1 | 212-401-0101 | Раствор кладочный цементный ГОСТ 28013-2023 марки М25 | м³ | 0.0864 | 19177 | 1657
133.3.2 | 214-209-0113 | Проволока стальная термически обработанная, без покрытия ГОСТ 3282-74 диаметром 6 мм | кг | 3.36 | 405 | 1361
133.3.3 | 215-204-0502 | Доска обрезная хвойных пород длиной до 6,5 м, шириной от 75 мм до 150 мм, толщиной 44 мм и более ГОСТ 8486-86 сорт 2 | м³ | 0.1344 | 88455 | 11888
133.3.4 | 216-102-0301 | Известь строительная негашеная комовая ГОСТ 9179-2018 сорт 1 | т | 0.003456 | 64654 | 223
133.3.5 | 217-603-0104 | Вода техническая | м³ | 0.0096 | 147 | 1
133.3.6 | 218-101-0101 | Щиты из досок, толщина 25 мм | м² | 3.456 | 2928 | 10119
133.3.7 | 217-108-0101 | Гвоздь ГОСТ 283-75 строительный | кг | 2.4 | 861 | 2066
134 | 212-101-0614 ССЦ РК 8.04-08-2025 | Бетон тяжелый класса В15 ГОСТ 7473-2010 F150, W6 | м³ | 0.9792 | 24732 | 24218
135 | 1106-0301-0101 ЭСН РК 8.04-01-2024 | Устройство бетонной подготовки(пол) | м³ | 0.2355 | 12101 | 2851
| ЭСН РК 8.04-01-2024, приложение Б, таблица Б.1, п.7 | Коэффициент 1,15 к нормам затрат труда, времени эксплуатации машин (включая затраты труда машинистов). Строительство инженерных сетей и сооружений, а также объектов жилищно-гражданского назначения в стесненных условиях застроенной части городов
Кзтр и Кэм=1,12
из них:
135.1 |  | затраты на труд рабочих |  |  | 7009 | 1651
|  | в том числе оплата труда рабочих |  |  | 3634 | 856
135.1.1 | 002-0120 | Затраты труда рабочих (средний разряд работы 2). Работы по устройству несущих и ограждающих конструкций | чел.-ч | 0.40949 | 4031 | 1651
135.2 |  | машины и механизмы |  |  | 3340 | 787
|  | в том числе оплата труда машинистов |  |  | 697 | 164
135.2.1 | 314-101-0103 | Краны башенные максимальной грузоподъёмностью 8 т, высота подъема до 41,5 м, максимальный вылет стрелы до 55 м | маш.-ч | 0.054598 | 14261 | 779
|  | в т.ч. затраты труда машинистов, экипаж 1 | чел.-ч | 0.054598 | 2985 | 163
135.2.2 | 313-302-0202 | Вибратор поверхностный | маш.-ч | 0.1456 | 31 | 5
135.2.3 | 331-101-0101 | Автомобили бортовые грузоподъёмностью до 5 т | маш.-ч | 0.0003943 | 8708 | 3
|  | в т.ч. затраты труда машинистов, экипаж 1 | чел.-ч | 0.0003943 | 2985 | 1
135.3 |  | материалы, изделия и конструкции |  |  | 1752 | 413
135.3.1 | 217-603-0104 | Вода техническая | м³ | 0.000471 | 147
135.3.2 | 218-103-0206 | Ткань мешочная ГОСТ 30090-93 | 10 м² | 0.058875 | 7006 | 412
136 | 212-101-0601 ССЦ РК 8.04-08-2025 | Бетон тяжелый класса В15 ГОСТ 7473-2010 без добавок | м³ | 0.24021 | 24415 | 5865
| Подраздел 5.1: | Отмостка |  |  |  | 292571
из них:
|  | затраты на труд рабочих | тенге |  |  | 84436
|  | в том числе оплата труда рабочих | тенге |  |  | 43972
|  | машины и механизмы | тенге |  |  | 31852
|  | в том числе оплата труда машинистов | тенге |  |  | 7701
|  | материалы, изделия и конструкции | тенге |  |  | 176283
|  | нормативная трудоемкость | чел.-ч | 22
137 | 1111-0101-0102 ЭСН РК 8.04-01-2024 К=2 | Уплотнение грунта щебнем | м² площади уплотнения | 57.6 | 985 | 56736
| ЭСН РК 8.04-01-2024, приложение Б, таблица Б.1, п.7 | Коэффициент 1,15 к нормам затрат труда, времени эксплуатации машин (включая затраты труда машинистов). Строительство инженерных сетей и сооружений, а также объектов жилищно-гражданского назначения в стесненных условиях застроенной части городов
Кзтр и Кэм=1,06
из них:
137.1 |  | затраты на труд рабочих |  |  | 765 | 44064
|  | в том числе оплата труда рабочих |  |  | 400 | 23040
137.1.1 | 003-0128 | Затраты труда рабочих (средний разряд работы 2,8). Работы отделочные и изоляционные | чел.-ч | 9.5632 | 4608 | 44067
137.2 |  | машины и механизмы |  |  | 219 | 12614
|  | в том числе оплата труда машинистов |  |  | 64 | 3686
137.2.1 | 321-101-0101 | Катки дорожные самоходные гладкие массой 5 т | маш.-ч | 0.12639 | 10146 | 1282
|  | в т.ч. затраты труда машинистов, экипаж 1 | чел.-ч | 0.12639 | 2985 | 377
137.2.2 | 314-503-0601 | Автопогрузчики, грузоподъёмность 5 т | маш.-ч | 0.46342 | 12144 | 5628
|  | в т.ч. затраты труда машинистов, экипаж 1 | чел.-ч | 0.46342 | 2985 | 1383
137.2.3 | 315-102-0102 | Компрессоры передвижные с двигателем внутреннего сгорания давлением до 686 кПа (7 атм), производительность 5 м³/мин | маш.-ч | 0.64597 | 8857 | 5721
|  | в т.ч. затраты труда машинистов, экипаж 1 | чел.-ч | 0.64597 | 2985 | 1928
137.2.4 | 343-402-0101 | Трамбовки пневматические при работе от компрессора | маш.-ч | 1.306 | 17 | 22
137.3 |  | материалы, изделия и конструкции |  |  | 1 | 58
137.3.1 | 217-603-0104 | Вода техническая | м³ | 0.25344 | 147 | 37
138 | 211-201-0607 ССЦ РК 8.04-08-2025 | Щебень из плотных горных пород для строительных работ М1000 СТ РК 1284-2004 фракция 40-80 (70) мм | м³ | 5.8752 | 6283 | 36914
139 | 1106-0301-0101 ЭСН РК 8.04-01-2024 | Устройство бетонной подготовки | м³ | 5.76 | 12101 | 69702
| ЭСН РК 8.04-01-2024, приложение Б, таблица Б.1, п.7 | Коэффициент 1,15 к нормам затрат труда, времени эксплуатации машин (включая затраты труда машинистов). Строительство инженерных сетей и сооружений, а также объектов жилищно-гражданского назначения в стесненных условиях застроенной части городов
Кзтр и Кэм=1,12
из них:
139.1 |  | затраты на труд рабочих |  |  | 7009 | 40372
|  | в том числе оплата труда рабочих |  |  | 3634 | 20932
139.1.1 | 002-0120 | Затраты труда рабочих (средний разряд работы 2). Работы по устройству несущих и ограждающих конструкций | чел.-ч | 10.0155 | 4031 | 40372
139.2 |  | машины и механизмы |  |  | 3340 | 19238
|  | в том числе оплата труда машинистов |  |  | 697 | 4015
139.2.1 | 314-101-0103 | Краны башенные максимальной грузоподъёмностью 8 т, высота подъема до 41,5 м, максимальный вылет стрелы до 55 м | маш.-ч | 1.3354 | 14261 | 19044
|  | в т.ч. затраты труда машинистов, экипаж 1 | чел.-ч | 1.3354 | 2985 | 3986
139.2.2 | 313-302-0202 | Вибратор поверхностный | маш.-ч | 3.5611 | 31 | 110
139.2.3 | 331-101-0101 | Автомобили бортовые грузоподъёмностью до 5 т | маш.-ч | 0.0096445 | 8708 | 84
|  | в т.ч. затраты труда машинистов, экипаж 1 | чел.-ч | 0.0096445 | 2985 | 29
139.3 |  | материалы, изделия и конструкции |  |  | 1752 | 10092
139.3.1 | 217-603-0104 | Вода техническая | м³ | 0.01152 | 147 | 2
139.3.2 | 218-103-0206 | Ткань мешочная ГОСТ 30090-93 | 10 м² | 1.44 | 7006 | 10089
140 | 212-101-0313 ССЦ РК 8.04-08-2025 | Бетон тяжелый класса В7,5 ГОСТ 7473-2010 F150, W4 | м³ | 5.8752 | 21994 | 129219
| Раздел 6: | Тепловые камеры |  |  |  | 91409084
из них:
|  | затраты на труд рабочих | тенге |  |  | 27738210
|  | в том числе оплата труда рабочих | тенге |  |  | 14395299
|  | машины и механизмы | тенге |  |  | 2452415
|  | в том числе оплата труда машинистов | тенге |  |  | 612567
|  | материалы, изделия и конструкции | тенге |  |  | 61218459
|  | нормативная трудоемкость | чел.-ч | 5650
| Подраздел 6.1: | Тепловая камера УТ1 |  |  |  | 9541040
из них:
|  | затраты на труд рабочих | тенге |  |  | 3304103
|  | в том числе оплата труда рабочих | тенге |  |  | 1714478
|  | машины и механизмы | тенге |  |  | 264804
|  | в том числе оплата труда машинистов | тенге |  |  | 65569
|  | материалы, изделия и конструкции | тенге |  |  | 5972133
|  | нормативная трудоемкость | чел.-ч | 672
141 | 1106-0506-0202 ЭСН РК 8.04-01-2024 | Устройство камер со стенками из монолитного бетона | м³ конструкции | 54.82 | 68434 | 3751552
| ЭСН РК 8.04-01-2024, приложение Б, таблица Б.1, п.7 | Коэффициент 1,15 к нормам затрат труда, времени эксплуатации машин (включая затраты труда машинистов). Строительство инженерных сетей и сооружений, а также объектов жилищно-гражданского назначения в стесненных условиях застроенной части городов
Кзтр и Кэм=1,12
из них:
141.1 |  | затраты на труд рабочих |  |  | 52035 | 2852559
|  | в том числе оплата труда рабочих |  |  | 26982 | 1479153
141.1.1 | 002-0133 | Затраты труда рабочих (средний разряд работы 3,3). Работы по устройству несущих и ограждающих конструкций | чел.-ч | 559.2166 | 5101 | 2852564
141.2 |  | машины и механизмы |  |  | 3601 | 197407
|  | в том числе оплата труда машинистов |  |  | 892 | 48899
141.2.1 | 313-302-0201 | Вибратор глубинный | маш.-ч | 53.7328 | 64 | 3439
141.2.2 | 314-104-0101 | Краны на гусеничном ходу максимальной грузоподъёмностью до 16 т | маш.-ч | 9.3909 | 11481 | 107817
|  | в т.ч. затраты труда машинистов, экипаж 1 | чел.-ч | 9.3909 | 3567 | 33497
141.2.3 | 321-201-0101 | Котлы битумные передвижные, 400 л | маш.-ч | 26.8876 | 1179 | 31700
141.2.4 | 315-103-0501 | Установки постоянного тока для ручной дуговой сварки | маш.-ч | 26.4922 | 299 | 7921
141.2.5 | 314-102-0101 | Краны на автомобильном ходу максимальной грузоподъёмностью 10 т | маш.-ч | 1.511 | 13496 | 20393
|  | в т.ч. затраты труда машинистов, экипаж 1 | чел.-ч | 1.511 | 4263 | 6441
141.2.6 | 331-101-0101 | Автомобили бортовые грузоподъёмностью до 5 т | маш.-ч | 3.0008 | 8708 | 26131
|  | в т.ч. затраты труда машинистов, экипаж 1 | чел.-ч | 3.0008 | 2985 | 8958
141.3 |  | материалы, изделия и конструкции |  |  | 12798 | 701586
141.3.1 | 212-401-0104 | Раствор кладочный цементный ГОСТ 28013-2023 марки М100 | м³ | 1.0416 | 21753 | 22657
141.3.2 | 215-204-0303 | Доска обрезная хвойных пород длиной до 6,5 м, шириной от 75 мм до 150 мм, толщиной 25 мм ГОСТ 8486-86 сорт 3 | м³ | 0.2741 | 122783 | 33655
141.3.3 | 216-201-0601 | Битум нефтяной кровельный ГОСТ 9548-74 марки БНК 90/30 | т | 0.46049 | 251700 | 115905
141.3.4 | 218-101-0102 | Щиты из досок, толщина 40 мм | м² | 98.676 | 4684 | 462198
141.3.5 | 217-301-0207 | Электрод типа Э38, Э42, Э46, Э50 ГОСТ 9467-75, марки АНО-6 диаметром 6 мм | кг | 19.0225 | 2669 | 50771
141.3.6 | 217-108-0101 | Гвоздь ГОСТ 283-75 строительный | кг | 10.0321 | 861 | 8638
141.3.7 | 217-606-0101 | Топливо дизельное | кг | 23.0244 | 339 | 7805
142 | 1106-0301-1001 ЭСН РК 8.04-01-2024 | Укладка гидроизоляционной прокладки в швы, стыки, примыкания | м | 25.7 | 2891 | 74299
| ЭСН РК 8.04-01-2024, приложение Б, таблица Б.1, п.7 | Коэффициент 1,15 к нормам затрат труда, времени эксплуатации машин (включая затраты труда машинистов). Строительство инженерных сетей и сооружений, а также объектов жилищно-гражданского назначения в стесненных условиях застроенной части городов
Кзтр и Кэм=1,12
из них:
142.1 |  | затраты на труд рабочих |  |  | 2077 | 53379
|  | в том числе оплата труда рабочих |  |  | 1077 | 27679
142.1.1 | 002-0135 | Затраты труда рабочих (средний разряд работы 3,5). Работы по устройству несущих и ограждающих конструкций | чел.-ч | 10.0894 | 5290 | 53373
142.2 |  | машины и механизмы |  |  | 201 | 5166
|  | в том числе оплата труда машинистов |  |  | 66 | 1696
142.2.1 | 343-202-0201 | Машины шлифовальные угловые | маш.-ч | 1.1023 | 42 | 46
142.2.2 | 315-102-0102 | Компрессоры передвижные с двигателем внутреннего сгорания давлением до 686 кПа (7 атм), производительность 5 м³/мин | маш.-ч | 0.5528 | 8857 | 4896
|  | в т.ч. затраты труда машинистов, экипаж 1 | чел.-ч | 0.5528 | 2985 | 1650
142.2.3 | 331-101-0101 | Автомобили бортовые грузоподъёмностью до 5 т | маш.-ч | 0.013241 | 8708 | 115
|  | в т.ч. затраты труда машинистов, экипаж 1 | чел.-ч | 0.013241 | 2985 | 40
142.2.4 | 343-302-0502 | Газовый монтажный пистолет, мощностью до 100 Дж, диапазон крепежного элемента 14-39 мм | маш.-ч | 1.1023 | 95 | 105
142.2.5 | 343-501-0201 | Моечный аппарат высокого давления мощностью 1,6 кВт | маш.-ч | 0.5528 | 20 | 11
142.3 |  | материалы, изделия и конструкции |  |  | 613 | 15754
142.3.1 | 261-107-0222 | Дюбели для пристрелки стальные | 10 шт. | 12.85 | 253 | 3251
142.3.2 | 217-603-0104 | Вода техническая | м³ | 0.01542 | 147 | 2
142.3.3 | 261-107-0951 | Баллон газовый для строительно-монтажного пистолета на 750 креплений | шт. | 0.1799 | 11806 | 2124
142.3.4 | 261-105-0657 | Скоба для крепления гидроизолирующей прокладки | м | 25.7 | 403 | 10357
143 | 235-202-0201 ССЦ РК 8.04-08-2025 | Герметизирующий профиль на основе гидрофильного полиуретана, набухающий при контакте с водой | м | 25.7 | 5652 | 145256
Днище Дм7-1шт.
144 | 212-101-0314 ССЦ РК 8.04-08-2025 | Бетон тяжелый класса В7,5 ГОСТ 7473-2010 F150, W6 | м³ | 4.08 | 22201 | 90580
145 | 212-101-0709 ССЦ РК 8.04-08-2025 | Бетон тяжелый класса В20 ГОСТ 7473-2010 F150, W8 | м³ | 15.428 | 26212 | 404399
146 | 214-210-0101 ССЦ РК 8.04-08-2025 | Сталь арматурная гладкого профиля класса А-I (А240) СТ РК 2591-2014 диаметром от 6 до 12 мм | т | 0.16926 | 312585 | 52908
147 | 214-210-0202 ССЦ РК 8.04-08-2025 | Сталь арматурная периодического профиля класса А-III (А400) СТ РК 2591-2014 диаметром от 14 до 32 мм | т | 1.0471 | 293227 | 307035
148 | 1106-0303-0201 ЭСН РК 8.04-01-2024 | Изготовление в построечных условиях каркасов арматурных пространственных из арматуры, диаметр до 25 мм | т | 0.16926 | 104241 | 17644
| ЭСН РК 8.04-01-2024, приложение Б, таблица Б.1, п.7 | Коэффициент 1,15 к нормам затрат труда, времени эксплуатации машин (включая затраты труда машинистов). Строительство инженерных сетей и сооружений, а также объектов жилищно-гражданского назначения в стесненных условиях застроенной части городов
Кзтр и Кэм=1,12
из них:
148.1 |  | затраты на труд рабочих |  |  | 98428 | 16660
|  | в том числе оплата труда рабочих |  |  | 51043 | 8639
148.1.1 | 002-0134 | Затраты труда рабочих (средний разряд работы 3,4). Работы по устройству несущих и ограждающих конструкций | чел.-ч | 3.2069 | 5195 | 16660
148.2 |  | машины и механизмы |  |  | 1077 | 182
|  | в том числе оплата труда машинистов |  |  | 148 | 25
148.2.1 | 343-202-0201 | Машины шлифовальные угловые | маш.-ч | 0.0077827 | 42
148.2.2 | 314-102-0101 | Краны на автомобильном ходу максимальной грузоподъёмностью 10 т | маш.-ч | 0.0058861 | 13496 | 79
|  | в т.ч. затраты труда машинистов, экипаж 1 | чел.-ч | 0.0058861 | 4263 | 25
148.2.3 | 341-105-0101 | Станки для резки арматуры | маш.-ч | 0.27861 | 287 | 80
148.2.4 | 341-204-0201 | Станки для гнутья ручные | маш.-ч | 0.20359 | 111 | 23
148.3 |  | материалы, изделия и конструкции |  |  | 4736 | 802
148.3.1 | 214-209-0106 | Проволока стальная термически обработанная, без покрытия ГОСТ 3282-74 диаметром 1,6 мм | кг | 1.2745 | 629 | 802
149 | 1106-0301-0907 ЭСН РК 8.04-01-2024 | Установка закладных деталей, вес до 4 кг | т | 0.0082 | 1354039 | 11103
| ЭСН РК 8.04-01-2024, приложение Б, таблица Б.1, п.7 | Коэффициент 1,15 к нормам затрат труда, времени эксплуатации машин (включая затраты труда машинистов). Строительство инженерных сетей и сооружений, а также объектов жилищно-гражданского назначения в стесненных условиях застроенной части городов
Кзтр и Кэм=1,12
из них:
149.1 |  | затраты на труд рабочих |  |  | 1349077 | 11062
|  | в том числе оплата труда рабочих |  |  | 699531 | 5736
149.1.1 | 002-0135 | Затраты труда рабочих (средний разряд работы 3,5). Работы по устройству несущих и ограждающих конструкций | чел.-ч | 2.0912 | 5290 | 11062
149.2 |  | машины и механизмы |  |  | 4962 | 41
|  | в том числе оплата труда машинистов |  |  | 1631 | 13
149.2.1 | 314-102-0101 | Краны на автомобильном ходу максимальной грузоподъёмностью 10 т | маш.-ч | 0.0015842 | 13496 | 21
|  | в т.ч. затраты труда машинистов, экипаж 1 | чел.-ч | 0.0015842 | 4263 | 7
149.2.2 | 331-101-0101 | Автомобили бортовые грузоподъёмностью до 5 т | маш.-ч | 0.0022179 | 8708 | 19
|  | в т.ч. затраты труда машинистов, экипаж 1 | чел.-ч | 0.0022179 | 2985 | 7
150 | 222-509-1006 ССЦ РК 8.04-08-2025 | Закладные детали и детали крепления ГОСТ 23118-2012 массой не более 50 кг с преобладанием профильного проката, с отверстиями и без отверстий, соединяемые на сварке | т | 0.0082 | 1230130 | 10087
151 | 1113-0203-0528 ЭСН РК 8.04-01-2024 К=2 | Окраска поверхности металлической огрунтованной эмалью пентафталевой ПФ-115 | м² | 0.205 | 453 | 93
| ЭСН РК 8.04-01-2024, приложение Б, таблица Б.1, п.7 | Коэффициент 1,15 к нормам затрат труда, времени эксплуатации машин (включая затраты труда машинистов). Строительство инженерных сетей и сооружений, а также объектов жилищно-гражданского назначения в стесненных условиях застроенной части городов
Кзтр и Кэм=1,06
из них:
151.1 |  | затраты на труд рабочих |  |  | 272 | 56
|  | в том числе оплата труда рабочих |  |  | 142 | 29
151.1.1 | 003-0135 | Затраты труда рабочих (средний разряд работы 3,5). Работы отделочные и изоляционные | чел.-ч | 0.010646 | 5240 | 56
151.2 |  | машины и механизмы |  |  | 8 | 2
151.2.1 | 314-502-0301 | Лебедки электрические тяговым усилием до 5,79 кН (0,59 т) | маш.-ч | 5e-05 | 40
151.2.2 | 314-503-0601 | Автопогрузчики, грузоподъёмность 5 т | маш.-ч | 5e-05 | 12144 | 1
|  | в т.ч. затраты труда машинистов, экипаж 1 | чел.-ч | 5E-5 | 2985
151.2.3 | 331-101-0101 | Автомобили бортовые грузоподъёмностью до 5 т | маш.-ч | 5e-05 | 8708
|  | в т.ч. затраты труда машинистов, экипаж 1 | чел.-ч | 5E-5 | 2985
151.2.4 | 313-402-0101 | Агрегаты окрасочные высокого давления для окраски поверхностей конструкций, 1 кВт | маш.-ч | 0.0032486 | 198 | 1
151.3 |  | материалы, изделия и конструкции |  |  | 173 | 35
151.3.1 | 236-104-0102 | Уайт-спирит ГОСТ 3134-78 | т | 5.7e-06 | 642114 | 4
151.3.2 | 236-203-0109 | Эмаль атмосферостойкая СТ РК 3262-2018 ПФ-115 | т | 3.69e-05 | 859685 | 32
152 | 1106-0301-1001 ЭСН РК 8.04-01-2024 | Укладка гидроизоляционной прокладки в швы, стыки, примыкания | м | 0.4 | 2278 | 911
| ЭСН РК 8.04-01-2024, приложение Б, таблица Б.1, п.7 | Коэффициент 1,15 к нормам затрат труда, времени эксплуатации машин (включая затраты труда машинистов). Строительство инженерных сетей и сооружений, а также объектов жилищно-гражданского назначения в стесненных условиях застроенной части городов
Кзтр и Кэм=1,12
из них:
152.1 |  | затраты на труд рабочих |  |  | 2077 | 831
|  | в том числе оплата труда рабочих |  |  | 1077 | 431
152.1.1 | 002-0135 | Затраты труда рабочих (средний разряд работы 3,5). Работы по устройству несущих и ограждающих конструкций | чел.-ч | 0.15703 | 5290 | 831
152.2 |  | машины и механизмы |  |  | 201 | 80
|  | в том числе оплата труда машинистов |  |  | 66 | 26
152.2.1 | 343-202-0201 | Машины шлифовальные угловые | маш.-ч | 0.017156 | 42 | 1
152.2.2 | 315-102-0102 | Компрессоры передвижные с двигателем внутреннего сгорания давлением до 686 кПа (7 атм), производительность 5 м³/мин | маш.-ч | 0.0086038 | 8857 | 76
|  | в т.ч. затраты труда машинистов, экипаж 1 | чел.-ч | 0.0086038 | 2985 | 26
152.2.3 | 331-101-0101 | Автомобили бортовые грузоподъёмностью до 5 т | маш.-ч | 0.0002061 | 8708 | 2
|  | в т.ч. затраты труда машинистов, экипаж 1 | чел.-ч | 0.0002061 | 2985 | 1
152.2.4 | 343-302-0502 | Газовый монтажный пистолет, мощностью до 100 Дж, диапазон крепежного элемента 14-39 мм | маш.-ч | 0.017156 | 95 | 2
152.2.5 | 343-501-0201 | Моечный аппарат высокого давления мощностью 1,6 кВт | маш.-ч | 0.0086038 | 20
153 | 235-202-0201 ССЦ РК 8.04-08-2025 | Герметизирующий профиль на основе гидрофильного полиуретана, набухающий при контакте с водой | м | 0.4 | 5652 | 2261
Стены Стм1
154 | 212-101-0615 ССЦ РК 8.04-08-2025 | Бетон тяжелый класса В15 ГОСТ 7473-2010 F150, W8 | м³ | 32.7845 | 25215 | 826661
155 | 214-210-0101 ССЦ РК 8.04-08-2025 | Сталь арматурная гладкого профиля класса А-I (А240) СТ РК 2591-2014 диаметром от 6 до 12 мм | т | 0.1782 | 312585 | 55703
156 | 214-210-0201 ССЦ РК 8.04-08-2025 | Сталь арматурная периодического профиля класса А-III (А400) СТ РК 2591-2014 диаметром от 6 до 12 мм | т | 0.79032 | 310432 | 245341
157 | 214-210-0202 ССЦ РК 8.04-08-2025 | Сталь арматурная периодического профиля класса А-III (А400) СТ РК 2591-2014 диаметром от 14 до 32 мм | т | 1.6096 | 293227 | 471966
158 | 1106-0301-0907 ЭСН РК 8.04-01-2024 | Установка закладных деталей, вес до 4 кг | т | 0.0216 | 1354039 | 29247
| ЭСН РК 8.04-01-2024, приложение Б, таблица Б.1, п.7 | Коэффициент 1,15 к нормам затрат труда, времени эксплуатации машин (включая затраты труда машинистов). Строительство инженерных сетей и сооружений, а также объектов жилищно-гражданского назначения в стесненных условиях застроенной части городов
Кзтр и Кэм=1,12
из них:
158.1 |  | затраты на труд рабочих |  |  | 1349077 | 29140
|  | в том числе оплата труда рабочих |  |  | 699531 | 15110
158.1.1 | 002-0135 | Затраты труда рабочих (средний разряд работы 3,5). Работы по устройству несущих и ограждающих конструкций | чел.-ч | 5.5085 | 5290 | 29140
158.2 |  | машины и механизмы |  |  | 4962 | 107
|  | в том числе оплата труда машинистов |  |  | 1631 | 35
158.2.1 | 314-102-0101 | Краны на автомобильном ходу максимальной грузоподъёмностью 10 т | маш.-ч | 0.0041731 | 13496 | 56
|  | в т.ч. затраты труда машинистов, экипаж 1 | чел.-ч | 0.0041731 | 4263 | 18
158.2.2 | 331-101-0101 | Автомобили бортовые грузоподъёмностью до 5 т | маш.-ч | 0.0058424 | 8708 | 51
|  | в т.ч. затраты труда машинистов, экипаж 1 | чел.-ч | 0.0058424 | 2985 | 17
159 | 222-509-1003 ССЦ РК 8.04-08-2025 | Закладные детали и детали крепления ГОСТ 23118-2012 массой не более 50 кг с преобладанием толстолистовой стали, с отверстиями и без отверстий, соединяемые на сварке | т | 0.0216 | 1213893 | 26220
160 | 1106-0301-0909 ЭСН РК 8.04-01-2024 | Установка детали закладной, вес более 20 кг ТР | т | 0.34824 | 141232 | 49183
| ЭСН РК 8.04-01-2024, приложение Б, таблица Б.1, п.7 | Коэффициент 1,15 к нормам затрат труда, времени эксплуатации машин (включая затраты труда машинистов). Строительство инженерных сетей и сооружений, а также объектов жилищно-гражданского назначения в стесненных условиях застроенной части городов
Кзтр и Кэм=1,12
из них:
160.1 |  | затраты на труд рабочих |  |  | 136270 | 47455
|  | в том числе оплата труда рабочих |  |  | 70660 | 24607
160.1.1 | 002-0135 | Затраты труда рабочих (средний разряд работы 3,5). Работы по устройству несущих и ограждающих конструкций | чел.-ч | 8.9707 | 5290 | 47455
160.2 |  | машины и механизмы |  |  | 4962 | 1728
|  | в том числе оплата труда машинистов |  |  | 1631 | 568
160.2.1 | 314-102-0101 | Краны на автомобильном ходу максимальной грузоподъёмностью 10 т | маш.-ч | 0.06728 | 13496 | 908
|  | в т.ч. затраты труда машинистов, экипаж 1 | чел.-ч | 0.06728 | 4263 | 287
160.2.2 | 331-101-0101 | Автомобили бортовые грузоподъёмностью до 5 т | маш.-ч | 0.094192 | 8708 | 820
|  | в т.ч. затраты труда машинистов, экипаж 1 | чел.-ч | 0.094192 | 2985 | 281
161 | 1106-0301-0908 ЭСН РК 8.04-01-2024 | Установка детали закладной, вес до 20 кг ТР | т | 0.03417 | 400146 | 13673
| ЭСН РК 8.04-01-2024, приложение Б, таблица Б.1, п.7 | Коэффициент 1,15 к нормам затрат труда, времени эксплуатации машин (включая затраты труда машинистов). Строительство инженерных сетей и сооружений, а также объектов жилищно-гражданского назначения в стесненных условиях застроенной части городов
Кзтр и Кэм=1,12
из них:
161.1 |  | затраты на труд рабочих |  |  | 395184 | 13503
|  | в том числе оплата труда рабочих |  |  | 204913 | 7002
161.1.1 | 002-0135 | Затраты труда рабочих (средний разряд работы 3,5). Работы по устройству несущих и ограждающих конструкций | чел.-ч | 2.5526 | 5290 | 13503
161.2 |  | машины и механизмы |  |  | 4962 | 170
|  | в том числе оплата труда машинистов |  |  | 1631 | 56
161.2.1 | 314-102-0101 | Краны на автомобильном ходу максимальной грузоподъёмностью 10 т | маш.-ч | 0.0066016 | 13496 | 89
|  | в т.ч. затраты труда машинистов, экипаж 1 | чел.-ч | 0.0066016 | 4263 | 28
161.2.2 | 331-101-0101 | Автомобили бортовые грузоподъёмностью до 5 т | маш.-ч | 0.0092423 | 8708 | 80
|  | в т.ч. затраты труда машинистов, экипаж 1 | чел.-ч | 0.0092423 | 2985 | 28
162 | 222-525-0301 ССЦ РК 8.04-08-2025 | Отдельные конструктивные элементы зданий и сооружений с преобладанием гнутосварных профилей и круглых труб средняя масса сборочной единицы до 0,1 т | т | 0.38241 | 1218457 | 465950
163 | 1113-0203-0528 ЭСН РК 8.04-01-2024 К=2 | Окраска поверхности металлической огрунтованной эмалью пентафталевой ПФ-115 | м² | 0.54 | 453 | 244
| ЭСН РК 8.04-01-2024, приложение Б, таблица Б.1, п.7 | Коэффициент 1,15 к нормам затрат труда, времени эксплуатации машин (включая затраты труда машинистов). Строительство инженерных сетей и сооружений, а также объектов жилищно-гражданского назначения в стесненных условиях застроенной части городов
Кзтр и Кэм=1,06
из них:
163.1 |  | затраты на труд рабочих |  |  | 272 | 147
|  | в том числе оплата труда рабочих |  |  | 142 | 77
163.1.1 | 003-0135 | Затраты труда рабочих (средний разряд работы 3,5). Работы отделочные и изоляционные | чел.-ч | 0.028042 | 5240 | 147
163.2 |  | машины и механизмы |  |  | 8 | 4
|  | в том числе оплата труда машинистов |  |  | 2 | 1
163.2.1 | 314-502-0301 | Лебедки электрические тяговым усилием до 5,79 кН (0,59 т) | маш.-ч | 0.0001317 | 40
163.2.2 | 314-503-0601 | Автопогрузчики, грузоподъёмность 5 т | маш.-ч | 0.0001317 | 12144 | 2
|  | в т.ч. затраты труда машинистов, экипаж 1 | чел.-ч | 0.0001317 | 2985
163.2.3 | 331-101-0101 | Автомобили бортовые грузоподъёмностью до 5 т | маш.-ч | 0.0001317 | 8708 | 1
|  | в т.ч. затраты труда машинистов, экипаж 1 | чел.-ч | 0.0001317 | 2985
163.2.4 | 313-402-0101 | Агрегаты окрасочные высокого давления для окраски поверхностей конструкций, 1 кВт | маш.-ч | 0.0085574 | 198 | 2
163.3 |  | материалы, изделия и конструкции |  |  | 173 | 93
163.3.1 | 236-104-0102 | Уайт-спирит ГОСТ 3134-78 | т | 1.51e-05 | 642114 | 10
163.3.2 | 236-203-0109 | Эмаль атмосферостойкая СТ РК 3262-2018 ПФ-115 | т | 9.72e-05 | 859685 | 84
164 | 1106-0301-1001 ЭСН РК 8.04-01-2024 | Укладка гидроизоляционной прокладки в швы, стыки, примыкания | м | 0.7 | 2278 | 1595
| ЭСН РК 8.04-01-2024, приложение Б, таблица Б.1, п.7 | Коэффициент 1,15 к нормам затрат труда, времени эксплуатации машин (включая затраты труда машинистов). Строительство инженерных сетей и сооружений, а также объектов жилищно-гражданского назначения в стесненных условиях застроенной части городов
Кзтр и Кэм=1,12
из них:
164.1 |  | затраты на труд рабочих |  |  | 2077 | 1454
|  | в том числе оплата труда рабочих |  |  | 1077 | 754
164.1.1 | 002-0135 | Затраты труда рабочих (средний разряд работы 3,5). Работы по устройству несущих и ограждающих конструкций | чел.-ч | 0.27481 | 5290 | 1454
164.2 |  | машины и механизмы |  |  | 201 | 141
|  | в том числе оплата труда машинистов |  |  | 66 | 46
164.2.1 | 343-202-0201 | Машины шлифовальные угловые | маш.-ч | 0.030023 | 42 | 1
164.2.2 | 315-102-0102 | Компрессоры передвижные с двигателем внутреннего сгорания давлением до 686 кПа (7 атм), производительность 5 м³/мин | маш.-ч | 0.015057 | 8857 | 133
|  | в т.ч. затраты труда машинистов, экипаж 1 | чел.-ч | 0.015057 | 2985 | 45
164.2.3 | 331-101-0101 | Автомобили бортовые грузоподъёмностью до 5 т | маш.-ч | 0.0003606 | 8708 | 3
|  | в т.ч. затраты труда машинистов, экипаж 1 | чел.-ч | 0.0003606 | 2985 | 1
164.2.4 | 343-302-0502 | Газовый монтажный пистолет, мощностью до 100 Дж, диапазон крепежного элемента 14-39 мм | маш.-ч | 0.030023 | 95 | 3
164.2.5 | 343-501-0201 | Моечный аппарат высокого давления мощностью 1,6 кВт | маш.-ч | 0.015057 | 20
165 | 235-202-0201 ССЦ РК 8.04-08-2025 | Герметизирующий профиль на основе гидрофильного полиуретана, набухающий при контакте с водой | м | 0.7 | 5652 | 3956
Сборные конструктивные элементы
166 | 225-202-0903 ССЦ РК 8.04-08-2025 | Плита перекрытия с отверстием для лотков канала ГОСТ 13015-2012 марки ПТО 150.240.14-6 | шт. | 4 | 73343.81 | 293375
167 | 225-202-0409 ССЦ РК 8.04-08-2025 | Плита перекрытия для лотков канала нагрузкой в 6 тс/м² ГОСТ 13015-2012 марки ПТ 75.240.14-6 | шт. | 4 | 39994.37 | 159977
168 | 225-202-1104 ССЦ РК 8.04-08-2025 | Плита перекрытия лотков под расчетную нагрузку 8 тс/м² ГОСТ 13015-2012 | м³ | 1.28 | 116746.48 | 149435
169 | 225-202-0407 ССЦ РК 8.04-08-2025 | Плита перекрытия для лотков канала нагрузкой в 6 тс/м² ГОСТ 13015-2012 марки ПТ 75.180.14-6 | шт. | 1 | 22320.62 | 22321
170 | 225-202-0406 ССЦ РК 8.04-08-2025 | Плита перекрытия для лотков канала нагрузкой в 6 тс/м² ГОСТ 13015-2012 марки ПТ 75.150.12-6 | шт. | 1 | 15295.2 | 15295
171 | 225-203-0721 ССЦ РК 8.04-08-2025 | Балка лотков канала ГОСТ 13015-2012 марки Б13 (1-8) | шт. | 3 | 194534.66 | 583604
172 | 225-101-0201 ССЦ РК 8.04-08-2025 | Кольцо опорное ГОСТ 8020-2016 марки КО 6 | шт. | 8 | 3701 | 29608
173 | 212-101-0601 ССЦ РК 8.04-08-2025 | Надбавка по водонепронецаемости от W0 до W8.Бетон тяжелый класса В15 ГОСТ 7473-2010 без добавок | м³ | 1 | 1221 | 1221
174 | 212-101-0701 ССЦ РК 8.04-08-2025 | Надбавка по водонепронецаемости от W2 до W8.Бетон тяжелый класса В20 ГОСТ 7473-2010 без добавок | м³ | 4.36 | 1033 | 4504
175 | 212-101-0901 ССЦ РК 8.04-08-2025 | Надбавка по водонепронецаемости от W4 до W8.Бетон тяжелый класса В25 ГОСТ 7473-2010 без добавок | м³ | 1.96 | 866 | 1697
Стальные конструкции
176 | 244-202-0108 ССЦ РК 8.04-08-2025 | Люк чугунный ГОСТ 3634-2019 с шарниром и замком, тип Т (С250) | комплект | 4 | 53583 | 214332
177 | 1109-0103-0101 ЭСН РК 8.04-01-2024 | Монтаж лестниц прямолинейных и криволинейных, пожарных с ограждением | т конструкций | 0.15764 | 318085 | 50144
| ЭСН РК 8.04-01-2024, приложение Б, таблица Б.1, п.7 | Коэффициент 1,15 к нормам затрат труда, времени эксплуатации машин (включая затраты труда машинистов). Строительство инженерных сетей и сооружений, а также объектов жилищно-гражданского назначения в стесненных условиях застроенной части городов
Кзтр и Кэм=1,12
из них:
177.1 |  | затраты на труд рабочих |  |  | 207445 | 32702
|  | в том числе оплата труда рабочих |  |  | 107575 | 16958
177.1.1 | 002-0138 | Затраты труда рабочих (средний разряд работы 3,8). Работы по устройству несущих и ограждающих конструкций | чел.-ч | 5.8679 | 5573 | 32702
177.2 |  | машины и механизмы |  |  | 84563 | 13331
|  | в том числе оплата труда машинистов |  |  | 24196 | 3814
177.2.1 | 315-103-0101 | Выпрямители сварочные однопостовые с номинальным сварочным током 315-500 А | маш.-ч | 1.7441 | 532 | 928
177.2.2 | 314-501-0105 | Домкраты гидравлические грузоподъёмностью свыше 63 до 100 т | маш.-ч | 0.17461 | 32 | 6
177.2.3 | 314-104-0101 | Краны на гусеничном ходу максимальной грузоподъёмностью до 16 т | маш.-ч | 0.98881 | 11481 | 11352
|  | в т.ч. затраты труда машинистов, экипаж 1 | чел.-ч | 0.98881 | 3567 | 3527
177.2.4 | 314-102-0104 | Краны на автомобильном ходу максимальной грузоподъёмностью 25 т | маш.-ч | 0.013401 | 23770 | 319
|  | в т.ч. затраты труда машинистов, экипаж 1 | чел.-ч | 0.013401 | 5095 | 68
177.2.5 | 343-202-0101 | Машины шлифовальные электрические | маш.-ч | 0.058882 | 55 | 3
177.2.6 | 315-103-0701 | Электрические печи для сушки сварочных материалов с регулированием температуры в пределах 80-500°С | маш.-ч | 0.079186 | 302 | 24
177.2.7 | 314-102-0101 | Краны на автомобильном ходу максимальной грузоподъёмностью 10 т | маш.-ч | 0.024365 | 13496 | 329
|  | в т.ч. затраты труда машинистов, экипаж 1 | чел.-ч | 0.024365 | 4263 | 104
177.2.8 | 331-101-0101 | Автомобили бортовые грузоподъёмностью до 5 т | маш.-ч | 0.038578 | 8708 | 336
|  | в т.ч. затраты труда машинистов, экипаж 1 | чел.-ч | 0.038578 | 2985 | 115
177.2.9 | 315-202-0501 | Аппарат для газовой сварки и резки | маш.-ч | 0.34111 | 100 | 34
177.3 |  | материалы, изделия и конструкции |  |  | 26077 | 4111
177.3.1 | 214-214-0108 | Канат стальной двойной свивки типа ТК конструкции 6х37(1+6+12+18)+1 о.с., оцинкованный, из проволоки марки В, маркировочная группа 1770 Н/мм2, диаметром 5 мм | 10 м | 0.0029479 | 10602 | 31
177.3.2 | 222-525-0102 | Отдельные конструктивные элементы зданий и сооружений с преобладанием горячекатаных профилей средняя масса сборочной единицы от 0,1 до 0,5 т | т | 0.0001576 | 1155109 | 182
177.3.3 | 215-202-0501 | Брусок обрезной хвойных пород длиной от 4 м до 6,5 м, шириной от 75 мм до 150 мм, толщиной от 40 мм до 75 мм ГОСТ 8486-86 сорт 1 | м³ | 0.0001624 | 88455 | 14
177.3.4 | 217-101-0107 | Болт с гайкой и шайбой ГОСТ ISO 8992-2015 строительный | т | 0.0021124 | 954056 | 2015
177.3.5 | 217-605-0101 | Кислород технический газообразный ГОСТ 5583-78 | м³ | 0.21597 | 413 | 89
177.3.6 | 217-605-0104 | Пропан-бутан, смесь техническая ГОСТ 34858-2022 | кг | 0.064632 | 241 | 16
177.3.7 | 236-101-0107 | Грунтовка глифталевая ГФ-021 СТ РК ГОСТ Р 51693-2003 | т | 4.89e-05 | 754778 | 37
177.3.8 | 236-104-0103 | Растворитель Р-4 ГОСТ 7827-74 | т | 9.46e-05 | 1027431 | 97
177.3.9 | 217-301-0105 | Электрод типа Э38, Э42, Э46, Э50 ГОСТ 9467-75, марки АНО-4 диаметром 4 мм | кг | 0.63056 | 2236 | 1410
177.3.10 | 214-209-0802 | Проволока сварочная легированная марки СВ-10НМА с неомедненной поверхностью ГОСТ 2246-70 диаметром 4 мм | кг | 0.0047292 | 2146 | 10
177.3.11 | 214-203-0103 | Швеллер горячекатаный с внутренним уклоном граней полок из углеродистой стали ГОСТ 8240-97 № 22У-40У | т | 0.0003058 | 609376 | 186
177.3.12 | 217-108-0101 | Гвоздь ГОСТ 283-75 строительный | кг | 0.0015764 | 861 | 1
177.3.13 | 218-103-0207 | Канаты пеньковые пропитанные ГОСТ 30055-93 | т | 1.58e-05 | 1352536 | 21
178 | 222-503-0201 ССЦ РК 8.04-08-2025 | Ограждение лестничных проемов, лестничные марши, пожарные лестницы | т | 0.15764 | 1180013 | 186017
179 | 1106-0602-0201 ЭСН РК 8.04-01-2024 | Замоноличивание ригелей | м³ бетона в деле | 0.14 | 12411 | 1738
| ЭСН РК 8.04-01-2024, приложение Б, таблица Б.1, п.7 | Коэффициент 1,15 к нормам затрат труда, времени эксплуатации машин (включая затраты труда машинистов). Строительство инженерных сетей и сооружений, а также объектов жилищно-гражданского назначения в стесненных условиях застроенной части городов
Кзтр и Кэм=1,12
из них:
179.1 |  | затраты на труд рабочих |  |  | 9188 | 1286
|  | в том числе оплата труда рабочих |  |  | 4765 | 667
179.1.1 | 002-0138 | Затраты труда рабочих (средний разряд работы 3,8). Работы по устройству несущих и ограждающих конструкций | чел.-ч | 0.23081 | 5573 | 1286
179.2 |  | машины и механизмы |  |  | 2712 | 380
|  | в том числе оплата труда машинистов |  |  | 838 | 117
179.2.1 | 313-302-0201 | Вибратор глубинный | маш.-ч | 0.16002 | 64 | 10
179.2.2 | 314-102-0101 | Краны на автомобильном ходу максимальной грузоподъёмностью 10 т | маш.-ч | 0.025551 | 13496 | 345
|  | в т.ч. затраты труда машинистов, экипаж 1 | чел.-ч | 0.025551 | 4263 | 109
179.2.3 | 331-101-0101 | Автомобили бортовые грузоподъёмностью до 5 т | маш.-ч | 0.002831 | 8708 | 25
|  | в т.ч. затраты труда машинистов, экипаж 1 | чел.-ч | 0.002831 | 2985 | 8
179.3 |  | материалы, изделия и конструкции |  |  | 511 | 72
179.3.1 | 215-202-0503 | Брусок обрезной хвойных пород длиной от 4 м до 6,5 м, шириной от 75 мм до 150 мм, толщиной от 40 мм до 75 мм ГОСТ 8486-86 сорт 3 | м³ | 0.00056 | 127301 | 71
179.3.2 | 217-108-0101 | Гвоздь ГОСТ 283-75 строительный | кг | 0.00028 | 861
180 | 212-101-0614 ССЦ РК 8.04-08-2025 | Бетон тяжелый класса В15 ГОСТ 7473-2010 F150, W6 | м³ | 0.1428 | 24732 | 3532
181 | 1109-0401-0601 ЭСН РК 8.04-01-2024 | Установка металлической решетки приямка | т металлических изделий | 0.01134 | 1541905 | 17486
| ЭСН РК 8.04-01-2024, приложение Б, таблица Б.1, п.7 | Коэффициент 1,15 к нормам затрат труда, времени эксплуатации машин (включая затраты труда машинистов). Строительство инженерных сетей и сооружений, а также объектов жилищно-гражданского назначения в стесненных условиях застроенной части городов
Кзтр и Кэм=1,12
из них:
181.1 |  | затраты на труд рабочих |  |  | 277915 | 3152
|  | в том числе оплата труда рабочих |  |  | 144106 | 1634
181.1.1 | 002-0133 | Затраты труда рабочих (средний разряд работы 3,3). Работы по устройству несущих и ограждающих конструкций | чел.-ч | 0.61783 | 5101 | 3152
181.2 |  | машины и механизмы |  |  | 32863 | 373
|  | в том числе оплата труда машинистов |  |  | 9573 | 109
181.2.1 | 314-101-0103 | Краны башенные максимальной грузоподъёмностью 8 т, высота подъема до 41,5 м, максимальный вылет стрелы до 55 м | маш.-ч | 0.010078 | 14261 | 144
|  | в т.ч. затраты труда машинистов, экипаж 1 | чел.-ч | 0.010078 | 2985 | 30
181.2.2 | 331-101-0101 | Автомобили бортовые грузоподъёмностью до 5 т | маш.-ч | 0.026291 | 8708 | 229
|  | в т.ч. затраты труда машинистов, экипаж 1 | чел.-ч | 0.026291 | 2985 | 78
181.3 |  | материалы, изделия и конструкции |  |  | 1231127 | 13961
181.3.1 | 212-402-0103 | Раствор отделочный ГОСТ 28013-2023 тяжелый цементный 1:3 | м³ | 0.008505 | 29071 | 247
181.3.2 | 222-525-0101 | Отдельные конструктивные элементы зданий и сооружений с преобладанием горячекатаных профилей средняя масса сборочной единицы до 0,1 т | т | 0.01134 | 1165384 | 13215
181.3.3 | 261-201-0351 | Лак битумный БТ-123 ГОСТ Р 52165-2003 | кг | 0.0567 | 1293 | 73
181.3.4 | 214-405-0201 | Поковки из квадратных заготовок | т | 0.0006804 | 624577 | 425
182 | 1106-0601-0103 ЭСН РК 8.04-01-2024 | Установка монтажных изделий масса, до 20 кг(поз.1) | т | 0.01728 | 371821 | 6425
| ЭСН РК 8.04-01-2024, приложение Б, таблица Б.1, п.7 | Коэффициент 1,15 к нормам затрат труда, времени эксплуатации машин (включая затраты труда машинистов). Строительство инженерных сетей и сооружений, а также объектов жилищно-гражданского назначения в стесненных условиях застроенной части городов
Кзтр и Кэм=1,12
из них:
182.1 |  | затраты на труд рабочих |  |  | 341095 | 5894
|  | в том числе оплата труда рабочих |  |  | 176872 | 3056
182.1.1 | 002-0144 | Затраты труда рабочих (средний разряд работы 4,4). Работы по устройству несущих и ограждающих конструкций | чел.-ч | 0.95036 | 6202 | 5894
182.2 |  | машины и механизмы |  |  | 19736 | 341
|  | в том числе оплата труда машинистов |  |  | 3960 | 68
182.2.1 | 315-103-0501 | Установки постоянного тока для ручной дуговой сварки | маш.-ч | 0.47295 | 299 | 141
182.2.2 | 331-101-0101 | Автомобили бортовые грузоподъёмностью до 5 т | маш.-ч | 0.022924 | 8708 | 200
|  | в т.ч. затраты труда машинистов, экипаж 1 | чел.-ч | 0.022924 | 2985 | 68
182.3 |  | материалы, изделия и конструкции |  |  | 10990 | 190
182.3.1 | 261-107-0577 | Электроды, d=6 мм, Э42 СТ РК ISO 2560-2012 | т | 0.0006912 | 274757 | 190
183 | 222-509-1006 ССЦ РК 8.04-08-2025 | Закладные детали и детали крепления ГОСТ 23118-2012 массой не более 50 кг с преобладанием профильного проката, с отверстиями и без отверстий, соединяемые на сварке | т | 0.01728 | 1230130 | 21257
184 | 1113-0203-0528 ЭСН РК 8.04-01-2024 К=2 | Окраска поверхности металлической огрунтованной эмалью пентафталевой ПФ-115 | м² | 4.373 | 453 | 1981
| ЭСН РК 8.04-01-2024, приложение Б, таблица Б.1, п.7 | Коэффициент 1,15 к нормам затрат труда, времени эксплуатации машин (включая затраты труда машинистов). Строительство инженерных сетей и сооружений, а также объектов жилищно-гражданского назначения в стесненных условиях застроенной части городов
Кзтр и Кэм=1,06
из них:
184.1 |  | затраты на труд рабочих |  |  | 272 | 1189
|  | в том числе оплата труда рабочих |  |  | 142 | 621
184.1.1 | 003-0135 | Затраты труда рабочих (средний разряд работы 3,5). Работы отделочные и изоляционные | чел.-ч | 0.22709 | 5240 | 1190
184.2 |  | машины и механизмы |  |  | 8 | 35
|  | в том числе оплата труда машинистов |  |  | 2 | 9
184.2.1 | 314-502-0301 | Лебедки электрические тяговым усилием до 5,79 кН (0,59 т) | маш.-ч | 0.0010661 | 40
184.2.2 | 314-503-0601 | Автопогрузчики, грузоподъёмность 5 т | маш.-ч | 0.0010661 | 12144 | 13
|  | в т.ч. затраты труда машинистов, экипаж 1 | чел.-ч | 0.0010661 | 2985 | 3
184.2.3 | 331-101-0101 | Автомобили бортовые грузоподъёмностью до 5 т | маш.-ч | 0.0010661 | 8708 | 9
|  | в т.ч. затраты труда машинистов, экипаж 1 | чел.-ч | 0.0010661 | 2985 | 3
184.2.4 | 313-402-0101 | Агрегаты окрасочные высокого давления для окраски поверхностей конструкций, 1 кВт | маш.-ч | 0.069299 | 198 | 14
184.3 |  | материалы, изделия и конструкции |  |  | 173 | 757
184.3.1 | 236-104-0102 | Уайт-спирит ГОСТ 3134-78 | т | 0.0001224 | 642114 | 79
184.3.2 | 236-203-0109 | Эмаль атмосферостойкая СТ РК 3262-2018 ПФ-115 | т | 0.0007871 | 859685 | 677
Пол
185 | 1111-0103-0103 ЭСН РК 8.04-01-2024 | Устройство стяжек бетонных, толщиной 20 мм | м² стяжки | 28.13 | 1887 | 53082
| ЭСН РК 8.04-01-2024, приложение Б, таблица Б.1, п.7 | Коэффициент 1,15 к нормам затрат труда, времени эксплуатации машин (включая затраты труда машинистов). Строительство инженерных сетей и сооружений, а также объектов жилищно-гражданского назначения в стесненных условиях застроенной части городов
Кзтр и Кэм=1,06
из них:
185.1 |  | затраты на труд рабочих |  |  | 1781 | 50100
|  | в том числе оплата труда рабочих |  |  | 932 | 26217
185.1.1 | 003-0120 | Затраты труда рабочих (средний разряд работы 2). Работы отделочные и изоляционные | чел.-ч | 12.5503 | 3992 | 50101
185.2 |  | машины и механизмы |  |  | 101 | 2841
|  | в том числе оплата труда машинистов |  |  | 39 | 1097
185.2.1 | 314-504-0501 | Подъемники мачтовые высотой подъема 50 м | маш.-ч | 0.43549 | 6399 | 2787
|  | в т.ч. затраты труда машинистов, экипаж 1 | чел.-ч | 0.43549 | 2498 | 1088
185.2.2 | 313-302-0202 | Вибратор поверхностный | маш.-ч | 1.6117 | 31 | 50
185.3 |  | материалы, изделия и конструкции |  |  | 5 | 141
185.3.1 | 217-603-0104 | Вода техническая | м³ | 0.98455 | 147 | 145
186 | 1111-0103-0104 ЭСН РК 8.04-01-2024 К=4 | Устройство стяжек бетонных, толщиной 20 мм. Добавлять или исключать на каждые 5 мм изменения толщины стяжки к норме 1111-0103-0103 | м² стяжки | 28.13 | 156 | 4388
| ЭСН РК 8.04-01-2024, приложение Б, таблица Б.1, п.7 | Коэффициент 1,15 к нормам затрат труда, времени эксплуатации машин (включая затраты труда машинистов). Строительство инженерных сетей и сооружений, а также объектов жилищно-гражданского назначения в стесненных условиях застроенной части городов
Кзтр и Кэм=1,06
из них:
186.1 |  | затраты на труд рабочих |  |  | 86 | 2419
|  | в том числе оплата труда рабочих |  |  | 45 | 1266
186.1.1 | 003-0120 | Затраты труда рабочих (средний разряд работы 2). Работы отделочные и изоляционные | чел.-ч | 0.60351 | 3992 | 2409
186.2 |  | машины и механизмы |  |  | 70 | 1969
|  | в том числе оплата труда машинистов |  |  | 26 | 731
186.2.1 | 314-504-0501 | Подъемники мачтовые высотой подъема 50 м | маш.-ч | 0.28804 | 6399 | 1843
|  | в т.ч. затраты труда машинистов, экипаж 1 | чел.-ч | 0.28804 | 2498 | 720
186.2.2 | 313-302-0202 | Вибратор поверхностный | маш.-ч | 3.1822 | 31 | 99
187 | 212-101-0314 ССЦ РК 8.04-08-2025 | Бетон тяжелый класса В7,5 ГОСТ 7473-2010 F150, W6 | м³ | 1.15 | 22201 | 25531
Кровля
188 | 1112-0203-0101 ЭСН РК 8.04-01-2024 | Устройство стяжек выравнивающих под кровли цементно-песчаных, толщина 15 мм | м² стяжки | 37.77 | 1723 | 65078
| ЭСН РК 8.04-01-2024, приложение Б, таблица Б.1, п.7 | Коэффициент 1,15 к нормам затрат труда, времени эксплуатации машин (включая затраты труда машинистов). Строительство инженерных сетей и сооружений, а также объектов жилищно-гражданского назначения в стесненных условиях застроенной части городов
Кзтр и Кэм=1,12
из них:
188.1 |  | затраты на труд рабочих |  |  | 1249 | 47175
|  | в том числе оплата труда рабочих |  |  | 654 | 24702
188.1.1 | 003-0120 | Затраты труда рабочих (средний разряд работы 2). Работы отделочные и изоляционные | чел.-ч | 11.8214 | 3992 | 47191
188.2 |  | машины и механизмы |  |  | 331 | 12502
|  | в том числе оплата труда машинистов |  |  | 74 | 2795
188.2.1 | 313-201-0901 | Агрегаты электронасосные с регулированием подачи вручную для строительных растворов, подача 2 м³/ч, напор 150 м | маш.-ч | 1.1481 | 282 | 324
188.2.2 | 314-101-0103 | Краны башенные максимальной грузоподъёмностью 8 т, высота подъема до 41,5 м, максимальный вылет стрелы до 55 м | маш.-ч | 0.3308 | 14261 | 4718
|  | в т.ч. затраты труда машинистов, экипаж 1 | чел.-ч | 0.3308 | 2985 | 987
188.2.3 | 314-503-0601 | Автопогрузчики, грузоподъёмность 5 т | маш.-ч | 0.61296 | 12144 | 7444
|  | в т.ч. затраты труда машинистов, экипаж 1 | чел.-ч | 0.61296 | 2985 | 1830
188.3 |  | материалы, изделия и конструкции |  |  | 143 | 5401
188.3.1 | 211-401-0101 | Песок ГОСТ 8736-2014 природный | м³ | 1.1558 | 3990 | 4611
188.3.2 | 235-101-0603 | Рубероид кровельный с пылевидной посыпкой ГОСТ 10923-93 марки РКП-350Б | м² | 1.6619 | 341 | 567
188.3.3 | 217-603-0104 | Вода техническая | м³ | 1.4541 | 147 | 214
189 | 1112-0203-0102 ЭСН РК 8.04-01-2024 К=25 | Устройство стяжек выравнивающих под кровли цементно-песчаных. Добавлять или исключать к норме 1112-0203-0101 на каждый 1 мм изменения толщины | м² стяжки | 37.77 | 240 | 9064
| ЭСН РК 8.04-01-2024, приложение Б, таблица Б.1, п.7 | Коэффициент 1,15 к нормам затрат труда, времени эксплуатации машин (включая затраты труда машинистов). Строительство инженерных сетей и сооружений, а также объектов жилищно-гражданского назначения в стесненных условиях застроенной части городов
Кзтр и Кэм=1,12
из них:
189.1 |  | затраты на труд рабочих |  |  | 116 | 4381
|  | в том числе оплата труда рабочих |  |  | 61 | 2304
189.1.1 | 003-0120 | Затраты труда рабочих (средний разряд работы 2). Работы отделочные и изоляционные | чел.-ч | 1.0946 | 3992 | 4370
189.2 |  | машины и механизмы |  |  | 124 | 4683
|  | в том числе оплата труда машинистов |  |  | 29 | 1095
189.2.1 | 314-101-0103 | Краны башенные максимальной грузоподъёмностью 8 т, высота подъема до 41,5 м, максимальный вылет стрелы до 55 м | маш.-ч | 0.12162 | 14261 | 1734
|  | в т.ч. затраты труда машинистов, экипаж 1 | чел.-ч | 0.12162 | 2985 | 363
189.2.2 | 314-503-0601 | Автопогрузчики, грузоподъёмность 5 т | маш.-ч | 0.24324 | 12144 | 2954
|  | в т.ч. затраты труда машинистов, экипаж 1 | чел.-ч | 0.24324 | 2985 | 726
190 | 212-402-0103 ССЦ РК 8.04-08-2025 | Раствор отделочный ГОСТ 28013-98 тяжелый цементный 1:3 | м³ | 1.541 | 29071 | 44799
191 | 1112-0101-0206 ЭСН РК 8.04-01-2024 | Устройство кровель плоских трехслойных из рулонных кровельных материалов на мастике битумно-полимерной | м² кровли | 37.77 | 9599 | 362555
| ЭСН РК 8.04-01-2024, приложение Б, таблица Б.1, п.7 | Коэффициент 1,15 к нормам затрат труда, времени эксплуатации машин (включая затраты труда машинистов). Строительство инженерных сетей и сооружений, а также объектов жилищно-гражданского назначения в стесненных условиях застроенной части городов
Кзтр и Кэм=1,12
из них:
191.1 |  | затраты на труд рабочих |  |  | 1650 | 62321
|  | в том числе оплата труда рабочих |  |  | 864 | 32633
191.1.1 | 003-0138 | Затраты труда рабочих (средний разряд работы 3,8). Работы отделочные и изоляционные | чел.-ч | 11.2863 | 5521 | 62312
191.2 |  | машины и механизмы |  |  | 173 | 6534
|  | в том числе оплата труда машинистов |  |  | 19 | 718
191.2.1 | 314-101-0103 | Краны башенные максимальной грузоподъёмностью 8 т, высота подъема до 41,5 м, максимальный вылет стрелы до 55 м | маш.-ч | 0.11675 | 14261 | 1665
|  | в т.ч. затраты труда машинистов, экипаж 1 | чел.-ч | 0.11675 | 2985 | 349
191.2.2 | 321-201-0101 | Котлы битумные передвижные, 400 л | маш.-ч | 3.1037 | 1179 | 3659
191.2.3 | 314-102-0101 | Краны на автомобильном ходу максимальной грузоподъёмностью 10 т | маш.-ч | 0.043783 | 13496 | 591
|  | в т.ч. затраты труда машинистов, экипаж 1 | чел.-ч | 0.043783 | 4263 | 187
191.2.4 | 331-101-0101 | Автомобили бортовые грузоподъёмностью до 5 т | маш.-ч | 0.068107 | 8708 | 593
|  | в т.ч. затраты труда машинистов, экипаж 1 | чел.-ч | 0.068107 | 2985 | 203
191.3 |  | материалы, изделия и конструкции |  |  | 7776 | 293700
191.3.1 | 235-101-0101 | Рубероид кровельный с крупнозернистой посыпкой ГОСТ 10923-93 марки РКК-350Б | м² | 142.0152 | 432 | 61351
191.3.2 | 235-201-0305 | Мастика битумно-полимерная холодного применения ГОСТ 30693-2000 МБК | кг | 290.829 | 799 | 232372
192 | 1112-0202-0101 ЭСН РК 8.04-01-2024 | Устройство примыканий к стенам и парапетам рулонных и мастичных кровель высотой до 600 мм без фартуков | м примыканий | 11 | 4601 | 50611
| ЭСН РК 8.04-01-2024, приложение Б, таблица Б.1, п.7 | Коэффициент 1,15 к нормам затрат труда, времени эксплуатации машин (включая затраты труда машинистов). Строительство инженерных сетей и сооружений, а также объектов жилищно-гражданского назначения в стесненных условиях застроенной части городов
Кзтр и Кэм=1,12
из них:
192.1 |  | затраты на труд рабочих |  |  | 1587 | 17457
|  | в том числе оплата труда рабочих |  |  | 831 | 9141
192.1.1 | 003-0136 | Затраты труда рабочих (средний разряд работы 3,6). Работы отделочные и изоляционные | чел.-ч | 3.2728 | 5334 | 17457
192.2 |  | машины и механизмы |  |  | 132 | 1452
|  | в том числе оплата труда машинистов |  |  | 16 | 176
192.2.1 | 314-101-0103 | Краны башенные максимальной грузоподъёмностью 8 т, высота подъема до 41,5 м, максимальный вылет стрелы до 55 м | маш.-ч | 0.021252 | 14261 | 303
|  | в т.ч. затраты труда машинистов, экипаж 1 | чел.-ч | 0.021252 | 2985 | 63
192.2.2 | 321-201-0101 | Котлы битумные передвижные, 400 л | маш.-ч | 0.6999 | 1179 | 825
192.2.3 | 314-102-0101 | Краны на автомобильном ходу максимальной грузоподъёмностью 10 т | маш.-ч | 0.012751 | 13496 | 172
|  | в т.ч. затраты труда машинистов, экипаж 1 | чел.-ч | 0.012751 | 4263 | 54
192.2.4 | 331-101-0101 | Автомобили бортовые грузоподъёмностью до 5 т | маш.-ч | 0.017002 | 8708 | 148
|  | в т.ч. затраты труда машинистов, экипаж 1 | чел.-ч | 0.017002 | 2985 | 51
192.3 |  | материалы, изделия и конструкции |  |  | 2882 | 31702
192.3.1 | 212-401-0104 | Раствор кладочный цементный ГОСТ 28013-2023 марки М100 | м³ | 0.0561 | 21753 | 1220
192.3.2 | 235-101-0101 | Рубероид кровельный с крупнозернистой посыпкой ГОСТ 10923-93 марки РКК-350Б | м² | 27.72 | 432 | 11975
192.3.3 | 235-201-0601 | Мастика битумная кровельная для горячего применения ГОСТ 2889-80 марки МБК-Г | кг | 66.55 | 278 | 18501
193 | 1112-0203-0101 ЭСН РК 8.04-01-2024 | Устройство стяжек выравнивающих под кровли цементно-песчаных, толщина 15 мм | м² стяжки | 37.77 | 1723 | 65078
| ЭСН РК 8.04-01-2024, приложение Б, таблица Б.1, п.7 | Коэффициент 1,15 к нормам затрат труда, времени эксплуатации машин (включая затраты труда машинистов). Строительство инженерных сетей и сооружений, а также объектов жилищно-гражданского назначения в стесненных условиях застроенной части городов
Кзтр и Кэм=1,12
из них:
193.1 |  | затраты на труд рабочих |  |  | 1249 | 47175
|  | в том числе оплата труда рабочих |  |  | 654 | 24702
193.1.1 | 003-0120 | Затраты труда рабочих (средний разряд работы 2). Работы отделочные и изоляционные | чел.-ч | 11.8214 | 3992 | 47191
193.2 |  | машины и механизмы |  |  | 331 | 12502
|  | в том числе оплата труда машинистов |  |  | 74 | 2795
193.2.1 | 313-201-0901 | Агрегаты электронасосные с регулированием подачи вручную для строительных растворов, подача 2 м³/ч, напор 150 м | маш.-ч | 1.1481 | 282 | 324
193.2.2 | 314-101-0103 | Краны башенные максимальной грузоподъёмностью 8 т, высота подъема до 41,5 м, максимальный вылет стрелы до 55 м | маш.-ч | 0.3308 | 14261 | 4718
|  | в т.ч. затраты труда машинистов, экипаж 1 | чел.-ч | 0.3308 | 2985 | 987
193.2.3 | 314-503-0601 | Автопогрузчики, грузоподъёмность 5 т | маш.-ч | 0.61296 | 12144 | 7444
|  | в т.ч. затраты труда машинистов, экипаж 1 | чел.-ч | 0.61296 | 2985 | 1830
193.3 |  | материалы, изделия и конструкции |  |  | 143 | 5401
193.3.1 | 211-401-0101 | Песок ГОСТ 8736-2014 природный | м³ | 1.1558 | 3990 | 4611
193.3.2 | 235-101-0603 | Рубероид кровельный с пылевидной посыпкой ГОСТ 10923-93 марки РКП-350Б | м² | 1.6619 | 341 | 567
193.3.3 | 217-603-0104 | Вода техническая | м³ | 1.4541 | 147 | 214
194 | 1112-0203-0102 ЭСН РК 8.04-01-2024 К=15 | Устройство стяжек выравнивающих под кровли цементно-песчаных. Добавлять или исключать к норме 1112-0203-0101 на каждый 1 мм изменения толщины | м² стяжки | 37.77 | 144 | 5439
| ЭСН РК 8.04-01-2024, приложение Б, таблица Б.1, п.7 | Коэффициент 1,15 к нормам затрат труда, времени эксплуатации машин (включая затраты труда машинистов). Строительство инженерных сетей и сооружений, а также объектов жилищно-гражданского назначения в стесненных условиях застроенной части городов
Кзтр и Кэм=1,12
из них:
194.1 |  | затраты на труд рабочих |  |  | 69 | 2606
|  | в том числе оплата труда рабочих |  |  | 36 | 1360
194.1.1 | 003-0120 | Затраты труда рабочих (средний разряд работы 2). Работы отделочные и изоляционные | чел.-ч | 0.65674 | 3992 | 2622
194.2 |  | машины и механизмы |  |  | 75 | 2833
|  | в том числе оплата труда машинистов |  |  | 18 | 680
194.2.1 | 314-101-0103 | Краны башенные максимальной грузоподъёмностью 8 т, высота подъема до 41,5 м, максимальный вылет стрелы до 55 м | маш.-ч | 0.072972 | 14261 | 1041
|  | в т.ч. затраты труда машинистов, экипаж 1 | чел.-ч | 0.072972 | 2985 | 218
194.2.2 | 314-503-0601 | Автопогрузчики, грузоподъёмность 5 т | маш.-ч | 0.14594 | 12144 | 1772
|  | в т.ч. затраты труда машинистов, экипаж 1 | чел.-ч | 0.14594 | 2985 | 436
195 | 212-402-0103 ССЦ РК 8.04-08-2025 | Раствор отделочный ГОСТ 28013-98 тяжелый цементный 1:3 | м³ | 1.1558 | 29071 | 33599
| Подраздел 6.2: | Тепловые камеры УТ2,УТ3,УТ6,УТ9,УТ12 (тип7) |  |  |  | 20249294
из них:
|  | затраты на труд рабочих | тенге |  |  | 6242712
|  | в том числе оплата труда рабочих | тенге |  |  | 3239877
|  | машины и механизмы | тенге |  |  | 529575
|  | в том числе оплата труда машинистов | тенге |  |  | 131935
|  | материалы, изделия и конструкции | тенге |  |  | 13477007
|  | нормативная трудоемкость | чел.-ч | 1268
196 | 1106-0506-0202 ЭСН РК 8.04-01-2024 | Устройство камер со стенками из монолитного бетона | м³ конструкции | 93.13 | 68434 | 6373259
| ЭСН РК 8.04-01-2024, приложение Б, таблица Б.1, п.7 | Коэффициент 1,15 к нормам затрат труда, времени эксплуатации машин (включая затраты труда машинистов). Строительство инженерных сетей и сооружений, а также объектов жилищно-гражданского назначения в стесненных условиях застроенной части городов
Кзтр и Кэм=1,12
из них:
196.1 |  | затраты на труд рабочих |  |  | 52035 | 4846020
|  | в том числе оплата труда рабочих |  |  | 26982 | 2512834
196.1.1 | 002-0133 | Затраты труда рабочих (средний разряд работы 3,3). Работы по устройству несущих и ограждающих конструкций | чел.-ч | 950.0154 | 5101 | 4846029
196.2 |  | машины и механизмы |  |  | 3601 | 335361
|  | в том числе оплата труда машинистов |  |  | 892 | 83072
196.2.1 | 313-302-0201 | Вибратор глубинный | маш.-ч | 91.283 | 64 | 5842
196.2.2 | 314-104-0101 | Краны на гусеничном ходу максимальной грузоподъёмностью до 16 т | маш.-ч | 15.9535 | 11481 | 183163
|  | в т.ч. затраты труда машинистов, экипаж 1 | чел.-ч | 15.9535 | 3567 | 56906
196.2.3 | 321-201-0101 | Котлы битумные передвижные, 400 л | маш.-ч | 45.6775 | 1179 | 53854
196.2.4 | 315-103-0501 | Установки постоянного тока для ручной дуговой сварки | маш.-ч | 45.0058 | 299 | 13457
196.2.5 | 314-102-0101 | Краны на автомобильном ходу максимальной грузоподъёмностью 10 т | маш.-ч | 2.567 | 13496 | 34644
|  | в т.ч. затраты труда машинистов, экипаж 1 | чел.-ч | 2.567 | 4263 | 10943
196.2.6 | 331-101-0101 | Автомобили бортовые грузоподъёмностью до 5 т | маш.-ч | 5.0979 | 8708 | 44393
|  | в т.ч. затраты труда машинистов, экипаж 1 | чел.-ч | 5.0979 | 2985 | 15217
196.3 |  | материалы, изделия и конструкции |  |  | 12798 | 1191878
196.3.1 | 212-401-0104 | Раствор кладочный цементный ГОСТ 28013-2023 марки М100 | м³ | 1.7695 | 21753 | 38491
196.3.2 | 215-204-0303 | Доска обрезная хвойных пород длиной до 6,5 м, шириной от 75 мм до 150 мм, толщиной 25 мм ГОСТ 8486-86 сорт 3 | м³ | 0.46565 | 122783 | 57174
196.3.3 | 216-201-0601 | Битум нефтяной кровельный ГОСТ 9548-74 марки БНК 90/30 | т | 0.78229 | 251700 | 196903
196.3.4 | 218-101-0102 | Щиты из досок, толщина 40 мм | м² | 167.634 | 4684 | 785198
196.3.5 | 217-301-0207 | Электрод типа Э38, Э42, Э46, Э50 ГОСТ 9467-75, марки АНО-6 диаметром 6 мм | кг | 32.3161 | 2669 | 86252
196.3.6 | 217-108-0101 | Гвоздь ГОСТ 283-75 строительный | кг | 17.0428 | 861 | 14674
196.3.7 | 217-606-0101 | Топливо дизельное | кг | 39.1146 | 339 | 13260
197 | 1106-0301-1001 ЭСН РК 8.04-01-2024 | Укладка гидроизоляционной прокладки в швы, стыки, примыкания | м | 63.6 | 2891 | 183868
| ЭСН РК 8.04-01-2024, приложение Б, таблица Б.1, п.7 | Коэффициент 1,15 к нормам затрат труда, времени эксплуатации машин (включая затраты труда машинистов). Строительство инженерных сетей и сооружений, а также объектов жилищно-гражданского назначения в стесненных условиях застроенной части городов
Кзтр и Кэм=1,12
из них:
197.1 |  | затраты на труд рабочих |  |  | 2077 | 132097
|  | в том числе оплата труда рабочих |  |  | 1077 | 68497
197.1.1 | 002-0135 | Затраты труда рабочих (средний разряд работы 3,5). Работы по устройству несущих и ограждающих конструкций | чел.-ч | 24.9682 | 5290 | 132082
197.2 |  | машины и механизмы |  |  | 201 | 12784
|  | в том числе оплата труда машинистов |  |  | 66 | 4198
197.2.1 | 343-202-0201 | Машины шлифовальные угловые | маш.-ч | 2.7278 | 42 | 115
197.2.2 | 315-102-0102 | Компрессоры передвижные с двигателем внутреннего сгорания давлением до 686 кПа (7 атм), производительность 5 м³/мин | маш.-ч | 1.368 | 8857 | 12116
|  | в т.ч. затраты труда машинистов, экипаж 1 | чел.-ч | 1.368 | 2985 | 4084
197.2.3 | 331-101-0101 | Автомобили бортовые грузоподъёмностью до 5 т | маш.-ч | 0.032767 | 8708 | 285
|  | в т.ч. затраты труда машинистов, экипаж 1 | чел.-ч | 0.032767 | 2985 | 98
197.2.4 | 343-302-0502 | Газовый монтажный пистолет, мощностью до 100 Дж, диапазон крепежного элемента 14-39 мм | маш.-ч | 2.7278 | 95 | 259
197.2.5 | 343-501-0201 | Моечный аппарат высокого давления мощностью 1,6 кВт | маш.-ч | 1.368 | 20 | 27
197.3 |  | материалы, изделия и конструкции |  |  | 613 | 38987
197.3.1 | 261-107-0222 | Дюбели для пристрелки стальные | 10 шт. | 31.8 | 253 | 8045
197.3.2 | 217-603-0104 | Вода техническая | м³ | 0.03816 | 147 | 6
197.3.3 | 261-107-0951 | Баллон газовый для строительно-монтажного пистолета на 750 креплений | шт. | 0.4452 | 11806 | 5256
197.3.4 | 261-105-0657 | Скоба для крепления гидроизолирующей прокладки | м | 63.6 | 403 | 25631
198 | 235-202-0201 ССЦ РК 8.04-08-2025 | Герметизирующий профиль на основе гидрофильного полиуретана, набухающий при контакте с водой | м | 63.6 | 5652 | 359467
Днище Дм1-4шт,Дм2-1шт.
199 | 212-101-0314 ССЦ РК 8.04-08-2025 | Бетон тяжелый класса В7,5 ГОСТ 7473-2010 F150, W6 | м³ | 9.18 | 22201 | 203805
200 | 212-101-0709 ССЦ РК 8.04-08-2025 | Бетон тяжелый класса В20 ГОСТ 7473-2010 F150, W8 | м³ | 24.36 | 26212 | 638524
201 | 214-210-0101 ССЦ РК 8.04-08-2025 | Сталь арматурная гладкого профиля класса А-I (А240) СТ РК 2591-2014 диаметром от 6 до 12 мм | т | 0.2847 | 312585 | 88993
202 | 214-210-0201 ССЦ РК 8.04-08-2025 | Сталь арматурная периодического профиля класса А-III (А400) СТ РК 2591-2014 диаметром от 6 до 12 мм | т | 1.5451 | 310432 | 479648
203 | 1106-0303-0201 ЭСН РК 8.04-01-2024 | Изготовление в построечных условиях каркасов арматурных пространственных из арматуры, диаметр до 25 мм | т | 0.2847 | 104241 | 29677
| ЭСН РК 8.04-01-2024, приложение Б, таблица Б.1, п.7 | Коэффициент 1,15 к нормам затрат труда, времени эксплуатации машин (включая затраты труда машинистов). Строительство инженерных сетей и сооружений, а также объектов жилищно-гражданского назначения в стесненных условиях застроенной части городов
Кзтр и Кэм=1,12
из них:
203.1 |  | затраты на труд рабочих |  |  | 98428 | 28022
|  | в том числе оплата труда рабочих |  |  | 51043 | 14532
203.1.1 | 002-0134 | Затраты труда рабочих (средний разряд работы 3,4). Работы по устройству несущих и ограждающих конструкций | чел.-ч | 5.3941 | 5195 | 28023
203.2 |  | машины и механизмы |  |  | 1077 | 307
|  | в том числе оплата труда машинистов |  |  | 148 | 42
203.2.1 | 343-202-0201 | Машины шлифовальные угловые | маш.-ч | 0.013091 | 42 | 1
203.2.2 | 314-102-0101 | Краны на автомобильном ходу максимальной грузоподъёмностью 10 т | маш.-ч | 0.0099007 | 13496 | 134
|  | в т.ч. затраты труда машинистов, экипаж 1 | чел.-ч | 0.0099007 | 4263 | 42
203.2.3 | 341-105-0101 | Станки для резки арматуры | маш.-ч | 0.46863 | 287 | 135
203.2.4 | 341-204-0201 | Станки для гнутья ручные | маш.-ч | 0.34246 | 111 | 38
203.3 |  | материалы, изделия и конструкции |  |  | 4736 | 1348
203.3.1 | 214-209-0106 | Проволока стальная термически обработанная, без покрытия ГОСТ 3282-74 диаметром 1,6 мм | кг | 2.1438 | 629 | 1348
204 | 1106-0301-0907 ЭСН РК 8.04-01-2024 | Установка закладных деталей, вес до 4 кг | т | 0.041 | 1354039 | 55515
| ЭСН РК 8.04-01-2024, приложение Б, таблица Б.1, п.7 | Коэффициент 1,15 к нормам затрат труда, времени эксплуатации машин (включая затраты труда машинистов). Строительство инженерных сетей и сооружений, а также объектов жилищно-гражданского назначения в стесненных условиях застроенной части городов
Кзтр и Кэм=1,12
из них:
204.1 |  | затраты на труд рабочих |  |  | 1349077 | 55312
|  | в том числе оплата труда рабочих |  |  | 699531 | 28681
204.1.1 | 002-0135 | Затраты труда рабочих (средний разряд работы 3,5). Работы по устройству несущих и ограждающих конструкций | чел.-ч | 10.456 | 5290 | 55312
204.2 |  | машины и механизмы |  |  | 4962 | 203
|  | в том числе оплата труда машинистов |  |  | 1631 | 67
204.2.1 | 314-102-0101 | Краны на автомобильном ходу максимальной грузоподъёмностью 10 т | маш.-ч | 0.0079212 | 13496 | 107
|  | в т.ч. затраты труда машинистов, экипаж 1 | чел.-ч | 0.0079212 | 4263 | 34
204.2.2 | 331-101-0101 | Автомобили бортовые грузоподъёмностью до 5 т | маш.-ч | 0.01109 | 8708 | 97
|  | в т.ч. затраты труда машинистов, экипаж 1 | чел.-ч | 0.01109 | 2985 | 33
205 | 222-509-1006 ССЦ РК 8.04-08-2025 | Закладные детали и детали крепления ГОСТ 23118-2012 массой не более 50 кг с преобладанием профильного проката, с отверстиями и без отверстий, соединяемые на сварке | т | 0.041 | 1230130 | 50435
206 | ССЦ РК 8.04-08-2024 т.7 | Доплата на изменение марки стали до С245 | т | 0.038 | 7791 | 296
207 | 1113-0203-0528 ЭСН РК 8.04-01-2024 К=2 | Окраска поверхности металлической огрунтованной эмалью пентафталевой ПФ-115 | м² | 1.025 | 453 | 464
| ЭСН РК 8.04-01-2024, приложение Б, таблица Б.1, п.7 | Коэффициент 1,15 к нормам затрат труда, времени эксплуатации машин (включая затраты труда машинистов). Строительство инженерных сетей и сооружений, а также объектов жилищно-гражданского назначения в стесненных условиях застроенной части городов
Кзтр и Кэм=1,06
из них:
207.1 |  | затраты на труд рабочих |  |  | 272 | 279
|  | в том числе оплата труда рабочих |  |  | 142 | 146
207.1.1 | 003-0135 | Затраты труда рабочих (средний разряд работы 3,5). Работы отделочные и изоляционные | чел.-ч | 0.053228 | 5240 | 279
207.2 |  | машины и механизмы |  |  | 8 | 8
|  | в том числе оплата труда машинистов |  |  | 2 | 2
207.2.1 | 314-502-0301 | Лебедки электрические тяговым усилием до 5,79 кН (0,59 т) | маш.-ч | 0.0002499 | 40
207.2.2 | 314-503-0601 | Автопогрузчики, грузоподъёмность 5 т | маш.-ч | 0.0002499 | 12144 | 3
|  | в т.ч. затраты труда машинистов, экипаж 1 | чел.-ч | 0.0002499 | 2985 | 1
207.2.3 | 331-101-0101 | Автомобили бортовые грузоподъёмностью до 5 т | маш.-ч | 0.0002499 | 8708 | 2
|  | в т.ч. затраты труда машинистов, экипаж 1 | чел.-ч | 0.0002499 | 2985 | 1
207.2.4 | 313-402-0101 | Агрегаты окрасочные высокого давления для окраски поверхностей конструкций, 1 кВт | маш.-ч | 0.016243 | 198 | 3
207.3 |  | материалы, изделия и конструкции |  |  | 173 | 177
207.3.1 | 236-104-0102 | Уайт-спирит ГОСТ 3134-78 | т | 2.87e-05 | 642114 | 18
207.3.2 | 236-203-0109 | Эмаль атмосферостойкая СТ РК 3262-2018 ПФ-115 | т | 0.0001845 | 859685 | 159
Для камер УТ2,УТ9,УТ12
208 | 1106-0301-1001 ЭСН РК 8.04-01-2024 | Укладка гидроизоляционной прокладки в швы, стыки, примыкания | м | 1.2 | 2278 | 2733
| ЭСН РК 8.04-01-2024, приложение Б, таблица Б.1, п.7 | Коэффициент 1,15 к нормам затрат труда, времени эксплуатации машин (включая затраты труда машинистов). Строительство инженерных сетей и сооружений, а также объектов жилищно-гражданского назначения в стесненных условиях застроенной части городов
Кзтр и Кэм=1,12
из них:
208.1 |  | затраты на труд рабочих |  |  | 2077 | 2492
|  | в том числе оплата труда рабочих |  |  | 1077 | 1292
208.1.1 | 002-0135 | Затраты труда рабочих (средний разряд работы 3,5). Работы по устройству несущих и ограждающих конструкций | чел.-ч | 0.4711 | 5290 | 2492
208.2 |  | машины и механизмы |  |  | 201 | 241
|  | в том числе оплата труда машинистов |  |  | 66 | 79
208.2.1 | 343-202-0201 | Машины шлифовальные угловые | маш.-ч | 0.051469 | 42 | 2
208.2.2 | 315-102-0102 | Компрессоры передвижные с двигателем внутреннего сгорания давлением до 686 кПа (7 атм), производительность 5 м³/мин | маш.-ч | 0.025812 | 8857 | 229
|  | в т.ч. затраты труда машинистов, экипаж 1 | чел.-ч | 0.025812 | 2985 | 77
208.2.3 | 331-101-0101 | Автомобили бортовые грузоподъёмностью до 5 т | маш.-ч | 0.0006182 | 8708 | 5
|  | в т.ч. затраты труда машинистов, экипаж 1 | чел.-ч | 0.0006182 | 2985 | 2
208.2.4 | 343-302-0502 | Газовый монтажный пистолет, мощностью до 100 Дж, диапазон крепежного элемента 14-39 мм | маш.-ч | 0.051469 | 95 | 5
208.2.5 | 343-501-0201 | Моечный аппарат высокого давления мощностью 1,6 кВт | маш.-ч | 0.025812 | 20 | 1
209 | 235-202-0201 ССЦ РК 8.04-08-2025 | Герметизирующий профиль на основе гидрофильного полиуретана, набухающий при контакте с водой | м | 1.2 | 5652 | 6782
Стены Стм2,СТм3,СТм6,СТм9,СТм12
210 | 212-101-0615 ССЦ РК 8.04-08-2025 | Бетон тяжелый класса В15 ГОСТ 7473-2010 F150, W8 | м³ | 53.795 | 25215 | 1356441
211 | 214-210-0101 ССЦ РК 8.04-08-2025 | Сталь арматурная гладкого профиля класса А-I (А240) СТ РК 2591-2014 диаметром от 6 до 12 мм | т | 0.28 | 312585 | 87524
212 | 214-210-0201 ССЦ РК 8.04-08-2025 | Сталь арматурная периодического профиля класса А-III (А400) СТ РК 2591-2014 диаметром от 6 до 12 мм | т | 3.9129 | 310432 | 1214702
213 | 1106-0301-0907 ЭСН РК 8.04-01-2024 | Установка закладных деталей, вес до 4 кг | т | 0.108 | 1354039 | 146236
| ЭСН РК 8.04-01-2024, приложение Б, таблица Б.1, п.7 | Коэффициент 1,15 к нормам затрат труда, времени эксплуатации машин (включая затраты труда машинистов). Строительство инженерных сетей и сооружений, а также объектов жилищно-гражданского назначения в стесненных условиях застроенной части городов
Кзтр и Кэм=1,12
из них:
213.1 |  | затраты на труд рабочих |  |  | 1349077 | 145700
|  | в том числе оплата труда рабочих |  |  | 699531 | 75549
213.1.1 | 002-0135 | Затраты труда рабочих (средний разряд работы 3,5). Работы по устройству несущих и ограждающих конструкций | чел.-ч | 27.5426 | 5290 | 145700
213.2 |  | машины и механизмы |  |  | 4962 | 536
|  | в том числе оплата труда машинистов |  |  | 1631 | 176
213.2.1 | 314-102-0101 | Краны на автомобильном ходу максимальной грузоподъёмностью 10 т | маш.-ч | 0.020866 | 13496 | 282
|  | в т.ч. затраты труда машинистов, экипаж 1 | чел.-ч | 0.020866 | 4263 | 89
213.2.2 | 331-101-0101 | Автомобили бортовые грузоподъёмностью до 5 т | маш.-ч | 0.029212 | 8708 | 254
|  | в т.ч. затраты труда машинистов, экипаж 1 | чел.-ч | 0.029212 | 2985 | 87
214 | 222-509-1003 ССЦ РК 8.04-08-2025 | Закладные детали и детали крепления ГОСТ 23118-2012 массой не более 50 кг с преобладанием толстолистовой стали, с отверстиями и без отверстий, соединяемые на сварке | т | 0.108 | 1213893 | 131100
215 | 1106-0301-0909 ЭСН РК 8.04-01-2024 | Установка детали закладной, вес более 20 кг ТР | т | 1.183 | 141232 | 167075
| ЭСН РК 8.04-01-2024, приложение Б, таблица Б.1, п.7 | Коэффициент 1,15 к нормам затрат труда, времени эксплуатации машин (включая затраты труда машинистов). Строительство инженерных сетей и сооружений, а также объектов жилищно-гражданского назначения в стесненных условиях застроенной части городов
Кзтр и Кэм=1,12
из них:
215.1 |  | затраты на труд рабочих |  |  | 136270 | 161205
|  | в том числе оплата труда рабочих |  |  | 70660 | 83589
215.1.1 | 002-0135 | Затраты труда рабочих (средний разряд работы 3,5). Работы по устройству несущих и ограждающих конструкций | чел.-ч | 30.4736 | 5290 | 161205
215.2 |  | машины и механизмы |  |  | 4962 | 5870
|  | в том числе оплата труда машинистов |  |  | 1631 | 1929
215.2.1 | 314-102-0101 | Краны на автомобильном ходу максимальной грузоподъёмностью 10 т | маш.-ч | 0.22855 | 13496 | 3085
|  | в т.ч. затраты труда машинистов, экипаж 1 | чел.-ч | 0.22855 | 4263 | 974
215.2.2 | 331-101-0101 | Автомобили бортовые грузоподъёмностью до 5 т | маш.-ч | 0.31997 | 8708 | 2786
|  | в т.ч. затраты труда машинистов, экипаж 1 | чел.-ч | 0.31997 | 2985 | 955
216 | 1106-0301-0908 ЭСН РК 8.04-01-2024 | Установка детали закладной, вес до 20 кг ТР | т | 0.13076 | 400146 | 52323
| ЭСН РК 8.04-01-2024, приложение Б, таблица Б.1, п.7 | Коэффициент 1,15 к нормам затрат труда, времени эксплуатации машин (включая затраты труда машинистов). Строительство инженерных сетей и сооружений, а также объектов жилищно-гражданского назначения в стесненных условиях застроенной части городов
Кзтр и Кэм=1,12
из них:
216.1 |  | затраты на труд рабочих |  |  | 395184 | 51674
|  | в том числе оплата труда рабочих |  |  | 204913 | 26794
216.1.1 | 002-0135 | Затраты труда рабочих (средний разряд работы 3,5). Работы по устройству несущих и ограждающих конструкций | чел.-ч | 9.7683 | 5290 | 51674
216.2 |  | машины и механизмы |  |  | 4962 | 649
|  | в том числе оплата труда машинистов |  |  | 1631 | 213
216.2.1 | 314-102-0101 | Краны на автомобильном ходу максимальной грузоподъёмностью 10 т | маш.-ч | 0.025263 | 13496 | 341
|  | в т.ч. затраты труда машинистов, экипаж 1 | чел.-ч | 0.025263 | 4263 | 108
216.2.2 | 331-101-0101 | Автомобили бортовые грузоподъёмностью до 5 т | маш.-ч | 0.035368 | 8708 | 308
|  | в т.ч. затраты труда машинистов, экипаж 1 | чел.-ч | 0.035368 | 2985 | 106
217 | 222-525-0301 ССЦ РК 8.04-08-2025 | Отдельные конструктивные элементы зданий и сооружений с преобладанием гнутосварных профилей и круглых труб средняя масса сборочной единицы до 0,1 т | т | 1.3137 | 1218457 | 1600736
218 | 1113-0203-0528 ЭСН РК 8.04-01-2024 К=2 | Окраска поверхности металлической огрунтованной эмалью пентафталевой ПФ-115 | м² | 2.7 | 453 | 1223
| ЭСН РК 8.04-01-2024, приложение Б, таблица Б.1, п.7 | Коэффициент 1,15 к нормам затрат труда, времени эксплуатации машин (включая затраты труда машинистов). Строительство инженерных сетей и сооружений, а также объектов жилищно-гражданского назначения в стесненных условиях застроенной части городов
Кзтр и Кэм=1,06
из них:
218.1 |  | затраты на труд рабочих |  |  | 272 | 734
|  | в том числе оплата труда рабочих |  |  | 142 | 383
218.1.1 | 003-0135 | Затраты труда рабочих (средний разряд работы 3,5). Работы отделочные и изоляционные | чел.-ч | 0.14021 | 5240 | 735
218.2 |  | машины и механизмы |  |  | 8 | 22
|  | в том числе оплата труда машинистов |  |  | 2 | 5
218.2.1 | 314-502-0301 | Лебедки электрические тяговым усилием до 5,79 кН (0,59 т) | маш.-ч | 0.0006583 | 40
218.2.2 | 314-503-0601 | Автопогрузчики, грузоподъёмность 5 т | маш.-ч | 0.0006583 | 12144 | 8
|  | в т.ч. затраты труда машинистов, экипаж 1 | чел.-ч | 0.0006583 | 2985 | 2
218.2.3 | 331-101-0101 | Автомобили бортовые грузоподъёмностью до 5 т | маш.-ч | 0.0006583 | 8708 | 6
|  | в т.ч. затраты труда машинистов, экипаж 1 | чел.-ч | 0.0006583 | 2985 | 2
218.2.4 | 313-402-0101 | Агрегаты окрасочные высокого давления для окраски поверхностей конструкций, 1 кВт | маш.-ч | 0.042787 | 198 | 8
218.3 |  | материалы, изделия и конструкции |  |  | 173 | 467
218.3.1 | 236-104-0102 | Уайт-спирит ГОСТ 3134-78 | т | 7.56e-05 | 642114 | 49
218.3.2 | 236-203-0109 | Эмаль атмосферостойкая СТ РК 3262-2018 ПФ-115 | т | 0.000486 | 859685 | 418
219 | 1106-0301-1001 ЭСН РК 8.04-01-2024 | Укладка гидроизоляционной прокладки в швы, стыки, примыкания | м | 39.9 | 2278 | 90892
| ЭСН РК 8.04-01-2024, приложение Б, таблица Б.1, п.7 | Коэффициент 1,15 к нормам затрат труда, времени эксплуатации машин (включая затраты труда машинистов). Строительство инженерных сетей и сооружений, а также объектов жилищно-гражданского назначения в стесненных условиях застроенной части городов
Кзтр и Кэм=1,12
из них:
219.1 |  | затраты на труд рабочих |  |  | 2077 | 82872
|  | в том числе оплата труда рабочих |  |  | 1077 | 42972
219.1.1 | 002-0135 | Затраты труда рабочих (средний разряд работы 3,5). Работы по устройству несущих и ограждающих конструкций | чел.-ч | 15.664 | 5290 | 82863
219.2 |  | машины и механизмы |  |  | 201 | 8020
|  | в том числе оплата труда машинистов |  |  | 66 | 2633
219.2.1 | 343-202-0201 | Машины шлифовальные угловые | маш.-ч | 1.7113 | 42 | 72
219.2.2 | 315-102-0102 | Компрессоры передвижные с двигателем внутреннего сгорания давлением до 686 кПа (7 атм), производительность 5 м³/мин | маш.-ч | 0.85823 | 8857 | 7601
|  | в т.ч. затраты труда машинистов, экипаж 1 | чел.-ч | 0.85823 | 2985 | 2562
219.2.3 | 331-101-0101 | Автомобили бортовые грузоподъёмностью до 5 т | маш.-ч | 0.020556 | 8708 | 179
|  | в т.ч. затраты труда машинистов, экипаж 1 | чел.-ч | 0.020556 | 2985 | 61
219.2.4 | 343-302-0502 | Газовый монтажный пистолет, мощностью до 100 Дж, диапазон крепежного элемента 14-39 мм | маш.-ч | 1.7113 | 95 | 163
219.2.5 | 343-501-0201 | Моечный аппарат высокого давления мощностью 1,6 кВт | маш.-ч | 0.85823 | 20 | 17
220 | 235-202-0201 ССЦ РК 8.04-08-2025 | Герметизирующий профиль на основе гидрофильного полиуретана, набухающий при контакте с водой | м | 39.9 | 5652 | 225515
Сборные конструктивные элементы
221 | 225-202-0902 ССЦ РК 8.04-08-2025 | Плита перекрытия с отверстием для лотков канала ГОСТ 13015-2012 марки ПТО 150.180.14-6 | шт. | 20 | 76942.58 | 1538852
222 | 225-202-0407 ССЦ РК 8.04-08-2025 | Плита перекрытия для лотков канала нагрузкой в 6 тс/м² ГОСТ 13015-2012 марки ПТ 75.180.14-6 | шт. | 20 | 22320.62 | 446412
223 | 225-203-0720 ССЦ РК 8.04-08-2025 | Балка лотков канала ГОСТ 13015-2012 марки Б12 (1-8) | шт. | 5 | 133528.72 | 667644
224 | 225-101-0201 ССЦ РК 8.04-08-2025 | Кольцо опорное ГОСТ 8020-2016 марки КО 6 | шт. | 44 | 3701 | 162844
225 | 212-101-0601 ССЦ РК 8.04-08-2025 | Надбавка по водонепронецаемости от W0 до W8.Бетон тяжелый класса В15 ГОСТ 7473-2010 без добавок | м³ | 4.48 | 1221 | 5470
226 | 212-101-0701 ССЦ РК 8.04-08-2025 | Надбавка по водонепронецаемости от W2 до W8.Бетон тяжелый класса В20 ГОСТ 7473-2010 без добавок | м³ | 4.25 | 1033 | 4390
227 | 212-101-0901 ССЦ РК 8.04-08-2025 | Надбавка по водонепронецаемости от W4 до W8.Бетон тяжелый класса В25 ГОСТ 7473-2010 без добавок | м³ | 7.4 | 866 | 6408
Стальные конструкции
228 | 244-202-0108 ССЦ РК 8.04-08-2025 | Люк чугунный ГОСТ 3634-2019 с шарниром и замком, тип Т (С250) | комплект | 16 | 53583 | 857328
229 | 244-202-0105 ССЦ РК 8.04-08-2025 | Люк чугунный ГОСТ 3634-2019 с шарниром и замком, тип Л (А15) | комплект | 4 | 33592 | 134368
230 | 1109-0103-0101 ЭСН РК 8.04-01-2024 | Монтаж лестниц прямолинейных и криволинейных, пожарных с ограждением | т конструкций | 0.5624 | 318085 | 178891
| ЭСН РК 8.04-01-2024, приложение Б, таблица Б.1, п.7 | Коэффициент 1,15 к нормам затрат труда, времени эксплуатации машин (включая затраты труда машинистов). Строительство инженерных сетей и сооружений, а также объектов жилищно-гражданского назначения в стесненных условиях застроенной части городов
Кзтр и Кэм=1,12
из них:
230.1 |  | затраты на труд рабочих |  |  | 207445 | 116667
|  | в том числе оплата труда рабочих |  |  | 107575 | 60500
230.1.1 | 002-0138 | Затраты труда рабочих (средний разряд работы 3,8). Работы по устройству несущих и ограждающих конструкций | чел.-ч | 20.9343 | 5573 | 116667
230.2 |  | машины и механизмы |  |  | 84563 | 47558
|  | в том числе оплата труда машинистов |  |  | 24196 | 13608
230.2.1 | 315-103-0101 | Выпрямители сварочные однопостовые с номинальным сварочным током 315-500 А | маш.-ч | 6.2223 | 532 | 3310
230.2.2 | 314-501-0105 | Домкраты гидравлические грузоподъёмностью свыше 63 до 100 т | маш.-ч | 0.62296 | 32 | 20
230.2.3 | 314-104-0101 | Краны на гусеничном ходу максимальной грузоподъёмностью до 16 т | маш.-ч | 3.5277 | 11481 | 40501
|  | в т.ч. затраты труда машинистов, экипаж 1 | чел.-ч | 3.5277 | 3567 | 12583
230.2.4 | 314-102-0104 | Краны на автомобильном ходу максимальной грузоподъёмностью 25 т | маш.-ч | 0.047808 | 23770 | 1136
|  | в т.ч. затраты труда машинистов, экипаж 1 | чел.-ч | 0.047808 | 5095 | 244
230.2.5 | 343-202-0101 | Машины шлифовальные электрические | маш.-ч | 0.21007 | 55 | 12
230.2.6 | 315-103-0701 | Электрические печи для сушки сварочных материалов с регулированием температуры в пределах 80-500°С | маш.-ч | 0.2825 | 302 | 85
230.2.7 | 314-102-0101 | Краны на автомобильном ходу максимальной грузоподъёмностью 10 т | маш.-ч | 0.086925 | 13496 | 1173
|  | в т.ч. затраты труда машинистов, экипаж 1 | чел.-ч | 0.086925 | 4263 | 371
230.2.8 | 331-101-0101 | Автомобили бортовые грузоподъёмностью до 5 т | маш.-ч | 0.13763 | 8708 | 1198
|  | в т.ч. затраты труда машинистов, экипаж 1 | чел.-ч | 0.13763 | 2985 | 411
230.2.9 | 315-202-0501 | Аппарат для газовой сварки и резки | маш.-ч | 1.2169 | 100 | 122
230.3 |  | материалы, изделия и конструкции |  |  | 26077 | 14666
230.3.1 | 214-214-0108 | Канат стальной двойной свивки типа ТК конструкции 6х37(1+6+12+18)+1 о.с., оцинкованный, из проволоки марки В, маркировочная группа 1770 Н/мм2, диаметром 5 мм | 10 м | 0.010517 | 10602 | 112
230.3.2 | 222-525-0102 | Отдельные конструктивные элементы зданий и сооружений с преобладанием горячекатаных профилей средняя масса сборочной единицы от 0,1 до 0,5 т | т | 0.0005624 | 1155109 | 650
230.3.3 | 215-202-0501 | Брусок обрезной хвойных пород длиной от 4 м до 6,5 м, шириной от 75 мм до 150 мм, толщиной от 40 мм до 75 мм ГОСТ 8486-86 сорт 1 | м³ | 0.0005793 | 88455 | 51
230.3.4 | 217-101-0107 | Болт с гайкой и шайбой ГОСТ ISO 8992-2015 строительный | т | 0.0075362 | 954056 | 7190
230.3.5 | 217-605-0101 | Кислород технический газообразный ГОСТ 5583-78 | м³ | 0.77049 | 413 | 318
230.3.6 | 217-605-0104 | Пропан-бутан, смесь техническая ГОСТ 34858-2022 | кг | 0.23058 | 241 | 56
230.3.7 | 236-101-0107 | Грунтовка глифталевая ГФ-021 СТ РК ГОСТ Р 51693-2003 | т | 0.0001743 | 754778 | 132
230.3.8 | 236-104-0103 | Растворитель Р-4 ГОСТ 7827-74 | т | 0.0003374 | 1027431 | 347
230.3.9 | 217-301-0105 | Электрод типа Э38, Э42, Э46, Э50 ГОСТ 9467-75, марки АНО-4 диаметром 4 мм | кг | 2.2496 | 2236 | 5030
230.3.10 | 214-209-0802 | Проволока сварочная легированная марки СВ-10НМА с неомедненной поверхностью ГОСТ 2246-70 диаметром 4 мм | кг | 0.016872 | 2146 | 36
230.3.11 | 214-203-0103 | Швеллер горячекатаный с внутренним уклоном граней полок из углеродистой стали ГОСТ 8240-97 № 22У-40У | т | 0.0010911 | 609376 | 665
230.3.12 | 217-108-0101 | Гвоздь ГОСТ 283-75 строительный | кг | 0.005624 | 861 | 5
230.3.13 | 218-103-0207 | Канаты пеньковые пропитанные ГОСТ 30055-93 | т | 5.62e-05 | 1352536 | 76
231 | 222-503-0201 ССЦ РК 8.04-08-2025 | Ограждение лестничных проемов, лестничные марши, пожарные лестницы | т | 0.5624 | 1180013 | 663639
232 | 1106-0602-0201 ЭСН РК 8.04-01-2024 | Замоноличивание ригелей | м³ бетона в деле | 0.2 | 12411 | 2482
| ЭСН РК 8.04-01-2024, приложение Б, таблица Б.1, п.7 | Коэффициент 1,15 к нормам затрат труда, времени эксплуатации машин (включая затраты труда машинистов). Строительство инженерных сетей и сооружений, а также объектов жилищно-гражданского назначения в стесненных условиях застроенной части городов
Кзтр и Кэм=1,12
из них:
232.1 |  | затраты на труд рабочих |  |  | 9188 | 1838
|  | в том числе оплата труда рабочих |  |  | 4765 | 953
232.1.1 | 002-0138 | Затраты труда рабочих (средний разряд работы 3,8). Работы по устройству несущих и ограждающих конструкций | чел.-ч | 0.32973 | 5573 | 1838
232.2 |  | машины и механизмы |  |  | 2712 | 542
|  | в том числе оплата труда машинистов |  |  | 838 | 168
232.2.1 | 313-302-0201 | Вибратор глубинный | маш.-ч | 0.22859 | 64 | 15
232.2.2 | 314-102-0101 | Краны на автомобильном ходу максимальной грузоподъёмностью 10 т | маш.-ч | 0.036502 | 13496 | 493
|  | в т.ч. затраты труда машинистов, экипаж 1 | чел.-ч | 0.036502 | 4263 | 156
232.2.3 | 331-101-0101 | Автомобили бортовые грузоподъёмностью до 5 т | маш.-ч | 0.0040443 | 8708 | 35
|  | в т.ч. затраты труда машинистов, экипаж 1 | чел.-ч | 0.0040443 | 2985 | 12
232.3 |  | материалы, изделия и конструкции |  |  | 511 | 102
232.3.1 | 215-202-0503 | Брусок обрезной хвойных пород длиной от 4 м до 6,5 м, шириной от 75 мм до 150 мм, толщиной от 40 мм до 75 мм ГОСТ 8486-86 сорт 3 | м³ | 0.0008 | 127301 | 102
232.3.2 | 217-108-0101 | Гвоздь ГОСТ 283-75 строительный | кг | 0.0004 | 861
233 | 212-101-0614 ССЦ РК 8.04-08-2025 | Бетон тяжелый класса В15 ГОСТ 7473-2010 F150, W6 | м³ | 0.204 | 24732 | 5045
234 | 1109-0401-0601 ЭСН РК 8.04-01-2024 | Установка металлической решетки приямка | т металлических изделий | 0.0567 | 1541905 | 87426
| ЭСН РК 8.04-01-2024, приложение Б, таблица Б.1, п.7 | Коэффициент 1,15 к нормам затрат труда, времени эксплуатации машин (включая затраты труда машинистов). Строительство инженерных сетей и сооружений, а также объектов жилищно-гражданского назначения в стесненных условиях застроенной части городов
Кзтр и Кэм=1,12
из них:
234.1 |  | затраты на труд рабочих |  |  | 277915 | 15758
|  | в том числе оплата труда рабочих |  |  | 144106 | 8171
234.1.1 | 002-0133 | Затраты труда рабочих (средний разряд работы 3,3). Работы по устройству несущих и ограждающих конструкций | чел.-ч | 3.0892 | 5101 | 15758
234.2 |  | машины и механизмы |  |  | 32863 | 1863
|  | в том числе оплата труда машинистов |  |  | 9573 | 543
234.2.1 | 314-101-0103 | Краны башенные максимальной грузоподъёмностью 8 т, высота подъема до 41,5 м, максимальный вылет стрелы до 55 м | маш.-ч | 0.05039 | 14261 | 719
|  | в т.ч. затраты труда машинистов, экипаж 1 | чел.-ч | 0.05039 | 2985 | 150
234.2.2 | 331-101-0101 | Автомобили бортовые грузоподъёмностью до 5 т | маш.-ч | 0.13145 | 8708 | 1145
|  | в т.ч. затраты труда машинистов, экипаж 1 | чел.-ч | 0.13145 | 2985 | 392
234.3 |  | материалы, изделия и конструкции |  |  | 1231127 | 69805
234.3.1 | 212-402-0103 | Раствор отделочный ГОСТ 28013-2023 тяжелый цементный 1:3 | м³ | 0.042525 | 29071 | 1236
234.3.2 | 222-525-0101 | Отдельные конструктивные элементы зданий и сооружений с преобладанием горячекатаных профилей средняя масса сборочной единицы до 0,1 т | т | 0.0567 | 1165384 | 66077
234.3.3 | 261-201-0351 | Лак битумный БТ-123 ГОСТ Р 52165-2003 | кг | 0.2835 | 1293 | 367
234.3.4 | 214-405-0201 | Поковки из квадратных заготовок | т | 0.003402 | 624577 | 2125
235 | 1106-0601-0103 ЭСН РК 8.04-01-2024 | Установка монтажных изделий масса, до 20 кг(поз.1) | т | 0.08064 | 371821 | 29984
| ЭСН РК 8.04-01-2024, приложение Б, таблица Б.1, п.7 | Коэффициент 1,15 к нормам затрат труда, времени эксплуатации машин (включая затраты труда машинистов). Строительство инженерных сетей и сооружений, а также объектов жилищно-гражданского назначения в стесненных условиях застроенной части городов
Кзтр и Кэм=1,12
из них:
235.1 |  | затраты на труд рабочих |  |  | 341095 | 27506
|  | в том числе оплата труда рабочих |  |  | 176872 | 14263
235.1.1 | 002-0144 | Затраты труда рабочих (средний разряд работы 4,4). Работы по устройству несущих и ограждающих конструкций | чел.-ч | 4.435 | 6202 | 27506
235.2 |  | машины и механизмы |  |  | 19736 | 1592
|  | в том числе оплата труда машинистов |  |  | 3960 | 319
235.2.1 | 315-103-0501 | Установки постоянного тока для ручной дуговой сварки | маш.-ч | 2.2071 | 299 | 660
235.2.2 | 331-101-0101 | Автомобили бортовые грузоподъёмностью до 5 т | маш.-ч | 0.10698 | 8708 | 932
|  | в т.ч. затраты труда машинистов, экипаж 1 | чел.-ч | 0.10698 | 2985 | 319
235.3 |  | материалы, изделия и конструкции |  |  | 10990 | 886
235.3.1 | 261-107-0577 | Электроды, d=6 мм, Э42 СТ РК ISO 2560-2012 | т | 0.0032256 | 274757 | 886
236 | 222-509-1006 ССЦ РК 8.04-08-2025 | Закладные детали и детали крепления ГОСТ 23118-2012 массой не более 50 кг с преобладанием профильного проката, с отверстиями и без отверстий, соединяемые на сварке | т | 0.08064 | 1230130 | 99198
237 | 1113-0203-0528 ЭСН РК 8.04-01-2024 К=2 | Окраска поверхности металлической огрунтованной эмалью пентафталевой ПФ-115 | м² | 16.076 | 453 | 7283
| ЭСН РК 8.04-01-2024, приложение Б, таблица Б.1, п.7 | Коэффициент 1,15 к нормам затрат труда, времени эксплуатации машин (включая затраты труда машинистов). Строительство инженерных сетей и сооружений, а также объектов жилищно-гражданского назначения в стесненных условиях застроенной части городов
Кзтр и Кэм=1,06
из них:
237.1 |  | затраты на труд рабочих |  |  | 272 | 4373
|  | в том числе оплата труда рабочих |  |  | 142 | 2283
237.1.1 | 003-0135 | Затраты труда рабочих (средний разряд работы 3,5). Работы отделочные и изоляционные | чел.-ч | 0.83482 | 5240 | 4374
237.2 |  | машины и механизмы |  |  | 8 | 129
|  | в том числе оплата труда машинистов |  |  | 2 | 32
237.2.1 | 314-502-0301 | Лебедки электрические тяговым усилием до 5,79 кН (0,59 т) | маш.-ч | 0.0039193 | 40
237.2.2 | 314-503-0601 | Автопогрузчики, грузоподъёмность 5 т | маш.-ч | 0.0039193 | 12144 | 48
|  | в т.ч. затраты труда машинистов, экипаж 1 | чел.-ч | 0.0039193 | 2985 | 12
237.2.3 | 331-101-0101 | Автомобили бортовые грузоподъёмностью до 5 т | маш.-ч | 0.0039193 | 8708 | 34
|  | в т.ч. затраты труда машинистов, экипаж 1 | чел.-ч | 0.0039193 | 2985 | 12
237.2.4 | 313-402-0101 | Агрегаты окрасочные высокого давления для окраски поверхностей конструкций, 1 кВт | маш.-ч | 0.25476 | 198 | 50
237.3 |  | материалы, изделия и конструкции |  |  | 173 | 2781
237.3.1 | 236-104-0102 | Уайт-спирит ГОСТ 3134-78 | т | 0.0004501 | 642114 | 289
237.3.2 | 236-203-0109 | Эмаль атмосферостойкая СТ РК 3262-2018 ПФ-115 | т | 0.0028937 | 859685 | 2488
Пол
238 | 1111-0103-0103 ЭСН РК 8.04-01-2024 | Устройство стяжек бетонных, толщиной 20 мм | м² стяжки | 56.25 | 1887 | 106143
| ЭСН РК 8.04-01-2024, приложение Б, таблица Б.1, п.7 | Коэффициент 1,15 к нормам затрат труда, времени эксплуатации машин (включая затраты труда машинистов). Строительство инженерных сетей и сооружений, а также объектов жилищно-гражданского назначения в стесненных условиях застроенной части городов
Кзтр и Кэм=1,06
из них:
238.1 |  | затраты на труд рабочих |  |  | 1781 | 100181
|  | в том числе оплата труда рабочих |  |  | 932 | 52425
238.1.1 | 003-0120 | Затраты труда рабочих (средний разряд работы 2). Работы отделочные и изоляционные | чел.-ч | 25.0962 | 3992 | 100184
238.2 |  | машины и механизмы |  |  | 101 | 5681
|  | в том числе оплата труда машинистов |  |  | 39 | 2194
238.2.1 | 314-504-0501 | Подъемники мачтовые высотой подъема 50 м | маш.-ч | 0.87082 | 6399 | 5572
|  | в т.ч. затраты труда машинистов, экипаж 1 | чел.-ч | 0.87082 | 2498 | 2175
238.2.2 | 313-302-0202 | Вибратор поверхностный | маш.-ч | 3.2227 | 31 | 100
238.3 |  | материалы, изделия и конструкции |  |  | 5 | 281
238.3.1 | 217-603-0104 | Вода техническая | м³ | 1.9688 | 147 | 289
239 | 1111-0103-0104 ЭСН РК 8.04-01-2024 К=4 | Устройство стяжек бетонных, толщиной 20 мм. Добавлять или исключать на каждые 5 мм изменения толщины стяжки к норме 1111-0103-0103 | м² стяжки | 56.25 | 156 | 8776
| ЭСН РК 8.04-01-2024, приложение Б, таблица Б.1, п.7 | Коэффициент 1,15 к нормам затрат труда, времени эксплуатации машин (включая затраты труда машинистов). Строительство инженерных сетей и сооружений, а также объектов жилищно-гражданского назначения в стесненных условиях застроенной части городов
Кзтр и Кэм=1,06
из них:
239.1 |  | затраты на труд рабочих |  |  | 86 | 4838
|  | в том числе оплата труда рабочих |  |  | 45 | 2531
239.1.1 | 003-0120 | Затраты труда рабочих (средний разряд работы 2). Работы отделочные и изоляционные | чел.-ч | 1.2068 | 3992 | 4818
239.2 |  | машины и механизмы |  |  | 70 | 3938
|  | в том числе оплата труда машинистов |  |  | 26 | 1463
239.2.1 | 314-504-0501 | Подъемники мачтовые высотой подъема 50 м | маш.-ч | 0.57598 | 6399 | 3686
|  | в т.ч. затраты труда машинистов, экипаж 1 | чел.-ч | 0.57598 | 2498 | 1439
239.2.2 | 313-302-0202 | Вибратор поверхностный | маш.-ч | 6.3632 | 31 | 197
240 | 212-101-0314 ССЦ РК 8.04-08-2025 | Бетон тяжелый класса В7,5 ГОСТ 7473-2010 F150, W6 | м³ | 2.5 | 22201 | 55503
Кровля
241 | 1112-0203-0101 ЭСН РК 8.04-01-2024 | Устройство стяжек выравнивающих под кровли цементно-песчаных, толщина 15 мм | м² стяжки | 81.55 | 1723 | 140511
| ЭСН РК 8.04-01-2024, приложение Б, таблица Б.1, п.7 | Коэффициент 1,15 к нормам затрат труда, времени эксплуатации машин (включая затраты труда машинистов). Строительство инженерных сетей и сооружений, а также объектов жилищно-гражданского назначения в стесненных условиях застроенной части городов
Кзтр и Кэм=1,12
из них:
241.1 |  | затраты на труд рабочих |  |  | 1249 | 101856
|  | в том числе оплата труда рабочих |  |  | 654 | 53334
241.1.1 | 003-0120 | Затраты труда рабочих (средний разряд работы 2). Работы отделочные и изоляционные | чел.-ч | 25.5238 | 3992 | 101891
241.2 |  | машины и механизмы |  |  | 331 | 26993
|  | в том числе оплата труда машинистов |  |  | 74 | 6035
241.2.1 | 313-201-0901 | Агрегаты электронасосные с регулированием подачи вручную для строительных растворов, подача 2 м³/ч, напор 150 м | маш.-ч | 2.4789 | 282 | 699
241.2.2 | 314-101-0103 | Краны башенные максимальной грузоподъёмностью 8 т, высота подъема до 41,5 м, максимальный вылет стрелы до 55 м | маш.-ч | 0.71425 | 14261 | 10186
|  | в т.ч. затраты труда машинистов, экипаж 1 | чел.-ч | 0.71425 | 2985 | 2132
241.2.3 | 314-503-0601 | Автопогрузчики, грузоподъёмность 5 т | маш.-ч | 1.3235 | 12144 | 16072
|  | в т.ч. затраты труда машинистов, экипаж 1 | чел.-ч | 1.3235 | 2985 | 3951
241.3 |  | материалы, изделия и конструкции |  |  | 143 | 11662
241.3.1 | 211-401-0101 | Песок ГОСТ 8736-2014 природный | м³ | 2.4954 | 3990 | 9957
241.3.2 | 235-101-0603 | Рубероид кровельный с пылевидной посыпкой ГОСТ 10923-93 марки РКП-350Б | м² | 3.5882 | 341 | 1224
241.3.3 | 217-603-0104 | Вода техническая | м³ | 3.1397 | 147 | 462
242 | 1112-0203-0102 ЭСН РК 8.04-01-2024 К=35 | Устройство стяжек выравнивающих под кровли цементно-песчаных. Добавлять или исключать к норме 1112-0203-0101 на каждый 1 мм изменения толщины | м² стяжки | 81.55 | 335 | 27319
| ЭСН РК 8.04-01-2024, приложение Б, таблица Б.1, п.7 | Коэффициент 1,15 к нормам затрат труда, времени эксплуатации машин (включая затраты труда машинистов). Строительство инженерных сетей и сооружений, а также объектов жилищно-гражданского назначения в стесненных условиях застроенной части городов
Кзтр и Кэм=1,12
из них:
242.1 |  | затраты на труд рабочих |  |  | 162 | 13211
|  | в том числе оплата труда рабочих |  |  | 85 | 6932
242.1.1 | 003-0120 | Затраты труда рабочих (средний разряд работы 2). Работы отделочные и изоляционные | чел.-ч | 3.3086 | 3992 | 13208
242.2 |  | машины и механизмы |  |  | 173 | 14108
|  | в том числе оплата труда машинистов |  |  | 40 | 3262
242.2.1 | 314-101-0103 | Краны башенные максимальной грузоподъёмностью 8 т, высота подъема до 41,5 м, максимальный вылет стрелы до 55 м | маш.-ч | 0.36763 | 14261 | 5243
|  | в т.ч. затраты труда машинистов, экипаж 1 | чел.-ч | 0.36763 | 2985 | 1097
242.2.2 | 314-503-0601 | Автопогрузчики, грузоподъёмность 5 т | маш.-ч | 0.73525 | 12144 | 8929
|  | в т.ч. затраты труда машинистов, экипаж 1 | чел.-ч | 0.73525 | 2985 | 2195
243 | 212-402-0103 ССЦ РК 8.04-08-2025 | Раствор отделочный ГОСТ 28013-98 тяжелый цементный 1:3 | м³ | 4.159 | 29071 | 120908
244 | 1112-0101-0206 ЭСН РК 8.04-01-2024 | Устройство кровель плоских трехслойных из рулонных кровельных материалов на мастике битумно-полимерной | м² кровли | 81.55 | 9599 | 782799
| ЭСН РК 8.04-01-2024, приложение Б, таблица Б.1, п.7 | Коэффициент 1,15 к нормам затрат труда, времени эксплуатации машин (включая затраты труда машинистов). Строительство инженерных сетей и сооружений, а также объектов жилищно-гражданского назначения в стесненных условиях застроенной части городов
Кзтр и Кэм=1,12
из них:
244.1 |  | затраты на труд рабочих |  |  | 1650 | 134558
|  | в том числе оплата труда рабочих |  |  | 864 | 70459
244.1.1 | 003-0138 | Затраты труда рабочих (средний разряд работы 3,8). Работы отделочные и изоляционные | чел.-ч | 24.3684 | 5521 | 134538
244.2 |  | машины и механизмы |  |  | 173 | 14108
|  | в том числе оплата труда машинистов |  |  | 19 | 1549
244.2.1 | 314-101-0103 | Краны башенные максимальной грузоподъёмностью 8 т, высота подъема до 41,5 м, максимальный вылет стрелы до 55 м | маш.-ч | 0.25209 | 14261 | 3595
|  | в т.ч. затраты труда машинистов, экипаж 1 | чел.-ч | 0.25209 | 2985 | 752
244.2.2 | 321-201-0101 | Котлы битумные передвижные, 400 л | маш.-ч | 6.7013 | 1179 | 7901
244.2.3 | 314-102-0101 | Краны на автомобильном ходу максимальной грузоподъёмностью 10 т | маш.-ч | 0.094533 | 13496 | 1276
|  | в т.ч. затраты труда машинистов, экипаж 1 | чел.-ч | 0.094533 | 4263 | 403
244.2.4 | 331-101-0101 | Автомобили бортовые грузоподъёмностью до 5 т | маш.-ч | 0.14705 | 8708 | 1281
|  | в т.ч. затраты труда машинистов, экипаж 1 | чел.-ч | 0.14705 | 2985 | 439
244.3 |  | материалы, изделия и конструкции |  |  | 7776 | 634133
244.3.1 | 235-101-0101 | Рубероид кровельный с крупнозернистой посыпкой ГОСТ 10923-93 марки РКК-350Б | м² | 306.628 | 432 | 132463
244.3.2 | 235-201-0305 | Мастика битумно-полимерная холодного применения ГОСТ 30693-2000 МБК | кг | 627.935 | 799 | 501720
245 | 1112-0202-0101 ЭСН РК 8.04-01-2024 | Устройство примыканий к стенам и парапетам рулонных и мастичных кровель высотой до 600 мм без фартуков | м примыканий | 55 | 4601 | 253055
| ЭСН РК 8.04-01-2024, приложение Б, таблица Б.1, п.7 | Коэффициент 1,15 к нормам затрат труда, времени эксплуатации машин (включая затраты труда машинистов). Строительство инженерных сетей и сооружений, а также объектов жилищно-гражданского назначения в стесненных условиях застроенной части городов
Кзтр и Кэм=1,12
из них:
245.1 |  | затраты на труд рабочих |  |  | 1587 | 87285
|  | в том числе оплата труда рабочих |  |  | 831 | 45705
245.1.1 | 003-0136 | Затраты труда рабочих (средний разряд работы 3,6). Работы отделочные и изоляционные | чел.-ч | 16.364 | 5334 | 87286
245.2 |  | машины и механизмы |  |  | 132 | 7260
|  | в том числе оплата труда машинистов |  |  | 16 | 880
245.2.1 | 314-101-0103 | Краны башенные максимальной грузоподъёмностью 8 т, высота подъема до 41,5 м, максимальный вылет стрелы до 55 м | маш.-ч | 0.10626 | 14261 | 1515
|  | в т.ч. затраты труда машинистов, экипаж 1 | чел.-ч | 0.10626 | 2985 | 317
245.2.2 | 321-201-0101 | Котлы битумные передвижные, 400 л | маш.-ч | 3.4995 | 1179 | 4126
245.2.3 | 314-102-0101 | Краны на автомобильном ходу максимальной грузоподъёмностью 10 т | маш.-ч | 0.063756 | 13496 | 860
|  | в т.ч. затраты труда машинистов, экипаж 1 | чел.-ч | 0.063756 | 4263 | 272
245.2.4 | 331-101-0101 | Автомобили бортовые грузоподъёмностью до 5 т | маш.-ч | 0.085008 | 8708 | 740
|  | в т.ч. затраты труда машинистов, экипаж 1 | чел.-ч | 0.085008 | 2985 | 254
245.3 |  | материалы, изделия и конструкции |  |  | 2882 | 158510
245.3.1 | 212-401-0104 | Раствор кладочный цементный ГОСТ 28013-2023 марки М100 | м³ | 0.2805 | 21753 | 6102
245.3.2 | 235-101-0101 | Рубероид кровельный с крупнозернистой посыпкой ГОСТ 10923-93 марки РКК-350Б | м² | 138.6 | 432 | 59875
245.3.3 | 235-201-0601 | Мастика битумная кровельная для горячего применения ГОСТ 2889-80 марки МБК-Г | кг | 332.75 | 278 | 92505
246 | 1112-0203-0101 ЭСН РК 8.04-01-2024 | Устройство стяжек выравнивающих под кровли цементно-песчаных, толщина 15 мм | м² стяжки | 81.55 | 1723 | 140511
| ЭСН РК 8.04-01-2024, приложение Б, таблица Б.1, п.7 | Коэффициент 1,15 к нормам затрат труда, времени эксплуатации машин (включая затраты труда машинистов). Строительство инженерных сетей и сооружений, а также объектов жилищно-гражданского назначения в стесненных условиях застроенной части городов
Кзтр и Кэм=1,12
из них:
246.1 |  | затраты на труд рабочих |  |  | 1249 | 101856
|  | в том числе оплата труда рабочих |  |  | 654 | 53334
246.1.1 | 003-0120 | Затраты труда рабочих (средний разряд работы 2). Работы отделочные и изоляционные | чел.-ч | 25.5238 | 3992 | 101891
246.2 |  | машины и механизмы |  |  | 331 | 26993
|  | в том числе оплата труда машинистов |  |  | 74 | 6035
246.2.1 | 313-201-0901 | Агрегаты электронасосные с регулированием подачи вручную для строительных растворов, подача 2 м³/ч, напор 150 м | маш.-ч | 2.4789 | 282 | 699
246.2.2 | 314-101-0103 | Краны башенные максимальной грузоподъёмностью 8 т, высота подъема до 41,5 м, максимальный вылет стрелы до 55 м | маш.-ч | 0.71425 | 14261 | 10186
|  | в т.ч. затраты труда машинистов, экипаж 1 | чел.-ч | 0.71425 | 2985 | 2132
246.2.3 | 314-503-0601 | Автопогрузчики, грузоподъёмность 5 т | маш.-ч | 1.3235 | 12144 | 16072
|  | в т.ч. затраты труда машинистов, экипаж 1 | чел.-ч | 1.3235 | 2985 | 3951
246.3 |  | материалы, изделия и конструкции |  |  | 143 | 11662
246.3.1 | 211-401-0101 | Песок ГОСТ 8736-2014 природный | м³ | 2.4954 | 3990 | 9957
246.3.2 | 235-101-0603 | Рубероид кровельный с пылевидной посыпкой ГОСТ 10923-93 марки РКП-350Б | м² | 3.5882 | 341 | 1224
246.3.3 | 217-603-0104 | Вода техническая | м³ | 3.1397 | 147 | 462
247 | 1112-0203-0102 ЭСН РК 8.04-01-2024 К=15 | Устройство стяжек выравнивающих под кровли цементно-песчаных. Добавлять или исключать к норме 1112-0203-0101 на каждый 1 мм изменения толщины | м² стяжки | 81.55 | 144 | 11743
| ЭСН РК 8.04-01-2024, приложение Б, таблица Б.1, п.7 | Коэффициент 1,15 к нормам затрат труда, времени эксплуатации машин (включая затраты труда машинистов). Строительство инженерных сетей и сооружений, а также объектов жилищно-гражданского назначения в стесненных условиях застроенной части городов
Кзтр и Кэм=1,12
из них:
247.1 |  | затраты на труд рабочих |  |  | 69 | 5627
|  | в том числе оплата труда рабочих |  |  | 36 | 2936
247.1.1 | 003-0120 | Затраты труда рабочих (средний разряд работы 2). Работы отделочные и изоляционные | чел.-ч | 1.418 | 3992 | 5661
247.2 |  | машины и механизмы |  |  | 75 | 6116
|  | в том числе оплата труда машинистов |  |  | 18 | 1468
247.2.1 | 314-101-0103 | Краны башенные максимальной грузоподъёмностью 8 т, высота подъема до 41,5 м, максимальный вылет стрелы до 55 м | маш.-ч | 0.15755 | 14261 | 2247
|  | в т.ч. затраты труда машинистов, экипаж 1 | чел.-ч | 0.15755 | 2985 | 470
247.2.2 | 314-503-0601 | Автопогрузчики, грузоподъёмность 5 т | маш.-ч | 0.31511 | 12144 | 3827
|  | в т.ч. затраты труда машинистов, экипаж 1 | чел.-ч | 0.31511 | 2985 | 941
248 | 212-402-0103 ССЦ РК 8.04-08-2025 | Раствор отделочный ГОСТ 28013-98 тяжелый цементный 1:3 | м³ | 2.4954 | 29071 | 72545
Отмостка (УТ12)
249 | 1111-0101-0102 ЭСН РК 8.04-01-2024 | Уплотнение грунта щебнем | м² площади уплотнения | 16.48 | 493 | 8125
| ЭСН РК 8.04-01-2024, приложение Б, таблица Б.1, п.7 | Коэффициент 1,15 к нормам затрат труда, времени эксплуатации машин (включая затраты труда машинистов). Строительство инженерных сетей и сооружений, а также объектов жилищно-гражданского назначения в стесненных условиях застроенной части городов
Кзтр и Кэм=1,06
из них:
249.1 |  | затраты на труд рабочих |  |  | 383 | 6312
|  | в том числе оплата труда рабочих |  |  | 200 | 3296
249.1.1 | 003-0128 | Затраты труда рабочих (средний разряд работы 2,8). Работы отделочные и изоляционные | чел.-ч | 1.3681 | 4608 | 6304
249.2 |  | машины и механизмы |  |  | 110 | 1813
|  | в том числе оплата труда машинистов |  |  | 32 | 527
249.2.1 | 321-101-0101 | Катки дорожные самоходные гладкие массой 5 т | маш.-ч | 0.01808 | 10146 | 183
|  | в т.ч. затраты труда машинистов, экипаж 1 | чел.-ч | 0.01808 | 2985 | 54
249.2.2 | 314-503-0601 | Автопогрузчики, грузоподъёмность 5 т | маш.-ч | 0.066294 | 12144 | 805
|  | в т.ч. затраты труда машинистов, экипаж 1 | чел.-ч | 0.066294 | 2985 | 198
249.2.3 | 315-102-0102 | Компрессоры передвижные с двигателем внутреннего сгорания давлением до 686 кПа (7 атм), производительность 5 м³/мин | маш.-ч | 0.09241 | 8857 | 818
|  | в т.ч. затраты труда машинистов, экипаж 1 | чел.-ч | 0.09241 | 2985 | 276
249.2.4 | 343-402-0101 | Трамбовки пневматические при работе от компрессора | маш.-ч | 0.18683 | 17 | 3
250 | 211-201-0607 ССЦ РК 8.04-08-2025 | Щебень из плотных горных пород для строительных работ М1000 СТ РК 1284-2004 фракция 40-80 (70) мм | м³ | 0.84048 | 6283 | 5281
251 | 1106-0301-0101 ЭСН РК 8.04-01-2024 | Устройство бетонной подготовки | м³ | 2.06 | 12101 | 24928
| ЭСН РК 8.04-01-2024, приложение Б, таблица Б.1, п.7 | Коэффициент 1,15 к нормам затрат труда, времени эксплуатации машин (включая затраты труда машинистов). Строительство инженерных сетей и сооружений, а также объектов жилищно-гражданского назначения в стесненных условиях застроенной части городов
Кзтр и Кэм=1,12
из них:
251.1 |  | затраты на труд рабочих |  |  | 7009 | 14439
|  | в том числе оплата труда рабочих |  |  | 3634 | 7486
251.1.1 | 002-0120 | Затраты труда рабочих (средний разряд работы 2). Работы по устройству несущих и ограждающих конструкций | чел.-ч | 3.5819 | 4031 | 14439
251.2 |  | машины и механизмы |  |  | 3340 | 6880
|  | в том числе оплата труда машинистов |  |  | 697 | 1436
251.2.1 | 314-101-0103 | Краны башенные максимальной грузоподъёмностью 8 т, высота подъема до 41,5 м, максимальный вылет стрелы до 55 м | маш.-ч | 0.47759 | 14261 | 6811
|  | в т.ч. затраты труда машинистов, экипаж 1 | чел.-ч | 0.47759 | 2985 | 1426
251.2.2 | 313-302-0202 | Вибратор поверхностный | маш.-ч | 1.2736 | 31 | 39
251.2.3 | 331-101-0101 | Автомобили бортовые грузоподъёмностью до 5 т | маш.-ч | 0.0034493 | 8708 | 30
|  | в т.ч. затраты труда машинистов, экипаж 1 | чел.-ч | 0.0034493 | 2985 | 10
251.3 |  | материалы, изделия и конструкции |  |  | 1752 | 3609
251.3.1 | 217-603-0104 | Вода техническая | м³ | 0.00412 | 147 | 1
251.3.2 | 218-103-0206 | Ткань мешочная ГОСТ 30090-93 | 10 м² | 0.515 | 7006 | 3608
252 | 212-101-0301 ССЦ РК 8.04-08-2025 | Бетон тяжелый класса В7,5 ГОСТ 7473-2010 без добавок | м³ | 2.1012 | 22011 | 46250
| Подраздел 6.3: | Тепловая камера УТ4 |  |  |  | 4173120
из них:
|  | затраты на труд рабочих | тенге |  |  | 1207865
|  | в том числе оплата труда рабочих | тенге |  |  | 626933
|  | машины и механизмы | тенге |  |  | 103648
|  | в том числе оплата труда машинистов | тенге |  |  | 26047
|  | материалы, изделия и конструкции | тенге |  |  | 2861607
|  | нормативная трудоемкость | чел.-ч | 244
253 | 1106-0506-0202 ЭСН РК 8.04-01-2024 | Устройство камер со стенками из монолитного бетона | м³ конструкции | 17.03 | 68434 | 1165431
| ЭСН РК 8.04-01-2024, приложение Б, таблица Б.1, п.7 | Коэффициент 1,15 к нормам затрат труда, времени эксплуатации машин (включая затраты труда машинистов). Строительство инженерных сетей и сооружений, а также объектов жилищно-гражданского назначения в стесненных условиях застроенной части городов
Кзтр и Кэм=1,12
из них:
253.1 |  | затраты на труд рабочих |  |  | 52035 | 886156
|  | в том числе оплата труда рабочих |  |  | 26982 | 459503
253.1.1 | 002-0133 | Затраты труда рабочих (средний разряд работы 3,3). Работы по устройству несущих и ограждающих конструкций | чел.-ч | 173.7223 | 5101 | 886158
253.2 |  | машины и механизмы |  |  | 3601 | 61325
|  | в том числе оплата труда машинистов |  |  | 892 | 15191
253.2.1 | 313-302-0201 | Вибратор глубинный | маш.-ч | 16.6923 | 64 | 1068
253.2.2 | 314-104-0101 | Краны на гусеничном ходу максимальной грузоподъёмностью до 16 т | маш.-ч | 2.9173 | 11481 | 33494
|  | в т.ч. затраты труда машинистов, экипаж 1 | чел.-ч | 2.9173 | 3567 | 10406
253.2.3 | 321-201-0101 | Котлы битумные передвижные, 400 л | маш.-ч | 8.3527 | 1179 | 9848
253.2.4 | 315-103-0501 | Установки постоянного тока для ручной дуговой сварки | маш.-ч | 8.2299 | 299 | 2461
253.2.5 | 314-102-0101 | Краны на автомобильном ходу максимальной грузоподъёмностью 10 т | маш.-ч | 0.4694 | 13496 | 6335
|  | в т.ч. затраты труда машинистов, экипаж 1 | чел.-ч | 0.4694 | 4263 | 2001
253.2.6 | 331-101-0101 | Автомобили бортовые грузоподъёмностью до 5 т | маш.-ч | 0.93222 | 8708 | 8118
|  | в т.ч. затраты труда машинистов, экипаж 1 | чел.-ч | 0.93222 | 2985 | 2783
253.3 |  | материалы, изделия и конструкции |  |  | 12798 | 217950
253.3.1 | 212-401-0104 | Раствор кладочный цементный ГОСТ 28013-2023 марки М100 | м³ | 0.32357 | 21753 | 7039
253.3.2 | 215-204-0303 | Доска обрезная хвойных пород длиной до 6,5 м, шириной от 75 мм до 150 мм, толщиной 25 мм ГОСТ 8486-86 сорт 3 | м³ | 0.08515 | 122783 | 10455
253.3.3 | 216-201-0601 | Битум нефтяной кровельный ГОСТ 9548-74 марки БНК 90/30 | т | 0.14305 | 251700 | 36006
253.3.4 | 218-101-0102 | Щиты из досок, толщина 40 мм | м² | 30.654 | 4684 | 143583
253.3.5 | 217-301-0207 | Электрод типа Э38, Э42, Э46, Э50 ГОСТ 9467-75, марки АНО-6 диаметром 6 мм | кг | 5.9094 | 2669 | 15772
253.3.6 | 217-108-0101 | Гвоздь ГОСТ 283-75 строительный | кг | 3.1165 | 861 | 2683
253.3.7 | 217-606-0101 | Топливо дизельное | кг | 7.1526 | 339 | 2425
254 | 1106-0301-1001 ЭСН РК 8.04-01-2024 | Укладка гидроизоляционной прокладки в швы, стыки, примыкания | м | 16.8 | 2891 | 48569
| ЭСН РК 8.04-01-2024, приложение Б, таблица Б.1, п.7 | Коэффициент 1,15 к нормам затрат труда, времени эксплуатации машин (включая затраты труда машинистов). Строительство инженерных сетей и сооружений, а также объектов жилищно-гражданского назначения в стесненных условиях застроенной части городов
Кзтр и Кэм=1,12
из них:
254.1 |  | затраты на труд рабочих |  |  | 2077 | 34894
|  | в том числе оплата труда рабочих |  |  | 1077 | 18094
254.1.1 | 002-0135 | Затраты труда рабочих (средний разряд работы 3,5). Работы по устройству несущих и ограждающих конструкций | чел.-ч | 6.5954 | 5290 | 34890
254.2 |  | машины и механизмы |  |  | 201 | 3377
|  | в том числе оплата труда машинистов |  |  | 66 | 1109
254.2.1 | 343-202-0201 | Машины шлифовальные угловые | маш.-ч | 0.72056 | 42 | 30
254.2.2 | 315-102-0102 | Компрессоры передвижные с двигателем внутреннего сгорания давлением до 686 кПа (7 атм), производительность 5 м³/мин | маш.-ч | 0.36136 | 8857 | 3201
|  | в т.ч. затраты труда машинистов, экипаж 1 | чел.-ч | 0.36136 | 2985 | 1079
254.2.3 | 331-101-0101 | Автомобили бортовые грузоподъёмностью до 5 т | маш.-ч | 0.0086554 | 8708 | 75
|  | в т.ч. затраты труда машинистов, экипаж 1 | чел.-ч | 0.0086554 | 2985 | 26
254.2.4 | 343-302-0502 | Газовый монтажный пистолет, мощностью до 100 Дж, диапазон крепежного элемента 14-39 мм | маш.-ч | 0.72056 | 95 | 68
254.2.5 | 343-501-0201 | Моечный аппарат высокого давления мощностью 1,6 кВт | маш.-ч | 0.36136 | 20 | 7
254.3 |  | материалы, изделия и конструкции |  |  | 613 | 10298
254.3.1 | 261-107-0222 | Дюбели для пристрелки стальные | 10 шт. | 8.4 | 253 | 2125
254.3.2 | 217-603-0104 | Вода техническая | м³ | 0.01008 | 147 | 1
254.3.3 | 261-107-0951 | Баллон газовый для строительно-монтажного пистолета на 750 креплений | шт. | 0.1176 | 11806 | 1388
254.3.4 | 261-105-0657 | Скоба для крепления гидроизолирующей прокладки | м | 16.8 | 403 | 6770
255 | 235-202-0201 ССЦ РК 8.04-08-2025 | Герметизирующий профиль на основе гидрофильного полиуретана, набухающий при контакте с водой | м | 16.8 | 5652 | 94954
Днище Дм6-1шт.
256 | 212-101-0314 ССЦ РК 8.04-08-2025 | Бетон тяжелый класса В7,5 ГОСТ 7473-2010 F150, W6 | м³ | 1.224 | 22201 | 27174
257 | 212-101-0709 ССЦ РК 8.04-08-2025 | Бетон тяжелый класса В20 ГОСТ 7473-2010 F150, W8 | м³ | 3.1465 | 26212 | 82476
258 | 214-210-0101 ССЦ РК 8.04-08-2025 | Сталь арматурная гладкого профиля класса А-I (А240) СТ РК 2591-2014 диаметром от 6 до 12 мм | т | 0.05694 | 312585 | 17799
259 | 214-210-0201 ССЦ РК 8.04-08-2025 | Сталь арматурная периодического профиля класса А-III (А400) СТ РК 2591-2014 диаметром от 6 до 12 мм | т | 0.34134 | 310432 | 105963
260 | 1106-0303-0201 ЭСН РК 8.04-01-2024 | Изготовление в построечных условиях каркасов арматурных пространственных из арматуры, диаметр до 25 мм | т | 0.05694 | 104241 | 5935
| ЭСН РК 8.04-01-2024, приложение Б, таблица Б.1, п.7 | Коэффициент 1,15 к нормам затрат труда, времени эксплуатации машин (включая затраты труда машинистов). Строительство инженерных сетей и сооружений, а также объектов жилищно-гражданского назначения в стесненных условиях застроенной части городов
Кзтр и Кэм=1,12
из них:
260.1 |  | затраты на труд рабочих |  |  | 98428 | 5604
|  | в том числе оплата труда рабочих |  |  | 51043 | 2906
260.1.1 | 002-0134 | Затраты труда рабочих (средний разряд работы 3,4). Работы по устройству несущих и ограждающих конструкций | чел.-ч | 1.0788 | 5195 | 5605
260.2 |  | машины и механизмы |  |  | 1077 | 61
|  | в том числе оплата труда машинистов |  |  | 148 | 8
260.2.1 | 343-202-0201 | Машины шлифовальные угловые | маш.-ч | 0.0026182 | 42
260.2.2 | 314-102-0101 | Краны на автомобильном ходу максимальной грузоподъёмностью 10 т | маш.-ч | 0.0019801 | 13496 | 27
|  | в т.ч. затраты труда машинистов, экипаж 1 | чел.-ч | 0.0019801 | 4263 | 8
260.2.3 | 341-105-0101 | Станки для резки арматуры | маш.-ч | 0.093727 | 287 | 27
260.2.4 | 341-204-0201 | Станки для гнутья ручные | маш.-ч | 0.068491 | 111 | 8
260.3 |  | материалы, изделия и конструкции |  |  | 4736 | 270
260.3.1 | 214-209-0106 | Проволока стальная термически обработанная, без покрытия ГОСТ 3282-74 диаметром 1,6 мм | кг | 0.42876 | 629 | 270
261 | 1106-0301-0907 ЭСН РК 8.04-01-2024 | Установка закладных деталей, вес до 4 кг | т | 0.0082 | 1354039 | 11103
| ЭСН РК 8.04-01-2024, приложение Б, таблица Б.1, п.7 | Коэффициент 1,15 к нормам затрат труда, времени эксплуатации машин (включая затраты труда машинистов). Строительство инженерных сетей и сооружений, а также объектов жилищно-гражданского назначения в стесненных условиях застроенной части городов
Кзтр и Кэм=1,12
из них:
261.1 |  | затраты на труд рабочих |  |  | 1349077 | 11062
|  | в том числе оплата труда рабочих |  |  | 699531 | 5736
261.1.1 | 002-0135 | Затраты труда рабочих (средний разряд работы 3,5). Работы по устройству несущих и ограждающих конструкций | чел.-ч | 2.0912 | 5290 | 11062
261.2 |  | машины и механизмы |  |  | 4962 | 41
|  | в том числе оплата труда машинистов |  |  | 1631 | 13
261.2.1 | 314-102-0101 | Краны на автомобильном ходу максимальной грузоподъёмностью 10 т | маш.-ч | 0.0015842 | 13496 | 21
|  | в т.ч. затраты труда машинистов, экипаж 1 | чел.-ч | 0.0015842 | 4263 | 7
261.2.2 | 331-101-0101 | Автомобили бортовые грузоподъёмностью до 5 т | маш.-ч | 0.0022179 | 8708 | 19
|  | в т.ч. затраты труда машинистов, экипаж 1 | чел.-ч | 0.0022179 | 2985 | 7
262 | 222-509-1006 ССЦ РК 8.04-08-2025 | Закладные детали и детали крепления ГОСТ 23118-2012 массой не более 50 кг с преобладанием профильного проката, с отверстиями и без отверстий, соединяемые на сварке | т | 0.0082 | 1230130 | 10087
263 | 1113-0203-0528 ЭСН РК 8.04-01-2024 К=2 | Окраска поверхности металлической огрунтованной эмалью пентафталевой ПФ-115 | м² | 0.205 | 453 | 93
| ЭСН РК 8.04-01-2024, приложение Б, таблица Б.1, п.7 | Коэффициент 1,15 к нормам затрат труда, времени эксплуатации машин (включая затраты труда машинистов). Строительство инженерных сетей и сооружений, а также объектов жилищно-гражданского назначения в стесненных условиях застроенной части городов
Кзтр и Кэм=1,06
из них:
263.1 |  | затраты на труд рабочих |  |  | 272 | 56
|  | в том числе оплата труда рабочих |  |  | 142 | 29
263.1.1 | 003-0135 | Затраты труда рабочих (средний разряд работы 3,5). Работы отделочные и изоляционные | чел.-ч | 0.010646 | 5240 | 56
263.2 |  | машины и механизмы |  |  | 8 | 2
263.2.1 | 314-502-0301 | Лебедки электрические тяговым усилием до 5,79 кН (0,59 т) | маш.-ч | 5e-05 | 40
263.2.2 | 314-503-0601 | Автопогрузчики, грузоподъёмность 5 т | маш.-ч | 5e-05 | 12144 | 1
|  | в т.ч. затраты труда машинистов, экипаж 1 | чел.-ч | 5E-5 | 2985
263.2.3 | 331-101-0101 | Автомобили бортовые грузоподъёмностью до 5 т | маш.-ч | 5e-05 | 8708
|  | в т.ч. затраты труда машинистов, экипаж 1 | чел.-ч | 5E-5 | 2985
263.2.4 | 313-402-0101 | Агрегаты окрасочные высокого давления для окраски поверхностей конструкций, 1 кВт | маш.-ч | 0.0032486 | 198 | 1
263.3 |  | материалы, изделия и конструкции |  |  | 173 | 35
263.3.1 | 236-104-0102 | Уайт-спирит ГОСТ 3134-78 | т | 5.7e-06 | 642114 | 4
263.3.2 | 236-203-0109 | Эмаль атмосферостойкая СТ РК 3262-2018 ПФ-115 | т | 3.69e-05 | 859685 | 32
Стены Стм4
264 | 212-101-0615 ССЦ РК 8.04-08-2025 | Бетон тяжелый класса В15 ГОСТ 7473-2010 F150, W8 | м³ | 11.0635 | 25215 | 278966
265 | 214-210-0101 ССЦ РК 8.04-08-2025 | Сталь арматурная гладкого профиля класса А-I (А240) СТ РК 2591-2014 диаметром от 6 до 12 мм | т | 0.05712 | 312585 | 17855
266 | 214-210-0201 ССЦ РК 8.04-08-2025 | Сталь арматурная периодического профиля класса А-III (А400) СТ РК 2591-2014 диаметром от 6 до 12 мм | т | 0.82144 | 310432 | 255001
267 | 1106-0301-0907 ЭСН РК 8.04-01-2024 | Установка закладных деталей, вес до 4 кг | т | 0.0216 | 1354039 | 29247
| ЭСН РК 8.04-01-2024, приложение Б, таблица Б.1, п.7 | Коэффициент 1,15 к нормам затрат труда, времени эксплуатации машин (включая затраты труда машинистов). Строительство инженерных сетей и сооружений, а также объектов жилищно-гражданского назначения в стесненных условиях застроенной части городов
Кзтр и Кэм=1,12
из них:
267.1 |  | затраты на труд рабочих |  |  | 1349077 | 29140
|  | в том числе оплата труда рабочих |  |  | 699531 | 15110
267.1.1 | 002-0135 | Затраты труда рабочих (средний разряд работы 3,5). Работы по устройству несущих и ограждающих конструкций | чел.-ч | 5.5085 | 5290 | 29140
267.2 |  | машины и механизмы |  |  | 4962 | 107
|  | в том числе оплата труда машинистов |  |  | 1631 | 35
267.2.1 | 314-102-0101 | Краны на автомобильном ходу максимальной грузоподъёмностью 10 т | маш.-ч | 0.0041731 | 13496 | 56
|  | в т.ч. затраты труда машинистов, экипаж 1 | чел.-ч | 0.0041731 | 4263 | 18
267.2.2 | 331-101-0101 | Автомобили бортовые грузоподъёмностью до 5 т | маш.-ч | 0.0058424 | 8708 | 51
|  | в т.ч. затраты труда машинистов, экипаж 1 | чел.-ч | 0.0058424 | 2985 | 17
268 | 222-509-1003 ССЦ РК 8.04-08-2025 | Закладные детали и детали крепления ГОСТ 23118-2012 массой не более 50 кг с преобладанием толстолистовой стали, с отверстиями и без отверстий, соединяемые на сварке | т | 0.0216 | 1213893 | 26220
269 | 1106-0301-0909 ЭСН РК 8.04-01-2024 | Установка детали закладной, вес более 20 кг ТР | т | 0.39965 | 141232 | 56443
| ЭСН РК 8.04-01-2024, приложение Б, таблица Б.1, п.7 | Коэффициент 1,15 к нормам затрат труда, времени эксплуатации машин (включая затраты труда машинистов). Строительство инженерных сетей и сооружений, а также объектов жилищно-гражданского назначения в стесненных условиях застроенной части городов
Кзтр и Кэм=1,12
из них:
269.1 |  | затраты на труд рабочих |  |  | 136270 | 54460
|  | в том числе оплата труда рабочих |  |  | 70660 | 28239
269.1.1 | 002-0135 | Затраты труда рабочих (средний разряд работы 3,5). Работы по устройству несущих и ограждающих конструкций | чел.-ч | 10.295 | 5290 | 54460
269.2 |  | машины и механизмы |  |  | 4962 | 1983
|  | в том числе оплата труда машинистов |  |  | 1631 | 652
269.2.1 | 314-102-0101 | Краны на автомобильном ходу максимальной грузоподъёмностью 10 т | маш.-ч | 0.077212 | 13496 | 1042
|  | в т.ч. затраты труда машинистов, экипаж 1 | чел.-ч | 0.077212 | 4263 | 329
269.2.2 | 331-101-0101 | Автомобили бортовые грузоподъёмностью до 5 т | маш.-ч | 0.1081 | 8708 | 941
|  | в т.ч. затраты труда машинистов, экипаж 1 | чел.-ч | 0.1081 | 2985 | 323
270 | 222-525-0301 ССЦ РК 8.04-08-2025 | Отдельные конструктивные элементы зданий и сооружений с преобладанием гнутосварных профилей и круглых труб средняя масса сборочной единицы до 0,1 т | т | 0.39965 | 1218457 | 486956
271 | 1113-0203-0528 ЭСН РК 8.04-01-2024 К=2 | Окраска поверхности металлической огрунтованной эмалью пентафталевой ПФ-115 | м² | 0.54 | 453 | 244
| ЭСН РК 8.04-01-2024, приложение Б, таблица Б.1, п.7 | Коэффициент 1,15 к нормам затрат труда, времени эксплуатации машин (включая затраты труда машинистов). Строительство инженерных сетей и сооружений, а также объектов жилищно-гражданского назначения в стесненных условиях застроенной части городов
Кзтр и Кэм=1,06
из них:
271.1 |  | затраты на труд рабочих |  |  | 272 | 147
|  | в том числе оплата труда рабочих |  |  | 142 | 77
271.1.1 | 003-0135 | Затраты труда рабочих (средний разряд работы 3,5). Работы отделочные и изоляционные | чел.-ч | 0.028042 | 5240 | 147
271.2 |  | машины и механизмы |  |  | 8 | 4
|  | в том числе оплата труда машинистов |  |  | 2 | 1
271.2.1 | 314-502-0301 | Лебедки электрические тяговым усилием до 5,79 кН (0,59 т) | маш.-ч | 0.0001317 | 40
271.2.2 | 314-503-0601 | Автопогрузчики, грузоподъёмность 5 т | маш.-ч | 0.0001317 | 12144 | 2
|  | в т.ч. затраты труда машинистов, экипаж 1 | чел.-ч | 0.0001317 | 2985
271.2.3 | 331-101-0101 | Автомобили бортовые грузоподъёмностью до 5 т | маш.-ч | 0.0001317 | 8708 | 1
|  | в т.ч. затраты труда машинистов, экипаж 1 | чел.-ч | 0.0001317 | 2985
271.2.4 | 313-402-0101 | Агрегаты окрасочные высокого давления для окраски поверхностей конструкций, 1 кВт | маш.-ч | 0.0085574 | 198 | 2
271.3 |  | материалы, изделия и конструкции |  |  | 173 | 93
271.3.1 | 236-104-0102 | Уайт-спирит ГОСТ 3134-78 | т | 1.51e-05 | 642114 | 10
271.3.2 | 236-203-0109 | Эмаль атмосферостойкая СТ РК 3262-2018 ПФ-115 | т | 9.72e-05 | 859685 | 84
272 | 1106-0301-1001 ЭСН РК 8.04-01-2024 | Укладка гидроизоляционной прокладки в швы, стыки, примыкания | м | 15.5 | 2278 | 35310
| ЭСН РК 8.04-01-2024, приложение Б, таблица Б.1, п.7 | Коэффициент 1,15 к нормам затрат труда, времени эксплуатации машин (включая затраты труда машинистов). Строительство инженерных сетей и сооружений, а также объектов жилищно-гражданского назначения в стесненных условиях застроенной части городов
Кзтр и Кэм=1,12
из них:
272.1 |  | затраты на труд рабочих |  |  | 2077 | 32194
|  | в том числе оплата труда рабочих |  |  | 1077 | 16694
272.1.1 | 002-0135 | Затраты труда рабочих (средний разряд работы 3,5). Работы по устройству несущих и ограждающих конструкций | чел.-ч | 6.085 | 5290 | 32190
272.2 |  | машины и механизмы |  |  | 201 | 3116
|  | в том числе оплата труда машинистов |  |  | 66 | 1023
272.2.1 | 343-202-0201 | Машины шлифовальные угловые | маш.-ч | 0.6648 | 42 | 28
272.2.2 | 315-102-0102 | Компрессоры передвижные с двигателем внутреннего сгорания давлением до 686 кПа (7 атм), производительность 5 м³/мин | маш.-ч | 0.3334 | 8857 | 2953
|  | в т.ч. затраты труда машинистов, экипаж 1 | чел.-ч | 0.3334 | 2985 | 995
272.2.3 | 331-101-0101 | Автомобили бортовые грузоподъёмностью до 5 т | маш.-ч | 0.0079856 | 8708 | 70
|  | в т.ч. затраты труда машинистов, экипаж 1 | чел.-ч | 0.0079856 | 2985 | 24
272.2.4 | 343-302-0502 | Газовый монтажный пистолет, мощностью до 100 Дж, диапазон крепежного элемента 14-39 мм | маш.-ч | 0.6648 | 95 | 63
272.2.5 | 343-501-0201 | Моечный аппарат высокого давления мощностью 1,6 кВт | маш.-ч | 0.3334 | 20 | 7
273 | 235-202-0201 ССЦ РК 8.04-08-2025 | Герметизирующий профиль на основе гидрофильного полиуретана, набухающий при контакте с водой | м | 15.5 | 5652 | 87606
Сборные конструктивные элементы
274 | 225-202-0903 ССЦ РК 8.04-08-2025 | Плита перекрытия с отверстием для лотков канала ГОСТ 13015-2012 марки ПТО 150.240.14-6 | шт. | 4 | 73343.81 | 293375
275 | 225-202-0409 ССЦ РК 8.04-08-2025 | Плита перекрытия для лотков канала нагрузкой в 6 тс/м² ГОСТ 13015-2012 марки ПТ 75.240.14-6 | шт. | 2 | 39994.37 | 79989
276 | 225-203-0715 ССЦ РК 8.04-08-2025 | Балка лотков канала ГОСТ 13015-2012 марки Б7 (1-8) | шт. | 1 | 116776.98 | 116777
277 | 225-101-0201 ССЦ РК 8.04-08-2025 | Кольцо опорное ГОСТ 8020-2016 марки КО 6 | шт. | 8 | 3701 | 29608
278 | 212-101-0601 ССЦ РК 8.04-08-2025 | Надбавка по водонепронецаемости от W0 до W8.Бетон тяжелый класса В15 ГОСТ 7473-2010 без добавок | м³ | 0.16 | 1221 | 195
279 | 212-101-0701 ССЦ РК 8.04-08-2025 | Надбавка по водонепронецаемости от W2 до W8.Бетон тяжелый класса В20 ГОСТ 7473-2010 без добавок | м³ | 0.91 | 1033 | 940
280 | 212-101-0901 ССЦ РК 8.04-08-2025 | Надбавка по водонепронецаемости от W4 до W8.Бетон тяжелый класса В25 ГОСТ 7473-2010 без добавок | м³ | 1.96 | 866 | 1697
Стальные конструкции
281 | 244-202-0108 ССЦ РК 8.04-08-2025 | Люк чугунный ГОСТ 3634-2019 с шарниром и замком, тип Т (С250) | комплект | 4 | 53583 | 214332
282 | 1109-0103-0101 ЭСН РК 8.04-01-2024 | Монтаж лестниц прямолинейных и криволинейных, пожарных с ограждением | т конструкций | 0.11248 | 318085 | 35778
| ЭСН РК 8.04-01-2024, приложение Б, таблица Б.1, п.7 | Коэффициент 1,15 к нормам затрат труда, времени эксплуатации машин (включая затраты труда машинистов). Строительство инженерных сетей и сооружений, а также объектов жилищно-гражданского назначения в стесненных условиях застроенной части городов
Кзтр и Кэм=1,12
из них:
282.1 |  | затраты на труд рабочих |  |  | 207445 | 23333
|  | в том числе оплата труда рабочих |  |  | 107575 | 12100
282.1.1 | 002-0138 | Затраты труда рабочих (средний разряд работы 3,8). Работы по устройству несущих и ограждающих конструкций | чел.-ч | 4.1869 | 5573 | 23333
282.2 |  | машины и механизмы |  |  | 84563 | 9512
|  | в том числе оплата труда машинистов |  |  | 24196 | 2722
282.2.1 | 315-103-0101 | Выпрямители сварочные однопостовые с номинальным сварочным током 315-500 А | маш.-ч | 1.2445 | 532 | 662
282.2.2 | 314-501-0105 | Домкраты гидравлические грузоподъёмностью свыше 63 до 100 т | маш.-ч | 0.12459 | 32 | 4
282.2.3 | 314-104-0101 | Краны на гусеничном ходу максимальной грузоподъёмностью до 16 т | маш.-ч | 0.70554 | 11481 | 8100
|  | в т.ч. затраты труда машинистов, экипаж 1 | чел.-ч | 0.70554 | 3567 | 2517
282.2.4 | 314-102-0104 | Краны на автомобильном ходу максимальной грузоподъёмностью 25 т | маш.-ч | 0.0095617 | 23770 | 227
|  | в т.ч. затраты труда машинистов, экипаж 1 | чел.-ч | 0.0095617 | 5095 | 49
282.2.5 | 343-202-0101 | Машины шлифовальные электрические | маш.-ч | 0.042014 | 55 | 2
282.2.6 | 315-103-0701 | Электрические печи для сушки сварочных материалов с регулированием температуры в пределах 80-500°С | маш.-ч | 0.056501 | 302 | 17
282.2.7 | 314-102-0101 | Краны на автомобильном ходу максимальной грузоподъёмностью 10 т | маш.-ч | 0.017385 | 13496 | 235
|  | в т.ч. затраты труда машинистов, экипаж 1 | чел.-ч | 0.017385 | 4263 | 74
282.2.8 | 331-101-0101 | Автомобили бортовые грузоподъёмностью до 5 т | маш.-ч | 0.027526 | 8708 | 240
|  | в т.ч. затраты труда машинистов, экипаж 1 | чел.-ч | 0.027526 | 2985 | 82
282.2.9 | 315-202-0501 | Аппарат для газовой сварки и резки | маш.-ч | 0.24339 | 100 | 24
282.3 |  | материалы, изделия и конструкции |  |  | 26077 | 2933
282.3.1 | 214-214-0108 | Канат стальной двойной свивки типа ТК конструкции 6х37(1+6+12+18)+1 о.с., оцинкованный, из проволоки марки В, маркировочная группа 1770 Н/мм2, диаметром 5 мм | 10 м | 0.0021034 | 10602 | 22
282.3.2 | 222-525-0102 | Отдельные конструктивные элементы зданий и сооружений с преобладанием горячекатаных профилей средняя масса сборочной единицы от 0,1 до 0,5 т | т | 0.0001125 | 1155109 | 130
282.3.3 | 215-202-0501 | Брусок обрезной хвойных пород длиной от 4 м до 6,5 м, шириной от 75 мм до 150 мм, толщиной от 40 мм до 75 мм ГОСТ 8486-86 сорт 1 | м³ | 0.0001159 | 88455 | 10
282.3.4 | 217-101-0107 | Болт с гайкой и шайбой ГОСТ ISO 8992-2015 строительный | т | 0.0015072 | 954056 | 1438
282.3.5 | 217-605-0101 | Кислород технический газообразный ГОСТ 5583-78 | м³ | 0.1541 | 413 | 64
282.3.6 | 217-605-0104 | Пропан-бутан, смесь техническая ГОСТ 34858-2022 | кг | 0.046117 | 241 | 11
282.3.7 | 236-101-0107 | Грунтовка глифталевая ГФ-021 СТ РК ГОСТ Р 51693-2003 | т | 3.49e-05 | 754778 | 26
282.3.8 | 236-104-0103 | Растворитель Р-4 ГОСТ 7827-74 | т | 6.75e-05 | 1027431 | 69
282.3.9 | 217-301-0105 | Электрод типа Э38, Э42, Э46, Э50 ГОСТ 9467-75, марки АНО-4 диаметром 4 мм | кг | 0.44992 | 2236 | 1006
282.3.10 | 214-209-0802 | Проволока сварочная легированная марки СВ-10НМА с неомедненной поверхностью ГОСТ 2246-70 диаметром 4 мм | кг | 0.0033744 | 2146 | 7
282.3.11 | 214-203-0103 | Швеллер горячекатаный с внутренним уклоном граней полок из углеродистой стали ГОСТ 8240-97 № 22У-40У | т | 0.0002182 | 609376 | 133
282.3.12 | 217-108-0101 | Гвоздь ГОСТ 283-75 строительный | кг | 0.0011248 | 861 | 1
282.3.13 | 218-103-0207 | Канаты пеньковые пропитанные ГОСТ 30055-93 | т | 1.12e-05 | 1352536 | 15
283 | 222-503-0201 ССЦ РК 8.04-08-2025 | Ограждение лестничных проемов, лестничные марши, пожарные лестницы | т | 0.11248 | 1180013 | 132728
284 | 1106-0602-0201 ЭСН РК 8.04-01-2024 | Замоноличивание ригелей | м³ бетона в деле | 0.023 | 12411 | 285
| ЭСН РК 8.04-01-2024, приложение Б, таблица Б.1, п.7 | Коэффициент 1,15 к нормам затрат труда, времени эксплуатации машин (включая затраты труда машинистов). Строительство инженерных сетей и сооружений, а также объектов жилищно-гражданского назначения в стесненных условиях застроенной части городов
Кзтр и Кэм=1,12
из них:
284.1 |  | затраты на труд рабочих |  |  | 9188 | 211
|  | в том числе оплата труда рабочих |  |  | 4765 | 110
284.1.1 | 002-0138 | Затраты труда рабочих (средний разряд работы 3,8). Работы по устройству несущих и ограждающих конструкций | чел.-ч | 0.037919 | 5573 | 211
284.2 |  | машины и механизмы |  |  | 2712 | 62
|  | в том числе оплата труда машинистов |  |  | 838 | 19
284.2.1 | 313-302-0201 | Вибратор глубинный | маш.-ч | 0.026288 | 64 | 2
284.2.2 | 314-102-0101 | Краны на автомобильном ходу максимальной грузоподъёмностью 10 т | маш.-ч | 0.0041977 | 13496 | 57
|  | в т.ч. затраты труда машинистов, экипаж 1 | чел.-ч | 0.0041977 | 4263 | 18
284.2.3 | 331-101-0101 | Автомобили бортовые грузоподъёмностью до 5 т | маш.-ч | 0.0004651 | 8708 | 4
|  | в т.ч. затраты труда машинистов, экипаж 1 | чел.-ч | 0.0004651 | 2985 | 1
284.3 |  | материалы, изделия и конструкции |  |  | 511 | 12
284.3.1 | 215-202-0503 | Брусок обрезной хвойных пород длиной от 4 м до 6,5 м, шириной от 75 мм до 150 мм, толщиной от 40 мм до 75 мм ГОСТ 8486-86 сорт 3 | м³ | 9.2e-05 | 127301 | 12
284.3.2 | 217-108-0101 | Гвоздь ГОСТ 283-75 строительный | кг | 4.6e-05 | 861
285 | 212-101-0614 ССЦ РК 8.04-08-2025 | Бетон тяжелый класса В15 ГОСТ 7473-2010 F150, W6 | м³ | 0.02346 | 24732 | 580
286 | 1109-0401-0601 ЭСН РК 8.04-01-2024 | Установка металлической решетки приямка | т металлических изделий | 0.01134 | 1541905 | 17486
| ЭСН РК 8.04-01-2024, приложение Б, таблица Б.1, п.7 | Коэффициент 1,15 к нормам затрат труда, времени эксплуатации машин (включая затраты труда машинистов). Строительство инженерных сетей и сооружений, а также объектов жилищно-гражданского назначения в стесненных условиях застроенной части городов
Кзтр и Кэм=1,12
из них:
286.1 |  | затраты на труд рабочих |  |  | 277915 | 3152
|  | в том числе оплата труда рабочих |  |  | 144106 | 1634
286.1.1 | 002-0133 | Затраты труда рабочих (средний разряд работы 3,3). Работы по устройству несущих и ограждающих конструкций | чел.-ч | 0.61783 | 5101 | 3152
286.2 |  | машины и механизмы |  |  | 32863 | 373
|  | в том числе оплата труда машинистов |  |  | 9573 | 109
286.2.1 | 314-101-0103 | Краны башенные максимальной грузоподъёмностью 8 т, высота подъема до 41,5 м, максимальный вылет стрелы до 55 м | маш.-ч | 0.010078 | 14261 | 144
|  | в т.ч. затраты труда машинистов, экипаж 1 | чел.-ч | 0.010078 | 2985 | 30
286.2.2 | 331-101-0101 | Автомобили бортовые грузоподъёмностью до 5 т | маш.-ч | 0.026291 | 8708 | 229
|  | в т.ч. затраты труда машинистов, экипаж 1 | чел.-ч | 0.026291 | 2985 | 78
286.3 |  | материалы, изделия и конструкции |  |  | 1231127 | 13961
286.3.1 | 212-402-0103 | Раствор отделочный ГОСТ 28013-2023 тяжелый цементный 1:3 | м³ | 0.008505 | 29071 | 247
286.3.2 | 222-525-0101 | Отдельные конструктивные элементы зданий и сооружений с преобладанием горячекатаных профилей средняя масса сборочной единицы до 0,1 т | т | 0.01134 | 1165384 | 13215
286.3.3 | 261-201-0351 | Лак битумный БТ-123 ГОСТ Р 52165-2003 | кг | 0.0567 | 1293 | 73
286.3.4 | 214-405-0201 | Поковки из квадратных заготовок | т | 0.0006804 | 624577 | 425
287 | 1106-0601-0103 ЭСН РК 8.04-01-2024 | Установка монтажных изделий масса, до 20 кг(поз.1) | т | 0.01728 | 371821 | 6425
| ЭСН РК 8.04-01-2024, приложение Б, таблица Б.1, п.7 | Коэффициент 1,15 к нормам затрат труда, времени эксплуатации машин (включая затраты труда машинистов). Строительство инженерных сетей и сооружений, а также объектов жилищно-гражданского назначения в стесненных условиях застроенной части городов
Кзтр и Кэм=1,12
из них:
287.1 |  | затраты на труд рабочих |  |  | 341095 | 5894
|  | в том числе оплата труда рабочих |  |  | 176872 | 3056
287.1.1 | 002-0144 | Затраты труда рабочих (средний разряд работы 4,4). Работы по устройству несущих и ограждающих конструкций | чел.-ч | 0.95036 | 6202 | 5894
287.2 |  | машины и механизмы |  |  | 19736 | 341
|  | в том числе оплата труда машинистов |  |  | 3960 | 68
287.2.1 | 315-103-0501 | Установки постоянного тока для ручной дуговой сварки | маш.-ч | 0.47295 | 299 | 141
287.2.2 | 331-101-0101 | Автомобили бортовые грузоподъёмностью до 5 т | маш.-ч | 0.022924 | 8708 | 200
|  | в т.ч. затраты труда машинистов, экипаж 1 | чел.-ч | 0.022924 | 2985 | 68
287.3 |  | материалы, изделия и конструкции |  |  | 10990 | 190
287.3.1 | 261-107-0577 | Электроды, d=6 мм, Э42 СТ РК ISO 2560-2012 | т | 0.0006912 | 274757 | 190
288 | 222-509-1006 ССЦ РК 8.04-08-2025 | Закладные детали и детали крепления ГОСТ 23118-2012 массой не более 50 кг с преобладанием профильного проката, с отверстиями и без отверстий, соединяемые на сварке | т | 0.01728 | 1230130 | 21257
289 | 1113-0203-0528 ЭСН РК 8.04-01-2024 К=2 | Окраска поверхности металлической огрунтованной эмалью пентафталевой ПФ-115 | м² | 3.244 | 453 | 1469
| ЭСН РК 8.04-01-2024, приложение Б, таблица Б.1, п.7 | Коэффициент 1,15 к нормам затрат труда, времени эксплуатации машин (включая затраты труда машинистов). Строительство инженерных сетей и сооружений, а также объектов жилищно-гражданского назначения в стесненных условиях застроенной части городов
Кзтр и Кэм=1,06
из них:
289.1 |  | затраты на труд рабочих |  |  | 272 | 882
|  | в том числе оплата труда рабочих |  |  | 142 | 461
289.1.1 | 003-0135 | Затраты труда рабочих (средний разряд работы 3,5). Работы отделочные и изоляционные | чел.-ч | 0.16846 | 5240 | 883
289.2 |  | машины и механизмы |  |  | 8 | 26
|  | в том числе оплата труда машинистов |  |  | 2 | 6
289.2.1 | 314-502-0301 | Лебедки электрические тяговым усилием до 5,79 кН (0,59 т) | маш.-ч | 0.0007909 | 40
289.2.2 | 314-503-0601 | Автопогрузчики, грузоподъёмность 5 т | маш.-ч | 0.0007909 | 12144 | 10
|  | в т.ч. затраты труда машинистов, экипаж 1 | чел.-ч | 0.0007909 | 2985 | 2
289.2.3 | 331-101-0101 | Автомобили бортовые грузоподъёмностью до 5 т | маш.-ч | 0.0007909 | 8708 | 7
|  | в т.ч. затраты труда машинистов, экипаж 1 | чел.-ч | 0.0007909 | 2985 | 2
289.2.4 | 313-402-0101 | Агрегаты окрасочные высокого давления для окраски поверхностей конструкций, 1 кВт | маш.-ч | 0.051408 | 198 | 10
289.3 |  | материалы, изделия и конструкции |  |  | 173 | 561
289.3.1 | 236-104-0102 | Уайт-спирит ГОСТ 3134-78 | т | 9.08e-05 | 642114 | 58
289.3.2 | 236-203-0109 | Эмаль атмосферостойкая СТ РК 3262-2018 ПФ-115 | т | 0.0005839 | 859685 | 502
Пол
290 | 1111-0103-0103 ЭСН РК 8.04-01-2024 | Устройство стяжек бетонных, толщиной 20 мм | м² стяжки | 12.6 | 1887 | 23777
| ЭСН РК 8.04-01-2024, приложение Б, таблица Б.1, п.7 | Коэффициент 1,15 к нормам затрат труда, времени эксплуатации машин (включая затраты труда машинистов). Строительство инженерных сетей и сооружений, а также объектов жилищно-гражданского назначения в стесненных условиях застроенной части городов
Кзтр и Кэм=1,06
из них:
290.1 |  | затраты на труд рабочих |  |  | 1781 | 22441
|  | в том числе оплата труда рабочих |  |  | 932 | 11743
290.1.1 | 003-0120 | Затраты труда рабочих (средний разряд работы 2). Работы отделочные и изоляционные | чел.-ч | 5.6215 | 3992 | 22441
290.2 |  | машины и механизмы |  |  | 101 | 1273
|  | в том числе оплата труда машинистов |  |  | 39 | 491
290.2.1 | 314-504-0501 | Подъемники мачтовые высотой подъема 50 м | маш.-ч | 0.19506 | 6399 | 1248
|  | в т.ч. затраты труда машинистов, экипаж 1 | чел.-ч | 0.19506 | 2498 | 487
290.2.2 | 313-302-0202 | Вибратор поверхностный | маш.-ч | 0.72189 | 31 | 22
290.3 |  | материалы, изделия и конструкции |  |  | 5 | 63
290.3.1 | 217-603-0104 | Вода техническая | м³ | 0.441 | 147 | 65
291 | 1111-0103-0104 ЭСН РК 8.04-01-2024 К=4 | Устройство стяжек бетонных, толщиной 20 мм. Добавлять или исключать на каждые 5 мм изменения толщины стяжки к норме 1111-0103-0103 | м² стяжки | 12.6 | 156 | 1966
| ЭСН РК 8.04-01-2024, приложение Б, таблица Б.1, п.7 | Коэффициент 1,15 к нормам затрат труда, времени эксплуатации машин (включая затраты труда машинистов). Строительство инженерных сетей и сооружений, а также объектов жилищно-гражданского назначения в стесненных условиях застроенной части городов
Кзтр и Кэм=1,06
из них:
291.1 |  | затраты на труд рабочих |  |  | 86 | 1084
|  | в том числе оплата труда рабочих |  |  | 45 | 567
291.1.1 | 003-0120 | Затраты труда рабочих (средний разряд работы 2). Работы отделочные и изоляционные | чел.-ч | 0.27033 | 3992 | 1079
291.2 |  | машины и механизмы |  |  | 70 | 882
|  | в том числе оплата труда машинистов |  |  | 26 | 328
291.2.1 | 314-504-0501 | Подъемники мачтовые высотой подъема 50 м | маш.-ч | 0.12902 | 6399 | 826
|  | в т.ч. затраты труда машинистов, экипаж 1 | чел.-ч | 0.12902 | 2498 | 322
291.2.2 | 313-302-0202 | Вибратор поверхностный | маш.-ч | 1.4254 | 31 | 44
292 | 212-101-0314 ССЦ РК 8.04-08-2025 | Бетон тяжелый класса В7,5 ГОСТ 7473-2010 F150, W6 | м³ | 0.5 | 22201 | 11101
Кровля
293 | 1112-0203-0101 ЭСН РК 8.04-01-2024 | Устройство стяжек выравнивающих под кровли цементно-песчаных, толщина 15 мм | м² стяжки | 18.2 | 1723 | 31359
| ЭСН РК 8.04-01-2024, приложение Б, таблица Б.1, п.7 | Коэффициент 1,15 к нормам затрат труда, времени эксплуатации машин (включая затраты труда машинистов). Строительство инженерных сетей и сооружений, а также объектов жилищно-гражданского назначения в стесненных условиях застроенной части городов
Кзтр и Кэм=1,12
из них:
293.1 |  | затраты на труд рабочих |  |  | 1249 | 22732
|  | в том числе оплата труда рабочих |  |  | 654 | 11903
293.1.1 | 003-0120 | Затраты труда рабочих (средний разряд работы 2). Работы отделочные и изоляционные | чел.-ч | 5.6963 | 3992 | 22740
293.2 |  | машины и механизмы |  |  | 331 | 6024
|  | в том числе оплата труда машинистов |  |  | 74 | 1347
293.2.1 | 313-201-0901 | Агрегаты электронасосные с регулированием подачи вручную для строительных растворов, подача 2 м³/ч, напор 150 м | маш.-ч | 0.55322 | 282 | 156
293.2.2 | 314-101-0103 | Краны башенные максимальной грузоподъёмностью 8 т, высота подъема до 41,5 м, максимальный вылет стрелы до 55 м | маш.-ч | 0.1594 | 14261 | 2273
|  | в т.ч. затраты труда машинистов, экипаж 1 | чел.-ч | 0.1594 | 2985 | 476
293.2.3 | 314-503-0601 | Автопогрузчики, грузоподъёмность 5 т | маш.-ч | 0.29536 | 12144 | 3587
|  | в т.ч. затраты труда машинистов, экипаж 1 | чел.-ч | 0.29536 | 2985 | 882
293.3 |  | материалы, изделия и конструкции |  |  | 143 | 2603
293.3.1 | 211-401-0101 | Песок ГОСТ 8736-2014 природный | м³ | 0.55692 | 3990 | 2222
293.3.2 | 235-101-0603 | Рубероид кровельный с пылевидной посыпкой ГОСТ 10923-93 марки РКП-350Б | м² | 0.8008 | 341 | 273
293.3.3 | 217-603-0104 | Вода техническая | м³ | 0.7007 | 147 | 103
294 | 1112-0203-0102 ЭСН РК 8.04-01-2024 К=35 | Устройство стяжек выравнивающих под кровли цементно-песчаных. Добавлять или исключать к норме 1112-0203-0101 на каждый 1 мм изменения толщины | м² стяжки | 18.2 | 335 | 6097
| ЭСН РК 8.04-01-2024, приложение Б, таблица Б.1, п.7 | Коэффициент 1,15 к нормам затрат труда, времени эксплуатации машин (включая затраты труда машинистов). Строительство инженерных сетей и сооружений, а также объектов жилищно-гражданского назначения в стесненных условиях застроенной части городов
Кзтр и Кэм=1,12
из них:
294.1 |  | затраты на труд рабочих |  |  | 162 | 2948
|  | в том числе оплата труда рабочих |  |  | 85 | 1547
294.1.1 | 003-0120 | Затраты труда рабочих (средний разряд работы 2). Работы отделочные и изоляционные | чел.-ч | 0.73841 | 3992 | 2948
294.2 |  | машины и механизмы |  |  | 173 | 3149
|  | в том числе оплата труда машинистов |  |  | 40 | 728
294.2.1 | 314-101-0103 | Краны башенные максимальной грузоподъёмностью 8 т, высота подъема до 41,5 м, максимальный вылет стрелы до 55 м | маш.-ч | 0.082046 | 14261 | 1170
|  | в т.ч. затраты труда машинистов, экипаж 1 | чел.-ч | 0.082046 | 2985 | 245
294.2.2 | 314-503-0601 | Автопогрузчики, грузоподъёмность 5 т | маш.-ч | 0.16409 | 12144 | 1993
|  | в т.ч. затраты труда машинистов, экипаж 1 | чел.-ч | 0.16409 | 2985 | 490
295 | 212-402-0103 ССЦ РК 8.04-08-2025 | Раствор отделочный ГОСТ 28013-98 тяжелый цементный 1:3 | м³ | 0.9282 | 29071 | 26984
296 | 1112-0101-0206 ЭСН РК 8.04-01-2024 | Устройство кровель плоских трехслойных из рулонных кровельных материалов на мастике битумно-полимерной | м² кровли | 18.2 | 9599 | 174702
| ЭСН РК 8.04-01-2024, приложение Б, таблица Б.1, п.7 | Коэффициент 1,15 к нормам затрат труда, времени эксплуатации машин (включая затраты труда машинистов). Строительство инженерных сетей и сооружений, а также объектов жилищно-гражданского назначения в стесненных условиях застроенной части городов
Кзтр и Кэм=1,12
из них:
296.1 |  | затраты на труд рабочих |  |  | 1650 | 30030
|  | в том числе оплата труда рабочих |  |  | 864 | 15725
296.1.1 | 003-0138 | Затраты труда рабочих (средний разряд работы 3,8). Работы отделочные и изоляционные | чел.-ч | 5.4385 | 5521 | 30026
296.2 |  | машины и механизмы |  |  | 173 | 3149
|  | в том числе оплата труда машинистов |  |  | 19 | 346
296.2.1 | 314-101-0103 | Краны башенные максимальной грузоподъёмностью 8 т, высота подъема до 41,5 м, максимальный вылет стрелы до 55 м | маш.-ч | 0.05626 | 14261 | 802
|  | в т.ч. затраты труда машинистов, экипаж 1 | чел.-ч | 0.05626 | 2985 | 168
296.2.2 | 321-201-0101 | Котлы битумные передвижные, 400 л | маш.-ч | 1.4956 | 1179 | 1763
296.2.3 | 314-102-0101 | Краны на автомобильном ходу максимальной грузоподъёмностью 10 т | маш.-ч | 0.021097 | 13496 | 285
|  | в т.ч. затраты труда машинистов, экипаж 1 | чел.-ч | 0.021097 | 4263 | 90
296.2.4 | 331-101-0101 | Автомобили бортовые грузоподъёмностью до 5 т | маш.-ч | 0.032818 | 8708 | 286
|  | в т.ч. затраты труда машинистов, экипаж 1 | чел.-ч | 0.032818 | 2985 | 98
296.3 |  | материалы, изделия и конструкции |  |  | 7776 | 141523
296.3.1 | 235-101-0101 | Рубероид кровельный с крупнозернистой посыпкой ГОСТ 10923-93 марки РКК-350Б | м² | 68.432 | 432 | 29563
296.3.2 | 235-201-0305 | Мастика битумно-полимерная холодного применения ГОСТ 30693-2000 МБК | кг | 140.14 | 799 | 111972
297 | 1112-0202-0101 ЭСН РК 8.04-01-2024 | Устройство примыканий к стенам и парапетам рулонных и мастичных кровель высотой до 600 мм без фартуков | м примыканий | 11 | 4601 | 50611
| ЭСН РК 8.04-01-2024, приложение Б, таблица Б.1, п.7 | Коэффициент 1,15 к нормам затрат труда, времени эксплуатации машин (включая затраты труда машинистов). Строительство инженерных сетей и сооружений, а также объектов жилищно-гражданского назначения в стесненных условиях застроенной части городов
Кзтр и Кэм=1,12
из них:
297.1 |  | затраты на труд рабочих |  |  | 1587 | 17457
|  | в том числе оплата труда рабочих |  |  | 831 | 9141
297.1.1 | 003-0136 | Затраты труда рабочих (средний разряд работы 3,6). Работы отделочные и изоляционные | чел.-ч | 3.2728 | 5334 | 17457
297.2 |  | машины и механизмы |  |  | 132 | 1452
|  | в том числе оплата труда машинистов |  |  | 16 | 176
297.2.1 | 314-101-0103 | Краны башенные максимальной грузоподъёмностью 8 т, высота подъема до 41,5 м, максимальный вылет стрелы до 55 м | маш.-ч | 0.021252 | 14261 | 303
|  | в т.ч. затраты труда машинистов, экипаж 1 | чел.-ч | 0.021252 | 2985 | 63
297.2.2 | 321-201-0101 | Котлы битумные передвижные, 400 л | маш.-ч | 0.6999 | 1179 | 825
297.2.3 | 314-102-0101 | Краны на автомобильном ходу максимальной грузоподъёмностью 10 т | маш.-ч | 0.012751 | 13496 | 172
|  | в т.ч. затраты труда машинистов, экипаж 1 | чел.-ч | 0.012751 | 4263 | 54
297.2.4 | 331-101-0101 | Автомобили бортовые грузоподъёмностью до 5 т | маш.-ч | 0.017002 | 8708 | 148
|  | в т.ч. затраты труда машинистов, экипаж 1 | чел.-ч | 0.017002 | 2985 | 51
297.3 |  | материалы, изделия и конструкции |  |  | 2882 | 31702
297.3.1 | 212-401-0104 | Раствор кладочный цементный ГОСТ 28013-2023 марки М100 | м³ | 0.0561 | 21753 | 1220
297.3.2 | 235-101-0101 | Рубероид кровельный с крупнозернистой посыпкой ГОСТ 10923-93 марки РКК-350Б | м² | 27.72 | 432 | 11975
297.3.3 | 235-201-0601 | Мастика битумная кровельная для горячего применения ГОСТ 2889-80 марки МБК-Г | кг | 66.55 | 278 | 18501
298 | 1112-0203-0101 ЭСН РК 8.04-01-2024 | Устройство стяжек выравнивающих под кровли цементно-песчаных, толщина 15 мм | м² стяжки | 18.2 | 1723 | 31359
| ЭСН РК 8.04-01-2024, приложение Б, таблица Б.1, п.7 | Коэффициент 1,15 к нормам затрат труда, времени эксплуатации машин (включая затраты труда машинистов). Строительство инженерных сетей и сооружений, а также объектов жилищно-гражданского назначения в стесненных условиях застроенной части городов
Кзтр и Кэм=1,12
из них:
298.1 |  | затраты на труд рабочих |  |  | 1249 | 22732
|  | в том числе оплата труда рабочих |  |  | 654 | 11903
298.1.1 | 003-0120 | Затраты труда рабочих (средний разряд работы 2). Работы отделочные и изоляционные | чел.-ч | 5.6963 | 3992 | 22740
298.2 |  | машины и механизмы |  |  | 331 | 6024
|  | в том числе оплата труда машинистов |  |  | 74 | 1347
298.2.1 | 313-201-0901 | Агрегаты электронасосные с регулированием подачи вручную для строительных растворов, подача 2 м³/ч, напор 150 м | маш.-ч | 0.55322 | 282 | 156
298.2.2 | 314-101-0103 | Краны башенные максимальной грузоподъёмностью 8 т, высота подъема до 41,5 м, максимальный вылет стрелы до 55 м | маш.-ч | 0.1594 | 14261 | 2273
|  | в т.ч. затраты труда машинистов, экипаж 1 | чел.-ч | 0.1594 | 2985 | 476
298.2.3 | 314-503-0601 | Автопогрузчики, грузоподъёмность 5 т | маш.-ч | 0.29536 | 12144 | 3587
|  | в т.ч. затраты труда машинистов, экипаж 1 | чел.-ч | 0.29536 | 2985 | 882
298.3 |  | материалы, изделия и конструкции |  |  | 143 | 2603
298.3.1 | 211-401-0101 | Песок ГОСТ 8736-2014 природный | м³ | 0.55692 | 3990 | 2222
298.3.2 | 235-101-0603 | Рубероид кровельный с пылевидной посыпкой ГОСТ 10923-93 марки РКП-350Б | м² | 0.8008 | 341 | 273
298.3.3 | 217-603-0104 | Вода техническая | м³ | 0.7007 | 147 | 103
299 | 1112-0203-0102 ЭСН РК 8.04-01-2024 К=15 | Устройство стяжек выравнивающих под кровли цементно-песчаных. Добавлять или исключать к норме 1112-0203-0101 на каждый 1 мм изменения толщины | м² стяжки | 18.2 | 144 | 2621
| ЭСН РК 8.04-01-2024, приложение Б, таблица Б.1, п.7 | Коэффициент 1,15 к нормам затрат труда, времени эксплуатации машин (включая затраты труда машинистов). Строительство инженерных сетей и сооружений, а также объектов жилищно-гражданского назначения в стесненных условиях застроенной части городов
Кзтр и Кэм=1,12
из них:
299.1 |  | затраты на труд рабочих |  |  | 69 | 1256
|  | в том числе оплата труда рабочих |  |  | 36 | 655
299.1.1 | 003-0120 | Затраты труда рабочих (средний разряд работы 2). Работы отделочные и изоляционные | чел.-ч | 0.31646 | 3992 | 1263
299.2 |  | машины и механизмы |  |  | 75 | 1365
|  | в том числе оплата труда машинистов |  |  | 18 | 328
299.2.1 | 314-101-0103 | Краны башенные максимальной грузоподъёмностью 8 т, высота подъема до 41,5 м, максимальный вылет стрелы до 55 м | маш.-ч | 0.035162 | 14261 | 501
|  | в т.ч. затраты труда машинистов, экипаж 1 | чел.-ч | 0.035162 | 2985 | 105
299.2.2 | 314-503-0601 | Автопогрузчики, грузоподъёмность 5 т | маш.-ч | 0.070325 | 12144 | 854
|  | в т.ч. затраты труда машинистов, экипаж 1 | чел.-ч | 0.070325 | 2985 | 210
300 | 212-402-0103 ССЦ РК 8.04-08-2025 | Раствор отделочный ГОСТ 28013-98 тяжелый цементный 1:3 | м³ | 0.55692 | 29071 | 16190
| Подраздел 6.4: | Тепловые камеры УТ5; УТ7 |  |  |  | 14172004
из них:
|  | затраты на труд рабочих | тенге |  |  | 4380373
|  | в том числе оплата труда рабочих | тенге |  |  | 2273253
|  | машины и механизмы | тенге |  |  | 386378
|  | в том числе оплата труда машинистов | тенге |  |  | 96821
|  | материалы, изделия и конструкции | тенге |  |  | 9405253
|  | нормативная трудоемкость | чел.-ч | 895
301 | 1106-0506-0202 ЭСН РК 8.04-01-2024 | Устройство камер со стенками из монолитного бетона | м³ конструкции | 66.82 | 68434 | 4572760
| ЭСН РК 8.04-01-2024, приложение Б, таблица Б.1, п.7 | Коэффициент 1,15 к нормам затрат труда, времени эксплуатации машин (включая затраты труда машинистов). Строительство инженерных сетей и сооружений, а также объектов жилищно-гражданского назначения в стесненных условиях застроенной части городов
Кзтр и Кэм=1,12
из них:
301.1 |  | затраты на труд рабочих |  |  | 52035 | 3476979
|  | в том числе оплата труда рабочих |  |  | 26982 | 1802937
301.1.1 | 002-0133 | Затраты труда рабочих (средний разряд работы 3,3). Работы по устройству несущих и ограждающих конструкций | чел.-ч | 681.6281 | 5101 | 3476985
301.2 |  | машины и механизмы |  |  | 3601 | 240619
|  | в том числе оплата труда машинистов |  |  | 892 | 59603
301.2.1 | 313-302-0201 | Вибратор глубинный | маш.-ч | 65.4948 | 64 | 4192
301.2.2 | 314-104-0101 | Краны на гусеничном ходу максимальной грузоподъёмностью до 16 т | маш.-ч | 11.4465 | 11481 | 131418
|  | в т.ч. затраты труда машинистов, экипаж 1 | чел.-ч | 11.4465 | 3567 | 40830
301.2.3 | 321-201-0101 | Котлы битумные передвижные, 400 л | маш.-ч | 32.7732 | 1179 | 38640
301.2.4 | 315-103-0501 | Установки постоянного тока для ручной дуговой сварки | маш.-ч | 32.2913 | 299 | 9655
301.2.5 | 314-102-0101 | Краны на автомобильном ходу максимальной грузоподъёмностью 10 т | маш.-ч | 1.8418 | 13496 | 24857
|  | в т.ч. затраты труда машинистов, экипаж 1 | чел.-ч | 1.8418 | 4263 | 7851
301.2.6 | 331-101-0101 | Автомобили бортовые грузоподъёмностью до 5 т | маш.-ч | 3.6577 | 8708 | 31851
|  | в т.ч. затраты труда машинистов, экипаж 1 | чел.-ч | 3.6577 | 2985 | 10918
301.3 |  | материалы, изделия и конструкции |  |  | 12798 | 855162
301.3.1 | 212-401-0104 | Раствор кладочный цементный ГОСТ 28013-2023 марки М100 | м³ | 1.2696 | 21753 | 27617
301.3.2 | 215-204-0303 | Доска обрезная хвойных пород длиной до 6,5 м, шириной от 75 мм до 150 мм, толщиной 25 мм ГОСТ 8486-86 сорт 3 | м³ | 0.3341 | 122783 | 41022
301.3.3 | 216-201-0601 | Битум нефтяной кровельный ГОСТ 9548-74 марки БНК 90/30 | т | 0.56129 | 251700 | 141276
301.3.4 | 218-101-0102 | Щиты из досок, толщина 40 мм | м² | 120.276 | 4684 | 563373
301.3.5 | 217-301-0207 | Электрод типа Э38, Э42, Э46, Э50 ГОСТ 9467-75, марки АНО-6 диаметром 6 мм | кг | 23.1865 | 2669 | 61885
301.3.6 | 217-108-0101 | Гвоздь ГОСТ 283-75 строительный | кг | 12.2281 | 861 | 10528
301.3.7 | 217-606-0101 | Топливо дизельное | кг | 28.0644 | 339 | 9514
Для УТ5
302 | 1106-0301-1001 ЭСН РК 8.04-01-2024 | Укладка гидроизоляционной прокладки в швы, стыки, примыкания | м | 23 | 2891 | 66493
| ЭСН РК 8.04-01-2024, приложение Б, таблица Б.1, п.7 | Коэффициент 1,15 к нормам затрат труда, времени эксплуатации машин (включая затраты труда машинистов). Строительство инженерных сетей и сооружений, а также объектов жилищно-гражданского назначения в стесненных условиях застроенной части городов
Кзтр и Кэм=1,12
из них:
302.1 |  | затраты на труд рабочих |  |  | 2077 | 47771
|  | в том числе оплата труда рабочих |  |  | 1077 | 24771
302.1.1 | 002-0135 | Затраты труда рабочих (средний разряд работы 3,5). Работы по устройству несущих и ограждающих конструкций | чел.-ч | 9.0294 | 5290 | 47766
302.2 |  | машины и механизмы |  |  | 201 | 4623
|  | в том числе оплата труда машинистов |  |  | 66 | 1518
302.2.1 | 343-202-0201 | Машины шлифовальные угловые | маш.-ч | 0.98648 | 42 | 41
302.2.2 | 315-102-0102 | Компрессоры передвижные с двигателем внутреннего сгорания давлением до 686 кПа (7 атм), производительность 5 м³/мин | маш.-ч | 0.49472 | 8857 | 4382
|  | в т.ч. затраты труда машинистов, экипаж 1 | чел.-ч | 0.49472 | 2985 | 1477
302.2.3 | 331-101-0101 | Автомобили бортовые грузоподъёмностью до 5 т | маш.-ч | 0.01185 | 8708 | 103
|  | в т.ч. затраты труда машинистов, экипаж 1 | чел.-ч | 0.01185 | 2985 | 35
302.2.4 | 343-302-0502 | Газовый монтажный пистолет, мощностью до 100 Дж, диапазон крепежного элемента 14-39 мм | маш.-ч | 0.98648 | 95 | 94
302.2.5 | 343-501-0201 | Моечный аппарат высокого давления мощностью 1,6 кВт | маш.-ч | 0.49472 | 20 | 10
302.3 |  | материалы, изделия и конструкции |  |  | 613 | 14099
302.3.1 | 261-107-0222 | Дюбели для пристрелки стальные | 10 шт. | 11.5 | 253 | 2910
302.3.2 | 217-603-0104 | Вода техническая | м³ | 0.0138 | 147 | 2
302.3.3 | 261-107-0951 | Баллон газовый для строительно-монтажного пистолета на 750 креплений | шт. | 0.161 | 11806 | 1901
302.3.4 | 261-105-0657 | Скоба для крепления гидроизолирующей прокладки | м | 23 | 403 | 9269
303 | 235-202-0201 ССЦ РК 8.04-08-2025 | Герметизирующий профиль на основе гидрофильного полиуретана, набухающий при контакте с водой | м | 23 | 5652 | 129996
Днище Дм8-2шт.
304 | 212-101-0314 ССЦ РК 8.04-08-2025 | Бетон тяжелый класса В7,5 ГОСТ 7473-2010 F150, W6 | м³ | 6.12 | 22201 | 135870
305 | 212-101-0709 ССЦ РК 8.04-08-2025 | Бетон тяжелый класса В20 ГОСТ 7473-2010 F150, W8 | м³ | 16.849 | 26212 | 441646
306 | 214-210-0101 ССЦ РК 8.04-08-2025 | Сталь арматурная гладкого профиля класса А-I (А240) СТ РК 2591-2014 диаметром от 6 до 12 мм | т | 0.31878 | 312585 | 99646
307 | 214-210-0201 ССЦ РК 8.04-08-2025 | Сталь арматурная периодического профиля класса А-III (А400) СТ РК 2591-2014 диаметром от 6 до 12 мм | т | 0.47238 | 310432 | 146642
308 | 214-210-0202 ССЦ РК 8.04-08-2025 | Сталь арматурная периодического профиля класса А-III (А400) СТ РК 2591-2014 диаметром от 14 до 32 мм | т | 0.57668 | 293227 | 169098
309 | 1106-0303-0201 ЭСН РК 8.04-01-2024 | Изготовление в построечных условиях каркасов арматурных пространственных из арматуры, диаметр до 25 мм | т | 0.31878 | 104241 | 33230
| ЭСН РК 8.04-01-2024, приложение Б, таблица Б.1, п.7 | Коэффициент 1,15 к нормам затрат труда, времени эксплуатации машин (включая затраты труда машинистов). Строительство инженерных сетей и сооружений, а также объектов жилищно-гражданского назначения в стесненных условиях застроенной части городов
Кзтр и Кэм=1,12
из них:
309.1 |  | затраты на труд рабочих |  |  | 98428 | 31377
|  | в том числе оплата труда рабочих |  |  | 51043 | 16271
309.1.1 | 002-0134 | Затраты труда рабочих (средний разряд работы 3,4). Работы по устройству несущих и ограждающих конструкций | чел.-ч | 6.0398 | 5195 | 31377
309.2 |  | машины и механизмы |  |  | 1077 | 343
|  | в том числе оплата труда машинистов |  |  | 148 | 47
309.2.1 | 343-202-0201 | Машины шлифовальные угловые | маш.-ч | 0.014658 | 42 | 1
309.2.2 | 314-102-0101 | Краны на автомобильном ходу максимальной грузоподъёмностью 10 т | маш.-ч | 0.011086 | 13496 | 150
|  | в т.ч. затраты труда машинистов, экипаж 1 | чел.-ч | 0.011086 | 4263 | 47
309.2.3 | 341-105-0101 | Станки для резки арматуры | маш.-ч | 0.52473 | 287 | 151
309.2.4 | 341-204-0201 | Станки для гнутья ручные | маш.-ч | 0.38345 | 111 | 43
309.3 |  | материалы, изделия и конструкции |  |  | 4736 | 1510
309.3.1 | 214-209-0106 | Проволока стальная термически обработанная, без покрытия ГОСТ 3282-74 диаметром 1,6 мм | кг | 2.4004 | 629 | 1510
310 | 1106-0301-0907 ЭСН РК 8.04-01-2024 | Установка закладных деталей, вес до 4 кг | т | 0.0164 | 1354039 | 22206
| ЭСН РК 8.04-01-2024, приложение Б, таблица Б.1, п.7 | Коэффициент 1,15 к нормам затрат труда, времени эксплуатации машин (включая затраты труда машинистов). Строительство инженерных сетей и сооружений, а также объектов жилищно-гражданского назначения в стесненных условиях застроенной части городов
Кзтр и Кэм=1,12
из них:
310.1 |  | затраты на труд рабочих |  |  | 1349077 | 22125
|  | в том числе оплата труда рабочих |  |  | 699531 | 11472
310.1.1 | 002-0135 | Затраты труда рабочих (средний разряд работы 3,5). Работы по устройству несущих и ограждающих конструкций | чел.-ч | 4.1824 | 5290 | 22125
310.2 |  | машины и механизмы |  |  | 4962 | 81
|  | в том числе оплата труда машинистов |  |  | 1631 | 27
310.2.1 | 314-102-0101 | Краны на автомобильном ходу максимальной грузоподъёмностью 10 т | маш.-ч | 0.0031685 | 13496 | 43
|  | в т.ч. затраты труда машинистов, экипаж 1 | чел.-ч | 0.0031685 | 4263 | 14
310.2.2 | 331-101-0101 | Автомобили бортовые грузоподъёмностью до 5 т | маш.-ч | 0.0044359 | 8708 | 39
|  | в т.ч. затраты труда машинистов, экипаж 1 | чел.-ч | 0.0044359 | 2985 | 13
311 | 222-509-1006 ССЦ РК 8.04-08-2025 | Закладные детали и детали крепления ГОСТ 23118-2012 массой не более 50 кг с преобладанием профильного проката, с отверстиями и без отверстий, соединяемые на сварке | т | 0.0164 | 1230130 | 20174
312 | 1113-0203-0528 ЭСН РК 8.04-01-2024 К=2 | Окраска поверхности металлической огрунтованной эмалью пентафталевой ПФ-115 | м² | 0.41 | 453 | 186
| ЭСН РК 8.04-01-2024, приложение Б, таблица Б.1, п.7 | Коэффициент 1,15 к нормам затрат труда, времени эксплуатации машин (включая затраты труда машинистов). Строительство инженерных сетей и сооружений, а также объектов жилищно-гражданского назначения в стесненных условиях застроенной части городов
Кзтр и Кэм=1,06
из них:
312.1 |  | затраты на труд рабочих |  |  | 272 | 112
|  | в том числе оплата труда рабочих |  |  | 142 | 58
312.1.1 | 003-0135 | Затраты труда рабочих (средний разряд работы 3,5). Работы отделочные и изоляционные | чел.-ч | 0.021291 | 5240 | 112
312.2 |  | машины и механизмы |  |  | 8 | 3
|  | в том числе оплата труда машинистов |  |  | 2 | 1
312.2.1 | 314-502-0301 | Лебедки электрические тяговым усилием до 5,79 кН (0,59 т) | маш.-ч | 0.0001 | 40
312.2.2 | 314-503-0601 | Автопогрузчики, грузоподъёмность 5 т | маш.-ч | 0.0001 | 12144 | 1
|  | в т.ч. затраты труда машинистов, экипаж 1 | чел.-ч | 0.0001 | 2985
312.2.3 | 331-101-0101 | Автомобили бортовые грузоподъёмностью до 5 т | маш.-ч | 0.0001 | 8708 | 1
|  | в т.ч. затраты труда машинистов, экипаж 1 | чел.-ч | 0.0001 | 2985
312.2.4 | 313-402-0101 | Агрегаты окрасочные высокого давления для окраски поверхностей конструкций, 1 кВт | маш.-ч | 0.0064973 | 198 | 1
312.3 |  | материалы, изделия и конструкции |  |  | 173 | 71
312.3.1 | 236-104-0102 | Уайт-спирит ГОСТ 3134-78 | т | 1.15e-05 | 642114 | 7
312.3.2 | 236-203-0109 | Эмаль атмосферостойкая СТ РК 3262-2018 ПФ-115 | т | 7.38e-05 | 859685 | 63
Для УТ5
313 | 1106-0301-1001 ЭСН РК 8.04-01-2024 | Укладка гидроизоляционной прокладки в швы, стыки, примыкания | м | 0.4 | 2278 | 911
| ЭСН РК 8.04-01-2024, приложение Б, таблица Б.1, п.7 | Коэффициент 1,15 к нормам затрат труда, времени эксплуатации машин (включая затраты труда машинистов). Строительство инженерных сетей и сооружений, а также объектов жилищно-гражданского назначения в стесненных условиях застроенной части городов
Кзтр и Кэм=1,12
из них:
313.1 |  | затраты на труд рабочих |  |  | 2077 | 831
|  | в том числе оплата труда рабочих |  |  | 1077 | 431
313.1.1 | 002-0135 | Затраты труда рабочих (средний разряд работы 3,5). Работы по устройству несущих и ограждающих конструкций | чел.-ч | 0.15703 | 5290 | 831
313.2 |  | машины и механизмы |  |  | 201 | 80
|  | в том числе оплата труда машинистов |  |  | 66 | 26
313.2.1 | 343-202-0201 | Машины шлифовальные угловые | маш.-ч | 0.017156 | 42 | 1
313.2.2 | 315-102-0102 | Компрессоры передвижные с двигателем внутреннего сгорания давлением до 686 кПа (7 атм), производительность 5 м³/мин | маш.-ч | 0.0086038 | 8857 | 76
|  | в т.ч. затраты труда машинистов, экипаж 1 | чел.-ч | 0.0086038 | 2985 | 26
313.2.3 | 331-101-0101 | Автомобили бортовые грузоподъёмностью до 5 т | маш.-ч | 0.0002061 | 8708 | 2
|  | в т.ч. затраты труда машинистов, экипаж 1 | чел.-ч | 0.0002061 | 2985 | 1
313.2.4 | 343-302-0502 | Газовый монтажный пистолет, мощностью до 100 Дж, диапазон крепежного элемента 14-39 мм | маш.-ч | 0.017156 | 95 | 2
313.2.5 | 343-501-0201 | Моечный аппарат высокого давления мощностью 1,6 кВт | маш.-ч | 0.0086038 | 20
314 | 235-202-0201 ССЦ РК 8.04-08-2025 | Герметизирующий профиль на основе гидрофильного полиуретана, набухающий при контакте с водой | м | 0.4 | 5652 | 2261
Стены СТм5,СТм7
315 | 212-101-0615 ССЦ РК 8.04-08-2025 | Бетон тяжелый класса В15 ГОСТ 7473-2010 F150, W8 | м³ | 43.036 | 25215 | 1085153
316 | 214-210-0101 ССЦ РК 8.04-08-2025 | Сталь арматурная гладкого профиля класса А-I (А240) СТ РК 2591-2014 диаметром от 6 до 12 мм | т | 0.20328 | 312585 | 63542
317 | 214-210-0201 ССЦ РК 8.04-08-2025 | Сталь арматурная периодического профиля класса А-III (А400) СТ РК 2591-2014 диаметром от 6 до 12 мм | т | 1.1148 | 310432 | 346070
318 | 214-210-0202 ССЦ РК 8.04-08-2025 | Сталь арматурная периодического профиля класса А-III (А400) СТ РК 2591-2014 диаметром от 14 до 32 мм | т | 1.5949 | 293227 | 467662
319 | 1106-0301-0907 ЭСН РК 8.04-01-2024 | Установка закладных деталей, вес до 4 кг | т | 0.0576 | 1354039 | 77993
| ЭСН РК 8.04-01-2024, приложение Б, таблица Б.1, п.7 | Коэффициент 1,15 к нормам затрат труда, времени эксплуатации машин (включая затраты труда машинистов). Строительство инженерных сетей и сооружений, а также объектов жилищно-гражданского назначения в стесненных условиях застроенной части городов
Кзтр и Кэм=1,12
из них:
319.1 |  | затраты на труд рабочих |  |  | 1349077 | 77707
|  | в том числе оплата труда рабочих |  |  | 699531 | 40293
319.1.1 | 002-0135 | Затраты труда рабочих (средний разряд работы 3,5). Работы по устройству несущих и ограждающих конструкций | чел.-ч | 14.6894 | 5290 | 77707
319.2 |  | машины и механизмы |  |  | 4962 | 286
|  | в том числе оплата труда машинистов |  |  | 1631 | 94
319.2.1 | 314-102-0101 | Краны на автомобильном ходу максимальной грузоподъёмностью 10 т | маш.-ч | 0.011128 | 13496 | 150
|  | в т.ч. затраты труда машинистов, экипаж 1 | чел.-ч | 0.011128 | 4263 | 47
319.2.2 | 331-101-0101 | Автомобили бортовые грузоподъёмностью до 5 т | маш.-ч | 0.01558 | 8708 | 136
|  | в т.ч. затраты труда машинистов, экипаж 1 | чел.-ч | 0.01558 | 2985 | 47
320 | 1106-0301-0908 ЭСН РК 8.04-01-2024 | Установка закладных деталей, вес от 4 до 20 кг | т | 0.0856 | 400146 | 34253
| ЭСН РК 8.04-01-2024, приложение Б, таблица Б.1, п.7 | Коэффициент 1,15 к нормам затрат труда, времени эксплуатации машин (включая затраты труда машинистов). Строительство инженерных сетей и сооружений, а также объектов жилищно-гражданского назначения в стесненных условиях застроенной части городов
Кзтр и Кэм=1,12
из них:
320.1 |  | затраты на труд рабочих |  |  | 395184 | 33828
|  | в том числе оплата труда рабочих |  |  | 204913 | 17541
320.1.1 | 002-0135 | Затраты труда рабочих (средний разряд работы 3,5). Работы по устройству несущих и ограждающих конструкций | чел.-ч | 6.3947 | 5290 | 33828
320.2 |  | машины и механизмы |  |  | 4962 | 425
|  | в том числе оплата труда машинистов |  |  | 1631 | 140
320.2.1 | 314-102-0101 | Краны на автомобильном ходу максимальной грузоподъёмностью 10 т | маш.-ч | 0.016538 | 13496 | 223
|  | в т.ч. затраты труда машинистов, экипаж 1 | чел.-ч | 0.016538 | 4263 | 71
320.2.2 | 331-101-0101 | Автомобили бортовые грузоподъёмностью до 5 т | маш.-ч | 0.023153 | 8708 | 202
|  | в т.ч. затраты труда машинистов, экипаж 1 | чел.-ч | 0.023153 | 2985 | 69
321 | 222-509-1003 ССЦ РК 8.04-08-2025 | Закладные детали и детали крепления ГОСТ 23118-2012 массой не более 50 кг с преобладанием толстолистовой стали, с отверстиями и без отверстий, соединяемые на сварке | т | 0.1432 | 1213893 | 173829
322 | 1106-0301-0909 ЭСН РК 8.04-01-2024 | Установка детали закладной, вес более 20 кг ТР | т | 0.62995 | 141232 | 88969
| ЭСН РК 8.04-01-2024, приложение Б, таблица Б.1, п.7 | Коэффициент 1,15 к нормам затрат труда, времени эксплуатации машин (включая затраты труда машинистов). Строительство инженерных сетей и сооружений, а также объектов жилищно-гражданского назначения в стесненных условиях застроенной части городов
Кзтр и Кэм=1,12
из них:
322.1 |  | затраты на труд рабочих |  |  | 136270 | 85843
|  | в том числе оплата труда рабочих |  |  | 70660 | 44512
322.1.1 | 002-0135 | Затраты труда рабочих (средний разряд работы 3,5). Работы по устройству несущих и ограждающих конструкций | чел.-ч | 16.2275 | 5290 | 85844
322.2 |  | машины и механизмы |  |  | 4962 | 3126
|  | в том числе оплата труда машинистов |  |  | 1631 | 1027
322.2.1 | 314-102-0101 | Краны на автомобильном ходу максимальной грузоподъёмностью 10 т | маш.-ч | 0.12171 | 13496 | 1643
|  | в т.ч. затраты труда машинистов, экипаж 1 | чел.-ч | 0.12171 | 4263 | 519
322.2.2 | 331-101-0101 | Автомобили бортовые грузоподъёмностью до 5 т | маш.-ч | 0.17039 | 8708 | 1484
|  | в т.ч. затраты труда машинистов, экипаж 1 | чел.-ч | 0.17039 | 2985 | 509
323 | 1106-0301-0908 ЭСН РК 8.04-01-2024 | Установка детали закладной, вес до 20 кг ТР | т | 0.10492 | 400146 | 41984
| ЭСН РК 8.04-01-2024, приложение Б, таблица Б.1, п.7 | Коэффициент 1,15 к нормам затрат труда, времени эксплуатации машин (включая затраты труда машинистов). Строительство инженерных сетей и сооружений, а также объектов жилищно-гражданского назначения в стесненных условиях застроенной части городов
Кзтр и Кэм=1,12
из них:
323.1 |  | затраты на труд рабочих |  |  | 395184 | 41463
|  | в том числе оплата труда рабочих |  |  | 204913 | 21499
323.1.1 | 002-0135 | Затраты труда рабочих (средний разряд работы 3,5). Работы по устройству несущих и ограждающих конструкций | чел.-ч | 7.8379 | 5290 | 41463
323.2 |  | машины и механизмы |  |  | 4962 | 521
|  | в том числе оплата труда машинистов |  |  | 1631 | 171
323.2.1 | 314-102-0101 | Краны на автомобильном ходу максимальной грузоподъёмностью 10 т | маш.-ч | 0.020271 | 13496 | 274
|  | в т.ч. затраты труда машинистов, экипаж 1 | чел.-ч | 0.020271 | 4263 | 86
323.2.2 | 331-101-0101 | Автомобили бортовые грузоподъёмностью до 5 т | маш.-ч | 0.028379 | 8708 | 247
|  | в т.ч. затраты труда машинистов, экипаж 1 | чел.-ч | 0.028379 | 2985 | 85
324 | 222-525-0301 ССЦ РК 8.04-08-2025 | Отдельные конструктивные элементы зданий и сооружений с преобладанием гнутосварных профилей и круглых труб средняя масса сборочной единицы до 0,1 т | т | 0.73487 | 1218457 | 895407
325 | 1113-0203-0528 ЭСН РК 8.04-01-2024 К=2 | Окраска поверхности металлической огрунтованной эмалью пентафталевой ПФ-115 | м² | 3.58 | 453 | 1622
| ЭСН РК 8.04-01-2024, приложение Б, таблица Б.1, п.7 | Коэффициент 1,15 к нормам затрат труда, времени эксплуатации машин (включая затраты труда машинистов). Строительство инженерных сетей и сооружений, а также объектов жилищно-гражданского назначения в стесненных условиях застроенной части городов
Кзтр и Кэм=1,06
из них:
325.1 |  | затраты на труд рабочих |  |  | 272 | 974
|  | в том числе оплата труда рабочих |  |  | 142 | 508
325.1.1 | 003-0135 | Затраты труда рабочих (средний разряд работы 3,5). Работы отделочные и изоляционные | чел.-ч | 0.18591 | 5240 | 974
325.2 |  | машины и механизмы |  |  | 8 | 29
|  | в том числе оплата труда машинистов |  |  | 2 | 7
325.2.1 | 314-502-0301 | Лебедки электрические тяговым усилием до 5,79 кН (0,59 т) | маш.-ч | 0.0008728 | 40
325.2.2 | 314-503-0601 | Автопогрузчики, грузоподъёмность 5 т | маш.-ч | 0.0008728 | 12144 | 11
|  | в т.ч. затраты труда машинистов, экипаж 1 | чел.-ч | 0.0008728 | 2985 | 3
325.2.3 | 331-101-0101 | Автомобили бортовые грузоподъёмностью до 5 т | маш.-ч | 0.0008728 | 8708 | 8
|  | в т.ч. затраты труда машинистов, экипаж 1 | чел.-ч | 0.0008728 | 2985 | 3
325.2.4 | 313-402-0101 | Агрегаты окрасочные высокого давления для окраски поверхностей конструкций, 1 кВт | маш.-ч | 0.056732 | 198 | 11
325.3 |  | материалы, изделия и конструкции |  |  | 173 | 619
325.3.1 | 236-104-0102 | Уайт-спирит ГОСТ 3134-78 | т | 0.0001002 | 642114 | 64
325.3.2 | 236-203-0109 | Эмаль атмосферостойкая СТ РК 3262-2018 ПФ-115 | т | 0.0006444 | 859685 | 554
Для СТм5
326 | 1106-0301-1001 ЭСН РК 8.04-01-2024 | Укладка гидроизоляционной прокладки в швы, стыки, примыкания | м | 0.6 | 2278 | 1367
| ЭСН РК 8.04-01-2024, приложение Б, таблица Б.1, п.7 | Коэффициент 1,15 к нормам затрат труда, времени эксплуатации машин (включая затраты труда машинистов). Строительство инженерных сетей и сооружений, а также объектов жилищно-гражданского назначения в стесненных условиях застроенной части городов
Кзтр и Кэм=1,12
из них:
326.1 |  | затраты на труд рабочих |  |  | 2077 | 1246
|  | в том числе оплата труда рабочих |  |  | 1077 | 646
326.1.1 | 002-0135 | Затраты труда рабочих (средний разряд работы 3,5). Работы по устройству несущих и ограждающих конструкций | чел.-ч | 0.23555 | 5290 | 1246
326.2 |  | машины и механизмы |  |  | 201 | 121
|  | в том числе оплата труда машинистов |  |  | 66 | 40
326.2.1 | 343-202-0201 | Машины шлифовальные угловые | маш.-ч | 0.025734 | 42 | 1
326.2.2 | 315-102-0102 | Компрессоры передвижные с двигателем внутреннего сгорания давлением до 686 кПа (7 атм), производительность 5 м³/мин | маш.-ч | 0.012906 | 8857 | 114
|  | в т.ч. затраты труда машинистов, экипаж 1 | чел.-ч | 0.012906 | 2985 | 39
326.2.3 | 331-101-0101 | Автомобили бортовые грузоподъёмностью до 5 т | маш.-ч | 0.0003091 | 8708 | 3
|  | в т.ч. затраты труда машинистов, экипаж 1 | чел.-ч | 0.0003091 | 2985 | 1
326.2.4 | 343-302-0502 | Газовый монтажный пистолет, мощностью до 100 Дж, диапазон крепежного элемента 14-39 мм | маш.-ч | 0.025734 | 95 | 2
326.2.5 | 343-501-0201 | Моечный аппарат высокого давления мощностью 1,6 кВт | маш.-ч | 0.012906 | 20
327 | 235-202-0201 ССЦ РК 8.04-08-2025 | Герметизирующий профиль на основе гидрофильного полиуретана, набухающий при контакте с водой | м | 0.6 | 5652 | 3391
Сборные конструктивные элементы
328 | 225-202-0902 ССЦ РК 8.04-08-2025 | Плита перекрытия с отверстием для лотков канала ГОСТ 13015-2012 марки ПТО 150.180.14-6 | шт. | 8 | 76942.58 | 615541
329 | 225-202-0407 ССЦ РК 8.04-08-2025 | Плита перекрытия для лотков канала нагрузкой в 6 тс/м² ГОСТ 13015-2012 марки ПТ 75.180.14-6 | шт. | 16 | 22320.62 | 357130
330 | 225-202-1104 ССЦ РК 8.04-08-2025 | Плита перекрытия лотков под расчетную нагрузку 8 тс/м² ГОСТ 13015-2012 | м³ | 1.5 | 116746.48 | 175120
331 | 225-101-0201 ССЦ РК 8.04-08-2025 | Кольцо опорное ГОСТ 8020-2016 марки КО 6 | шт. | 24 | 3701 | 88824
332 | 212-101-0601 ССЦ РК 8.04-08-2025 | Надбавка по водонепронецаемости от W0 до W8.Бетон тяжелый класса В15 ГОСТ 7473-2010 без добавок | м³ | 3.36 | 1221 | 4103
333 | 212-101-0701 ССЦ РК 8.04-08-2025 | Надбавка по водонепронецаемости от W2 до W8.Бетон тяжелый класса В20 ГОСТ 7473-2010 без добавок | м³ | 1.5 | 1033 | 1550
334 | 212-101-0901 ССЦ РК 8.04-08-2025 | Надбавка по водонепронецаемости от W4 до W8.Бетон тяжелый класса В25 ГОСТ 7473-2010 без добавок | м³ | 2.96 | 866 | 2563
Стальные конструкции
335 | 1109-0102-0401 ЭСН РК 8.04-01-2024 | Монтаж прогонов при шаге ферм до 12 м при высоте здания до 25 м | т конструкций | 1.2842 | 134266 | 172428
| ЭСН РК 8.04-01-2024, приложение Б, таблица Б.1, п.7 | Коэффициент 1,15 к нормам затрат труда, времени эксплуатации машин (включая затраты труда машинистов). Строительство инженерных сетей и сооружений, а также объектов жилищно-гражданского назначения в стесненных условиях застроенной части городов
Кзтр и Кэм=1,12
из них:
335.1 |  | затраты на труд рабочих |  |  | 90949 | 116799
|  | в том числе оплата труда рабочих |  |  | 47164 | 60569
335.1.1 | 002-0132 | Затраты труда рабочих (средний разряд работы 3,2). Работы по устройству несущих и ограждающих конструкций | чел.-ч | 23.3225 | 5008 | 116799
335.2 |  | машины и механизмы |  |  | 31753 | 40778
|  | в том числе оплата труда машинистов |  |  | 8555 | 10987
335.2.1 | 315-103-0101 | Выпрямители сварочные однопостовые с номинальным сварочным током 315-500 А | маш.-ч | 0.95936 | 532 | 510
335.2.2 | 314-104-0103 | Краны на гусеничном ходу максимальной грузоподъёмностью 40 т | маш.-ч | 1.9683 | 15779 | 31059
|  | в т.ч. затраты труда машинистов, экипаж 1 | чел.-ч | 1.9683 | 4263 | 8391
335.2.3 | 314-102-0104 | Краны на автомобильном ходу максимальной грузоподъёмностью 25 т | маш.-ч | 0.14556 | 23770 | 3460
|  | в т.ч. затраты труда машинистов, экипаж 1 | чел.-ч | 0.14556 | 5095 | 742
335.2.4 | 314-102-0101 | Краны на автомобильном ходу максимальной грузоподъёмностью 10 т | маш.-ч | 0.21503 | 13496 | 2902
|  | в т.ч. затраты труда машинистов, экипаж 1 | чел.-ч | 0.21503 | 4263 | 917
335.2.5 | 331-101-0101 | Автомобили бортовые грузоподъёмностью до 5 т | маш.-ч | 0.31427 | 8708 | 2737
|  | в т.ч. затраты труда машинистов, экипаж 1 | чел.-ч | 0.31427 | 2985 | 938
335.2.6 | 315-202-0501 | Аппарат для газовой сварки и резки | маш.-ч | 1.1082 | 100 | 111
335.3 |  | материалы, изделия и конструкции |  |  | 11564 | 14851
335.3.1 | 214-214-0108 | Канат стальной двойной свивки типа ТК конструкции 6х37(1+6+12+18)+1 о.с., оцинкованный, из проволоки марки В, маркировочная группа 1770 Н/мм2, диаметром 5 мм | 10 м | 0.024015 | 10602 | 255
335.3.2 | 222-525-0102 | Отдельные конструктивные элементы зданий и сооружений с преобладанием горячекатаных профилей средняя масса сборочной единицы от 0,1 до 0,5 т | т | 0.0001284 | 1155109 | 148
335.3.3 | 215-202-0501 | Брусок обрезной хвойных пород длиной от 4 м до 6,5 м, шириной от 75 мм до 150 мм, толщиной от 40 мм до 75 мм ГОСТ 8486-86 сорт 1 | м³ | 0.0013227 | 88455 | 117
335.3.4 | 217-101-0107 | Болт с гайкой и шайбой ГОСТ ISO 8992-2015 строительный | т | 0.0038527 | 954056 | 3676
335.3.5 | 217-605-0101 | Кислород технический газообразный ГОСТ 5583-78 | м³ | 0.64211 | 413 | 265
335.3.6 | 217-605-0104 | Пропан-бутан, смесь техническая ГОСТ 34858-2022 | кг | 0.19263 | 241 | 46
335.3.7 | 236-101-0107 | Грунтовка глифталевая ГФ-021 СТ РК ГОСТ Р 51693-2003 | т | 0.0003981 | 754778 | 300
335.3.8 | 236-104-0103 | Растворитель Р-4 ГОСТ 7827-74 | т | 0.0007705 | 1027431 | 792
335.3.9 | 217-301-0105 | Электрод типа Э38, Э42, Э46, Э50 ГОСТ 9467-75, марки АНО-4 диаметром 4 мм | кг | 3.339 | 2236 | 7466
335.3.10 | 214-209-0802 | Проволока сварочная легированная марки СВ-10НМА с неомедненной поверхностью ГОСТ 2246-70 диаметром 4 мм | кг | 0.038527 | 2146 | 83
335.3.11 | 214-203-0103 | Швеллер горячекатаный с внутренним уклоном граней полок из углеродистой стали ГОСТ 8240-97 № 22У-40У | т | 0.0024914 | 609376 | 1518
335.3.12 | 217-108-0101 | Гвоздь ГОСТ 283-75 строительный | кг | 0.012842 | 861 | 11
335.3.13 | 218-103-0207 | Канаты пеньковые пропитанные ГОСТ 30055-93 | т | 0.0001284 | 1352536 | 174
336 | 222-526-0105 ССЦ РК 8.04-08-2025 | Конструктивные элементы вспомогательного назначения с преобладанием профильного проката без отверстий и сборосварочных операций | т | 1.2842 | 1241173 | 1593939
337 | ССЦ РК 8.04-08-2024 т.7 | Доплата на изменение марки стали до С255 | т | 1.2842 | 14178 | 18208
338 | 244-202-0108 ССЦ РК 8.04-08-2025 | Люк чугунный ГОСТ 3634-2019 с шарниром и замком, тип Т (С250) | комплект | 8 | 53583 | 428664
339 | 1109-0103-0101 ЭСН РК 8.04-01-2024 | Монтаж лестниц прямолинейных и криволинейных, пожарных с ограждением | т конструкций | 0.23264 | 318085 | 74000
| ЭСН РК 8.04-01-2024, приложение Б, таблица Б.1, п.7 | Коэффициент 1,15 к нормам затрат труда, времени эксплуатации машин (включая затраты труда машинистов). Строительство инженерных сетей и сооружений, а также объектов жилищно-гражданского назначения в стесненных условиях застроенной части городов
Кзтр и Кэм=1,12
из них:
339.1 |  | затраты на труд рабочих |  |  | 207445 | 48260
|  | в том числе оплата труда рабочих |  |  | 107575 | 25026
339.1.1 | 002-0138 | Затраты труда рабочих (средний разряд работы 3,8). Работы по устройству несущих и ограждающих конструкций | чел.-ч | 8.6596 | 5573 | 48260
339.2 |  | машины и механизмы |  |  | 84563 | 19673
|  | в том числе оплата труда машинистов |  |  | 24196 | 5629
339.2.1 | 315-103-0101 | Выпрямители сварочные однопостовые с номинальным сварочным током 315-500 А | маш.-ч | 2.5739 | 532 | 1369
339.2.2 | 314-501-0105 | Домкраты гидравлические грузоподъёмностью свыше 63 до 100 т | маш.-ч | 0.25769 | 32 | 8
339.2.3 | 314-104-0101 | Краны на гусеничном ходу максимальной грузоподъёмностью до 16 т | маш.-ч | 1.4592 | 11481 | 16754
|  | в т.ч. затраты труда машинистов, экипаж 1 | чел.-ч | 1.4592 | 3567 | 5205
339.2.4 | 314-102-0104 | Краны на автомобильном ходу максимальной грузоподъёмностью 25 т | маш.-ч | 0.019776 | 23770 | 470
|  | в т.ч. затраты труда машинистов, экипаж 1 | чел.-ч | 0.019776 | 5095 | 101
339.2.5 | 343-202-0101 | Машины шлифовальные электрические | маш.-ч | 0.086896 | 55 | 5
339.2.6 | 315-103-0701 | Электрические печи для сушки сварочных материалов с регулированием температуры в пределах 80-500°С | маш.-ч | 0.11686 | 302 | 35
339.2.7 | 314-102-0101 | Краны на автомобильном ходу максимальной грузоподъёмностью 10 т | маш.-ч | 0.035957 | 13496 | 485
|  | в т.ч. затраты труда машинистов, экипаж 1 | чел.-ч | 0.035957 | 4263 | 153
339.2.8 | 331-101-0101 | Автомобили бортовые грузоподъёмностью до 5 т | маш.-ч | 0.056932 | 8708 | 496
|  | в т.ч. затраты труда машинистов, экипаж 1 | чел.-ч | 0.056932 | 2985 | 170
339.2.9 | 315-202-0501 | Аппарат для газовой сварки и резки | маш.-ч | 0.5034 | 100 | 50
339.3 |  | материалы, изделия и конструкции |  |  | 26077 | 6067
339.3.1 | 214-214-0108 | Канат стальной двойной свивки типа ТК конструкции 6х37(1+6+12+18)+1 о.с., оцинкованный, из проволоки марки В, маркировочная группа 1770 Н/мм2, диаметром 5 мм | 10 м | 0.0043504 | 10602 | 46
339.3.2 | 222-525-0102 | Отдельные конструктивные элементы зданий и сооружений с преобладанием горячекатаных профилей средняя масса сборочной единицы от 0,1 до 0,5 т | т | 0.0002326 | 1155109 | 269
339.3.3 | 215-202-0501 | Брусок обрезной хвойных пород длиной от 4 м до 6,5 м, шириной от 75 мм до 150 мм, толщиной от 40 мм до 75 мм ГОСТ 8486-86 сорт 1 | м³ | 0.0002396 | 88455 | 21
339.3.4 | 217-101-0107 | Болт с гайкой и шайбой ГОСТ ISO 8992-2015 строительный | т | 0.0031174 | 954056 | 2974
339.3.5 | 217-605-0101 | Кислород технический газообразный ГОСТ 5583-78 | м³ | 0.31872 | 413 | 132
339.3.6 | 217-605-0104 | Пропан-бутан, смесь техническая ГОСТ 34858-2022 | кг | 0.095382 | 241 | 23
339.3.7 | 236-101-0107 | Грунтовка глифталевая ГФ-021 СТ РК ГОСТ Р 51693-2003 | т | 7.21e-05 | 754778 | 54
339.3.8 | 236-104-0103 | Растворитель Р-4 ГОСТ 7827-74 | т | 0.0001396 | 1027431 | 143
339.3.9 | 217-301-0105 | Электрод типа Э38, Э42, Э46, Э50 ГОСТ 9467-75, марки АНО-4 диаметром 4 мм | кг | 0.93056 | 2236 | 2081
339.3.10 | 214-209-0802 | Проволока сварочная легированная марки СВ-10НМА с неомедненной поверхностью ГОСТ 2246-70 диаметром 4 мм | кг | 0.0069792 | 2146 | 15
339.3.11 | 214-203-0103 | Швеллер горячекатаный с внутренним уклоном граней полок из углеродистой стали ГОСТ 8240-97 № 22У-40У | т | 0.0004513 | 609376 | 275
339.3.12 | 217-108-0101 | Гвоздь ГОСТ 283-75 строительный | кг | 0.0023264 | 861 | 2
339.3.13 | 218-103-0207 | Канаты пеньковые пропитанные ГОСТ 30055-93 | т | 2.33e-05 | 1352536 | 31
340 | 222-503-0201 ССЦ РК 8.04-08-2025 | Ограждение лестничных проемов, лестничные марши, пожарные лестницы | т | 0.23264 | 1180013 | 274518
341 | 1106-0602-0201 ЭСН РК 8.04-01-2024 | Замоноличивание ригелей | м³ бетона в деле | 0.26 | 12411 | 3227
| ЭСН РК 8.04-01-2024, приложение Б, таблица Б.1, п.7 | Коэффициент 1,15 к нормам затрат труда, времени эксплуатации машин (включая затраты труда машинистов). Строительство инженерных сетей и сооружений, а также объектов жилищно-гражданского назначения в стесненных условиях застроенной части городов
Кзтр и Кэм=1,12
из них:
341.1 |  | затраты на труд рабочих |  |  | 9188 | 2389
|  | в том числе оплата труда рабочих |  |  | 4765 | 1239
341.1.1 | 002-0138 | Затраты труда рабочих (средний разряд работы 3,8). Работы по устройству несущих и ограждающих конструкций | чел.-ч | 0.42865 | 5573 | 2389
341.2 |  | машины и механизмы |  |  | 2712 | 705
|  | в том числе оплата труда машинистов |  |  | 838 | 218
341.2.1 | 313-302-0201 | Вибратор глубинный | маш.-ч | 0.29717 | 64 | 19
341.2.2 | 314-102-0101 | Краны на автомобильном ходу максимальной грузоподъёмностью 10 т | маш.-ч | 0.047453 | 13496 | 640
|  | в т.ч. затраты труда машинистов, экипаж 1 | чел.-ч | 0.047453 | 4263 | 202
341.2.3 | 331-101-0101 | Автомобили бортовые грузоподъёмностью до 5 т | маш.-ч | 0.0052576 | 8708 | 46
|  | в т.ч. затраты труда машинистов, экипаж 1 | чел.-ч | 0.0052576 | 2985 | 16
341.3 |  | материалы, изделия и конструкции |  |  | 511 | 133
341.3.1 | 215-202-0503 | Брусок обрезной хвойных пород длиной от 4 м до 6,5 м, шириной от 75 мм до 150 мм, толщиной от 40 мм до 75 мм ГОСТ 8486-86 сорт 3 | м³ | 0.00104 | 127301 | 132
341.3.2 | 217-108-0101 | Гвоздь ГОСТ 283-75 строительный | кг | 0.00052 | 861
342 | 212-101-0614 ССЦ РК 8.04-08-2025 | Бетон тяжелый класса В15 ГОСТ 7473-2010 F150, W6 | м³ | 0.2652 | 24732 | 6559
343 | 1109-0401-0601 ЭСН РК 8.04-01-2024 | Установка металлической решетки приямка | т металлических изделий | 0.02268 | 1541905 | 34970
| ЭСН РК 8.04-01-2024, приложение Б, таблица Б.1, п.7 | Коэффициент 1,15 к нормам затрат труда, времени эксплуатации машин (включая затраты труда машинистов). Строительство инженерных сетей и сооружений, а также объектов жилищно-гражданского назначения в стесненных условиях застроенной части городов
Кзтр и Кэм=1,12
из них:
343.1 |  | затраты на труд рабочих |  |  | 277915 | 6303
|  | в том числе оплата труда рабочих |  |  | 144106 | 3268
343.1.1 | 002-0133 | Затраты труда рабочих (средний разряд работы 3,3). Работы по устройству несущих и ограждающих конструкций | чел.-ч | 1.2357 | 5101 | 6303
343.2 |  | машины и механизмы |  |  | 32863 | 745
|  | в том числе оплата труда машинистов |  |  | 9573 | 217
343.2.1 | 314-101-0103 | Краны башенные максимальной грузоподъёмностью 8 т, высота подъема до 41,5 м, максимальный вылет стрелы до 55 м | маш.-ч | 0.020156 | 14261 | 287
|  | в т.ч. затраты труда машинистов, экипаж 1 | чел.-ч | 0.020156 | 2985 | 60
343.2.2 | 331-101-0101 | Автомобили бортовые грузоподъёмностью до 5 т | маш.-ч | 0.052581 | 8708 | 458
|  | в т.ч. затраты труда машинистов, экипаж 1 | чел.-ч | 0.052581 | 2985 | 157
343.3 |  | материалы, изделия и конструкции |  |  | 1231127 | 27922
343.3.1 | 212-402-0103 | Раствор отделочный ГОСТ 28013-2023 тяжелый цементный 1:3 | м³ | 0.01701 | 29071 | 495
343.3.2 | 222-525-0101 | Отдельные конструктивные элементы зданий и сооружений с преобладанием горячекатаных профилей средняя масса сборочной единицы до 0,1 т | т | 0.02268 | 1165384 | 26431
343.3.3 | 261-201-0351 | Лак битумный БТ-123 ГОСТ Р 52165-2003 | кг | 0.1134 | 1293 | 147
343.3.4 | 214-405-0201 | Поковки из квадратных заготовок | т | 0.0013608 | 624577 | 850
344 | 1106-0601-0103 ЭСН РК 8.04-01-2024 | Установка монтажных изделий масса, до 20 кг(поз.1) | т | 0.03456 | 371821 | 12850
| ЭСН РК 8.04-01-2024, приложение Б, таблица Б.1, п.7 | Коэффициент 1,15 к нормам затрат труда, времени эксплуатации машин (включая затраты труда машинистов). Строительство инженерных сетей и сооружений, а также объектов жилищно-гражданского назначения в стесненных условиях застроенной части городов
Кзтр и Кэм=1,12
из них:
344.1 |  | затраты на труд рабочих |  |  | 341095 | 11788
|  | в том числе оплата труда рабочих |  |  | 176872 | 6113
344.1.1 | 002-0144 | Затраты труда рабочих (средний разряд работы 4,4). Работы по устройству несущих и ограждающих конструкций | чел.-ч | 1.9007 | 6202 | 11788
344.2 |  | машины и механизмы |  |  | 19736 | 682
|  | в том числе оплата труда машинистов |  |  | 3960 | 137
344.2.1 | 315-103-0501 | Установки постоянного тока для ручной дуговой сварки | маш.-ч | 0.94591 | 299 | 283
344.2.2 | 331-101-0101 | Автомобили бортовые грузоподъёмностью до 5 т | маш.-ч | 0.045849 | 8708 | 399
|  | в т.ч. затраты труда машинистов, экипаж 1 | чел.-ч | 0.045849 | 2985 | 137
344.3 |  | материалы, изделия и конструкции |  |  | 10990 | 380
344.3.1 | 261-107-0577 | Электроды, d=6 мм, Э42 СТ РК ISO 2560-2012 | т | 0.0013824 | 274757 | 380
345 | 222-509-1006 ССЦ РК 8.04-08-2025 | Закладные детали и детали крепления ГОСТ 23118-2012 массой не более 50 кг с преобладанием профильного проката, с отверстиями и без отверстий, соединяемые на сварке | т | 0.03456 | 1230130 | 42513
346 | 1113-0203-0528 ЭСН РК 8.04-01-2024 К=2 | Окраска поверхности металлической огрунтованной эмалью пентафталевой ПФ-115 | м² | 39.0645 | 453 | 17697
| ЭСН РК 8.04-01-2024, приложение Б, таблица Б.1, п.7 | Коэффициент 1,15 к нормам затрат труда, времени эксплуатации машин (включая затраты труда машинистов). Строительство инженерных сетей и сооружений, а также объектов жилищно-гражданского назначения в стесненных условиях застроенной части городов
Кзтр и Кэм=1,06
из них:
346.1 |  | затраты на труд рабочих |  |  | 272 | 10626
|  | в том числе оплата труда рабочих |  |  | 142 | 5547
346.1.1 | 003-0135 | Затраты труда рабочих (средний разряд работы 3,5). Работы отделочные и изоляционные | чел.-ч | 2.0286 | 5240 | 10630
346.2 |  | машины и механизмы |  |  | 8 | 313
|  | в том числе оплата труда машинистов |  |  | 2 | 78
346.2.1 | 314-502-0301 | Лебедки электрические тяговым усилием до 5,79 кН (0,59 т) | маш.-ч | 0.0095239 | 40
346.2.2 | 314-503-0601 | Автопогрузчики, грузоподъёмность 5 т | маш.-ч | 0.0095239 | 12144 | 116
|  | в т.ч. затраты труда машинистов, экипаж 1 | чел.-ч | 0.0095239 | 2985 | 28
346.2.3 | 331-101-0101 | Автомобили бортовые грузоподъёмностью до 5 т | маш.-ч | 0.0095239 | 8708 | 83
|  | в т.ч. затраты труда машинистов, экипаж 1 | чел.-ч | 0.0095239 | 2985 | 28
346.2.4 | 313-402-0101 | Агрегаты окрасочные высокого давления для окраски поверхностей конструкций, 1 кВт | маш.-ч | 0.61906 | 198 | 123
346.3 |  | материалы, изделия и конструкции |  |  | 173 | 6758
346.3.1 | 236-104-0102 | Уайт-спирит ГОСТ 3134-78 | т | 0.0010938 | 642114 | 702
346.3.2 | 236-203-0109 | Эмаль атмосферостойкая СТ РК 3262-2018 ПФ-115 | т | 0.0070316 | 859685 | 6045
Пол
347 | 1111-0103-0103 ЭСН РК 8.04-01-2024 | Устройство стяжек бетонных, толщиной 20 мм | м² стяжки | 43.2 | 1887 | 81518
| ЭСН РК 8.04-01-2024, приложение Б, таблица Б.1, п.7 | Коэффициент 1,15 к нормам затрат труда, времени эксплуатации машин (включая затраты труда машинистов). Строительство инженерных сетей и сооружений, а также объектов жилищно-гражданского назначения в стесненных условиях застроенной части городов
Кзтр и Кэм=1,06
из них:
347.1 |  | затраты на труд рабочих |  |  | 1781 | 76939
|  | в том числе оплата труда рабочих |  |  | 932 | 40262
347.1.1 | 003-0120 | Затраты труда рабочих (средний разряд работы 2). Работы отделочные и изоляционные | чел.-ч | 19.2739 | 3992 | 76941
347.2 |  | машины и механизмы |  |  | 101 | 4363
|  | в том числе оплата труда машинистов |  |  | 39 | 1685
347.2.1 | 314-504-0501 | Подъемники мачтовые высотой подъема 50 м | маш.-ч | 0.66879 | 6399 | 4280
|  | в т.ч. затраты труда машинистов, экипаж 1 | чел.-ч | 0.66879 | 2498 | 1671
347.2.2 | 313-302-0202 | Вибратор поверхностный | маш.-ч | 2.4751 | 31 | 77
347.3 |  | материалы, изделия и конструкции |  |  | 5 | 216
347.3.1 | 217-603-0104 | Вода техническая | м³ | 1.512 | 147 | 222
348 | 1111-0103-0104 ЭСН РК 8.04-01-2024 К=9 | Устройство стяжек бетонных, толщиной 20 мм. Добавлять или исключать на каждые 5 мм изменения толщины стяжки к норме 1111-0103-0103 | м² стяжки | 43.2 | 348 | 15034
| ЭСН РК 8.04-01-2024, приложение Б, таблица Б.1, п.7 | Коэффициент 1,15 к нормам затрат труда, времени эксплуатации машин (включая затраты труда машинистов). Строительство инженерных сетей и сооружений, а также объектов жилищно-гражданского назначения в стесненных условиях застроенной части городов
Кзтр и Кэм=1,06
из них:
348.1 |  | затраты на труд рабочих |  |  | 193 | 8338
|  | в том числе оплата труда рабочих |  |  | 101 | 4363
348.1.1 | 003-0120 | Затраты труда рабочих (средний разряд работы 2). Работы отделочные и изоляционные | чел.-ч | 2.0854 | 3992 | 8325
348.2 |  | машины и механизмы |  |  | 155 | 6696
|  | в том числе оплата труда машинистов |  |  | 58 | 2506
348.2.1 | 314-504-0501 | Подъемники мачтовые высотой подъема 50 м | маш.-ч | 0.99529 | 6399 | 6369
|  | в т.ч. затраты труда машинистов, экипаж 1 | чел.-ч | 0.99529 | 2498 | 2486
348.2.2 | 313-302-0202 | Вибратор поверхностный | маш.-ч | 10.9956 | 31 | 341
349 | 212-101-0314 ССЦ РК 8.04-08-2025 | Бетон тяжелый класса В7,5 ГОСТ 7473-2010 F150, W6 | м³ | 2.2 | 22201 | 48842
Кровля
350 | 1112-0203-0101 ЭСН РК 8.04-01-2024 | Устройство стяжек выравнивающих под кровли цементно-песчаных, толщина 15 мм | м² стяжки | 55.96 | 1723 | 96419
| ЭСН РК 8.04-01-2024, приложение Б, таблица Б.1, п.7 | Коэффициент 1,15 к нормам затрат труда, времени эксплуатации машин (включая затраты труда машинистов). Строительство инженерных сетей и сооружений, а также объектов жилищно-гражданского назначения в стесненных условиях застроенной части городов
Кзтр и Кэм=1,12
из них:
350.1 |  | затраты на труд рабочих |  |  | 1249 | 69894
|  | в том числе оплата труда рабочих |  |  | 654 | 36598
350.1.1 | 003-0120 | Затраты труда рабочих (средний разряд работы 2). Работы отделочные и изоляционные | чел.-ч | 17.5146 | 3992 | 69918
350.2 |  | машины и механизмы |  |  | 331 | 18523
|  | в том числе оплата труда машинистов |  |  | 74 | 4141
350.2.1 | 313-201-0901 | Агрегаты электронасосные с регулированием подачи вручную для строительных растворов, подача 2 м³/ч, напор 150 м | маш.-ч | 1.701 | 282 | 480
350.2.2 | 314-101-0103 | Краны башенные максимальной грузоподъёмностью 8 т, высота подъема до 41,5 м, максимальный вылет стрелы до 55 м | маш.-ч | 0.49012 | 14261 | 6990
|  | в т.ч. затраты труда машинистов, экипаж 1 | чел.-ч | 0.49012 | 2985 | 1463
350.2.3 | 314-503-0601 | Автопогрузчики, грузоподъёмность 5 т | маш.-ч | 0.90816 | 12144 | 11029
|  | в т.ч. затраты труда машинистов, экипаж 1 | чел.-ч | 0.90816 | 2985 | 2711
350.3 |  | материалы, изделия и конструкции |  |  | 143 | 8002
350.3.1 | 211-401-0101 | Песок ГОСТ 8736-2014 природный | м³ | 1.7124 | 3990 | 6832
350.3.2 | 235-101-0603 | Рубероид кровельный с пылевидной посыпкой ГОСТ 10923-93 марки РКП-350Б | м² | 2.4622 | 341 | 840
350.3.3 | 217-603-0104 | Вода техническая | м³ | 2.1545 | 147 | 317
351 | 1112-0203-0102 ЭСН РК 8.04-01-2024 К=30 | Устройство стяжек выравнивающих под кровли цементно-песчаных. Добавлять или исключать к норме 1112-0203-0101 на каждый 1 мм изменения толщины | м² стяжки | 55.96 | 288 | 16116
| ЭСН РК 8.04-01-2024, приложение Б, таблица Б.1, п.7 | Коэффициент 1,15 к нормам затрат труда, времени эксплуатации машин (включая затраты труда машинистов). Строительство инженерных сетей и сооружений, а также объектов жилищно-гражданского назначения в стесненных условиях застроенной части городов
Кзтр и Кэм=1,12
из них:
351.1 |  | затраты на труд рабочих |  |  | 139 | 7778
|  | в том числе оплата труда рабочих |  |  | 73 | 4085
351.1.1 | 003-0120 | Затраты труда рабочих (средний разряд работы 2). Работы отделочные и изоляционные | чел.-ч | 1.9461 | 3992 | 7769
351.2 |  | машины и механизмы |  |  | 149 | 8338
|  | в том числе оплата труда машинистов |  |  | 35 | 1959
351.2.1 | 314-101-0103 | Краны башенные максимальной грузоподъёмностью 8 т, высота подъема до 41,5 м, максимальный вылет стрелы до 55 м | маш.-ч | 0.21623 | 14261 | 3084
|  | в т.ч. затраты труда машинистов, экипаж 1 | чел.-ч | 0.21623 | 2985 | 645
351.2.2 | 314-503-0601 | Автопогрузчики, грузоподъёмность 5 т | маш.-ч | 0.43246 | 12144 | 5252
|  | в т.ч. затраты труда машинистов, экипаж 1 | чел.-ч | 0.43246 | 2985 | 1291
352 | 212-402-0103 ССЦ РК 8.04-08-2025 | Раствор отделочный ГОСТ 28013-98 тяжелый цементный 1:3 | м³ | 2.5686 | 29071 | 74671
353 | 1112-0101-0206 ЭСН РК 8.04-01-2024 | Устройство кровель плоских трехслойных из рулонных кровельных материалов на мастике битумно-полимерной | м² кровли | 55.96 | 9599 | 537160
| ЭСН РК 8.04-01-2024, приложение Б, таблица Б.1, п.7 | Коэффициент 1,15 к нормам затрат труда, времени эксплуатации машин (включая затраты труда машинистов). Строительство инженерных сетей и сооружений, а также объектов жилищно-гражданского назначения в стесненных условиях застроенной части городов
Кзтр и Кэм=1,12
из них:
353.1 |  | затраты на труд рабочих |  |  | 1650 | 92334
|  | в том числе оплата труда рабочих |  |  | 864 | 48349
353.1.1 | 003-0138 | Затраты труда рабочих (средний разряд работы 3,8). Работы отделочные и изоляционные | чел.-ч | 16.7217 | 5521 | 92321
353.2 |  | машины и механизмы |  |  | 173 | 9681
|  | в том числе оплата труда машинистов |  |  | 19 | 1063
353.2.1 | 314-101-0103 | Краны башенные максимальной грузоподъёмностью 8 т, высота подъема до 41,5 м, максимальный вылет стрелы до 55 м | маш.-ч | 0.17298 | 14261 | 2467
|  | в т.ч. затраты труда машинистов, экипаж 1 | чел.-ч | 0.17298 | 2985 | 516
353.2.2 | 321-201-0101 | Котлы битумные передвижные, 400 л | маш.-ч | 4.5985 | 1179 | 5422
353.2.3 | 314-102-0101 | Краны на автомобильном ходу максимальной грузоподъёмностью 10 т | маш.-ч | 0.064869 | 13496 | 875
|  | в т.ч. затраты труда машинистов, экипаж 1 | чел.-ч | 0.064869 | 4263 | 277
353.2.4 | 331-101-0101 | Автомобили бортовые грузоподъёмностью до 5 т | маш.-ч | 0.10091 | 8708 | 879
|  | в т.ч. затраты труда машинистов, экипаж 1 | чел.-ч | 0.10091 | 2985 | 301
353.3 |  | материалы, изделия и конструкции |  |  | 7776 | 435145
353.3.1 | 235-101-0101 | Рубероид кровельный с крупнозернистой посыпкой ГОСТ 10923-93 марки РКК-350Б | м² | 210.4096 | 432 | 90897
353.3.2 | 235-201-0305 | Мастика битумно-полимерная холодного применения ГОСТ 30693-2000 МБК | кг | 430.892 | 799 | 344283
354 | 1112-0202-0101 ЭСН РК 8.04-01-2024 | Устройство примыканий к стенам и парапетам рулонных и мастичных кровель высотой до 600 мм без фартуков | м примыканий | 22 | 4601 | 101222
| ЭСН РК 8.04-01-2024, приложение Б, таблица Б.1, п.7 | Коэффициент 1,15 к нормам затрат труда, времени эксплуатации машин (включая затраты труда машинистов). Строительство инженерных сетей и сооружений, а также объектов жилищно-гражданского назначения в стесненных условиях застроенной части городов
Кзтр и Кэм=1,12
из них:
354.1 |  | затраты на труд рабочих |  |  | 1587 | 34914
|  | в том числе оплата труда рабочих |  |  | 831 | 18282
354.1.1 | 003-0136 | Затраты труда рабочих (средний разряд работы 3,6). Работы отделочные и изоляционные | чел.-ч | 6.5456 | 5334 | 34914
354.2 |  | машины и механизмы |  |  | 132 | 2904
|  | в том числе оплата труда машинистов |  |  | 16 | 352
354.2.1 | 314-101-0103 | Краны башенные максимальной грузоподъёмностью 8 т, высота подъема до 41,5 м, максимальный вылет стрелы до 55 м | маш.-ч | 0.042504 | 14261 | 606
|  | в т.ч. затраты труда машинистов, экипаж 1 | чел.-ч | 0.042504 | 2985 | 127
354.2.2 | 321-201-0101 | Котлы битумные передвижные, 400 л | маш.-ч | 1.3998 | 1179 | 1650
354.2.3 | 314-102-0101 | Краны на автомобильном ходу максимальной грузоподъёмностью 10 т | маш.-ч | 0.025502 | 13496 | 344
|  | в т.ч. затраты труда машинистов, экипаж 1 | чел.-ч | 0.025502 | 4263 | 109
354.2.4 | 331-101-0101 | Автомобили бортовые грузоподъёмностью до 5 т | маш.-ч | 0.034003 | 8708 | 296
|  | в т.ч. затраты труда машинистов, экипаж 1 | чел.-ч | 0.034003 | 2985 | 102
354.3 |  | материалы, изделия и конструкции |  |  | 2882 | 63404
354.3.1 | 212-401-0104 | Раствор кладочный цементный ГОСТ 28013-2023 марки М100 | м³ | 0.1122 | 21753 | 2441
354.3.2 | 235-101-0101 | Рубероид кровельный с крупнозернистой посыпкой ГОСТ 10923-93 марки РКК-350Б | м² | 55.44 | 432 | 23950
354.3.3 | 235-201-0601 | Мастика битумная кровельная для горячего применения ГОСТ 2889-80 марки МБК-Г | кг | 133.1 | 278 | 37002
355 | 1112-0203-0101 ЭСН РК 8.04-01-2024 | Устройство стяжек выравнивающих под кровли цементно-песчаных, толщина 15 мм | м² стяжки | 55.96 | 1723 | 96419
| ЭСН РК 8.04-01-2024, приложение Б, таблица Б.1, п.7 | Коэффициент 1,15 к нормам затрат труда, времени эксплуатации машин (включая затраты труда машинистов). Строительство инженерных сетей и сооружений, а также объектов жилищно-гражданского назначения в стесненных условиях застроенной части городов
Кзтр и Кэм=1,12
из них:
355.1 |  | затраты на труд рабочих |  |  | 1249 | 69894
|  | в том числе оплата труда рабочих |  |  | 654 | 36598
355.1.1 | 003-0120 | Затраты труда рабочих (средний разряд работы 2). Работы отделочные и изоляционные | чел.-ч | 17.5146 | 3992 | 69918
355.2 |  | машины и механизмы |  |  | 331 | 18523
|  | в том числе оплата труда машинистов |  |  | 74 | 4141
355.2.1 | 313-201-0901 | Агрегаты электронасосные с регулированием подачи вручную для строительных растворов, подача 2 м³/ч, напор 150 м | маш.-ч | 1.701 | 282 | 480
355.2.2 | 314-101-0103 | Краны башенные максимальной грузоподъёмностью 8 т, высота подъема до 41,5 м, максимальный вылет стрелы до 55 м | маш.-ч | 0.49012 | 14261 | 6990
|  | в т.ч. затраты труда машинистов, экипаж 1 | чел.-ч | 0.49012 | 2985 | 1463
355.2.3 | 314-503-0601 | Автопогрузчики, грузоподъёмность 5 т | маш.-ч | 0.90816 | 12144 | 11029
|  | в т.ч. затраты труда машинистов, экипаж 1 | чел.-ч | 0.90816 | 2985 | 2711
355.3 |  | материалы, изделия и конструкции |  |  | 143 | 8002
355.3.1 | 211-401-0101 | Песок ГОСТ 8736-2014 природный | м³ | 1.7124 | 3990 | 6832
355.3.2 | 235-101-0603 | Рубероид кровельный с пылевидной посыпкой ГОСТ 10923-93 марки РКП-350Б | м² | 2.4622 | 341 | 840
355.3.3 | 217-603-0104 | Вода техническая | м³ | 2.1545 | 147 | 317
356 | 1112-0203-0102 ЭСН РК 8.04-01-2024 К=15 | Устройство стяжек выравнивающих под кровли цементно-песчаных. Добавлять или исключать к норме 1112-0203-0101 на каждый 1 мм изменения толщины | м² стяжки | 55.96 | 144 | 8058
| ЭСН РК 8.04-01-2024, приложение Б, таблица Б.1, п.7 | Коэффициент 1,15 к нормам затрат труда, времени эксплуатации машин (включая затраты труда машинистов). Строительство инженерных сетей и сооружений, а также объектов жилищно-гражданского назначения в стесненных условиях застроенной части городов
Кзтр и Кэм=1,12
из них:
356.1 |  | затраты на труд рабочих |  |  | 69 | 3861
|  | в том числе оплата труда рабочих |  |  | 36 | 2015
356.1.1 | 003-0120 | Затраты труда рабочих (средний разряд работы 2). Работы отделочные и изоляционные | чел.-ч | 0.97303 | 3992 | 3884
356.2 |  | машины и механизмы |  |  | 75 | 4197
|  | в том числе оплата труда машинистов |  |  | 18 | 1007
356.2.1 | 314-101-0103 | Краны башенные максимальной грузоподъёмностью 8 т, высота подъема до 41,5 м, максимальный вылет стрелы до 55 м | маш.-ч | 0.10811 | 14261 | 1542
|  | в т.ч. затраты труда машинистов, экипаж 1 | чел.-ч | 0.10811 | 2985 | 323
356.2.2 | 314-503-0601 | Автопогрузчики, грузоподъёмность 5 т | маш.-ч | 0.21623 | 12144 | 2626
|  | в т.ч. затраты труда машинистов, экипаж 1 | чел.-ч | 0.21623 | 2985 | 645
357 | 212-402-0103 ССЦ РК 8.04-08-2025 | Раствор отделочный ГОСТ 28013-98 тяжелый цементный 1:3 | м³ | 1.7124 | 29071 | 49780
| Подраздел 6.5: | Тепловая камера УТ8 (ТК-54/9) |  |  |  | 8695898
из них:
|  | затраты на труд рабочих | тенге |  |  | 2491545
|  | в том числе оплата труда рабочих | тенге |  |  | 1293004
|  | машины и механизмы | тенге |  |  | 233973
|  | в том числе оплата труда машинистов | тенге |  |  | 58567
|  | материалы, изделия и конструкции | тенге |  |  | 5970380
|  | нормативная трудоемкость | чел.-ч | 510
358 | 1106-0506-0202 ЭСН РК 8.04-01-2024 | Устройство камер со стенками из монолитного бетона | м³ конструкции | 37.43 | 68434 | 2561484
| ЭСН РК 8.04-01-2024, приложение Б, таблица Б.1, п.7 | Коэффициент 1,15 к нормам затрат труда, времени эксплуатации машин (включая затраты труда машинистов). Строительство инженерных сетей и сооружений, а также объектов жилищно-гражданского назначения в стесненных условиях застроенной части городов
Кзтр и Кэм=1,12
из них:
358.1 |  | затраты на труд рабочих |  |  | 52035 | 1947670
|  | в том числе оплата труда рабочих |  |  | 26982 | 1009936
358.1.1 | 002-0133 | Затраты труда рабочих (средний разряд работы 3,3). Работы по устройству несущих и ограждающих конструкций | чел.-ч | 381.8219 | 5101 | 1947674
358.2 |  | машины и механизмы |  |  | 3601 | 134785
|  | в том числе оплата труда машинистов |  |  | 892 | 33388
358.2.1 | 313-302-0201 | Вибратор глубинный | маш.-ч | 36.6877 | 64 | 2348
358.2.2 | 314-104-0101 | Краны на гусеничном ходу максимальной грузоподъёмностью до 16 т | маш.-ч | 6.4119 | 11481 | 73615
|  | в т.ч. затраты труда машинистов, экипаж 1 | чел.-ч | 6.4119 | 3567 | 22871
358.2.3 | 321-201-0101 | Котлы битумные передвижные, 400 л | маш.-ч | 18.3583 | 1179 | 21644
358.2.4 | 315-103-0501 | Установки постоянного тока для ручной дуговой сварки | маш.-ч | 18.0883 | 299 | 5408
358.2.5 | 314-102-0101 | Краны на автомобильном ходу максимальной грузоподъёмностью 10 т | маш.-ч | 1.0317 | 13496 | 13924
|  | в т.ч. затраты труда машинистов, экипаж 1 | чел.-ч | 1.0317 | 4263 | 4398
358.2.6 | 331-101-0101 | Автомобили бортовые грузоподъёмностью до 5 т | маш.-ч | 2.0489 | 8708 | 17842
|  | в т.ч. затраты труда машинистов, экипаж 1 | чел.-ч | 2.0489 | 2985 | 6116
358.3 |  | материалы, изделия и конструкции |  |  | 12798 | 479029
358.3.1 | 212-401-0104 | Раствор кладочный цементный ГОСТ 28013-2023 марки М100 | м³ | 0.71117 | 21753 | 15470
358.3.2 | 215-204-0303 | Доска обрезная хвойных пород длиной до 6,5 м, шириной от 75 мм до 150 мм, толщиной 25 мм ГОСТ 8486-86 сорт 3 | м³ | 0.18715 | 122783 | 22979
358.3.3 | 216-201-0601 | Битум нефтяной кровельный ГОСТ 9548-74 марки БНК 90/30 | т | 0.31441 | 251700 | 79138
358.3.4 | 218-101-0102 | Щиты из досок, толщина 40 мм | м² | 67.374 | 4684 | 315580
358.3.5 | 217-301-0207 | Электрод типа Э38, Э42, Э46, Э50 ГОСТ 9467-75, марки АНО-6 диаметром 6 мм | кг | 12.9882 | 2669 | 34666
358.3.6 | 217-108-0101 | Гвоздь ГОСТ 283-75 строительный | кг | 6.8497 | 861 | 5898
358.3.7 | 217-606-0101 | Топливо дизельное | кг | 15.7206 | 339 | 5329
Днище Дм5-1шт.
359 | 212-101-0314 ССЦ РК 8.04-08-2025 | Бетон тяжелый класса В7,5 ГОСТ 7473-2010 F150, W6 | м³ | 3.774 | 22201 | 83787
360 | 212-101-0709 ССЦ РК 8.04-08-2025 | Бетон тяжелый класса В20 ГОСТ 7473-2010 F150, W8 | м³ | 13.9055 | 26212 | 364491
361 | 214-210-0201 ССЦ РК 8.04-08-2025 | Сталь арматурная периодического профиля класса А-III (А400) СТ РК 2591-2014 диаметром от 6 до 12 мм | т | 0.20076 | 310432 | 62322
362 | 214-210-0202 ССЦ РК 8.04-08-2025 | Сталь арматурная периодического профиля класса А-III (А400) СТ РК 2591-2014 диаметром от 14 до 32 мм | т | 0.6261 | 293227 | 183588
363 | 1106-0303-0201 ЭСН РК 8.04-01-2024 | Изготовление в построечных условиях каркасов арматурных пространственных из арматуры, диаметр до 25 мм | т | 0.20076 | 104241 | 20927
| ЭСН РК 8.04-01-2024, приложение Б, таблица Б.1, п.7 | Коэффициент 1,15 к нормам затрат труда, времени эксплуатации машин (включая затраты труда машинистов). Строительство инженерных сетей и сооружений, а также объектов жилищно-гражданского назначения в стесненных условиях застроенной части городов
Кзтр и Кэм=1,12
из них:
363.1 |  | затраты на труд рабочих |  |  | 98428 | 19760
|  | в том числе оплата труда рабочих |  |  | 51043 | 10247
363.1.1 | 002-0134 | Затраты труда рабочих (средний разряд работы 3,4). Работы по устройству несущих и ограждающих конструкций | чел.-ч | 3.8037 | 5195 | 19760
363.2 |  | машины и механизмы |  |  | 1077 | 216
|  | в том числе оплата труда машинистов |  |  | 148 | 30
363.2.1 | 343-202-0201 | Машины шлифовальные угловые | маш.-ч | 0.0092311 | 42
363.2.2 | 314-102-0101 | Краны на автомобильном ходу максимальной грузоподъёмностью 10 т | маш.-ч | 0.0069815 | 13496 | 94
|  | в т.ч. затраты труда машинистов, экипаж 1 | чел.-ч | 0.0069815 | 4263 | 30
363.2.3 | 341-105-0101 | Станки для резки арматуры | маш.-ч | 0.33046 | 287 | 95
363.2.4 | 341-204-0201 | Станки для гнутья ручные | маш.-ч | 0.24148 | 111 | 27
363.3 |  | материалы, изделия и конструкции |  |  | 4736 | 951
363.3.1 | 214-209-0106 | Проволока стальная термически обработанная, без покрытия ГОСТ 3282-74 диаметром 1,6 мм | кг | 1.5117 | 629 | 951
364 | 1106-0301-0907 ЭСН РК 8.04-01-2024 | Установка закладных деталей, вес до 4 кг | т | 0.0082 | 1354039 | 11103
| ЭСН РК 8.04-01-2024, приложение Б, таблица Б.1, п.7 | Коэффициент 1,15 к нормам затрат труда, времени эксплуатации машин (включая затраты труда машинистов). Строительство инженерных сетей и сооружений, а также объектов жилищно-гражданского назначения в стесненных условиях застроенной части городов
Кзтр и Кэм=1,12
из них:
364.1 |  | затраты на труд рабочих |  |  | 1349077 | 11062
|  | в том числе оплата труда рабочих |  |  | 699531 | 5736
364.1.1 | 002-0135 | Затраты труда рабочих (средний разряд работы 3,5). Работы по устройству несущих и ограждающих конструкций | чел.-ч | 2.0912 | 5290 | 11062
364.2 |  | машины и механизмы |  |  | 4962 | 41
|  | в том числе оплата труда машинистов |  |  | 1631 | 13
364.2.1 | 314-102-0101 | Краны на автомобильном ходу максимальной грузоподъёмностью 10 т | маш.-ч | 0.0015842 | 13496 | 21
|  | в т.ч. затраты труда машинистов, экипаж 1 | чел.-ч | 0.0015842 | 4263 | 7
364.2.2 | 331-101-0101 | Автомобили бортовые грузоподъёмностью до 5 т | маш.-ч | 0.0022179 | 8708 | 19
|  | в т.ч. затраты труда машинистов, экипаж 1 | чел.-ч | 0.0022179 | 2985 | 7
365 | 222-509-1006 ССЦ РК 8.04-08-2025 | Закладные детали и детали крепления ГОСТ 23118-2012 массой не более 50 кг с преобладанием профильного проката, с отверстиями и без отверстий, соединяемые на сварке | т | 0.0082 | 1230130 | 10087
366 | ССЦ РК 8.04-08-2024 т.7 | Доплата на изменение марки стали до С245 | т | 0.0076 | 7791 | 59
367 | 1113-0203-0528 ЭСН РК 8.04-01-2024 К=2 | Окраска поверхности металлической огрунтованной эмалью пентафталевой ПФ-115 | м² | 0.205 | 453 | 93
| ЭСН РК 8.04-01-2024, приложение Б, таблица Б.1, п.7 | Коэффициент 1,15 к нормам затрат труда, времени эксплуатации машин (включая затраты труда машинистов). Строительство инженерных сетей и сооружений, а также объектов жилищно-гражданского назначения в стесненных условиях застроенной части городов
Кзтр и Кэм=1,06
из них:
367.1 |  | затраты на труд рабочих |  |  | 272 | 56
|  | в том числе оплата труда рабочих |  |  | 142 | 29
367.1.1 | 003-0135 | Затраты труда рабочих (средний разряд работы 3,5). Работы отделочные и изоляционные | чел.-ч | 0.010646 | 5240 | 56
367.2 |  | машины и механизмы |  |  | 8 | 2
367.2.1 | 314-502-0301 | Лебедки электрические тяговым усилием до 5,79 кН (0,59 т) | маш.-ч | 5e-05 | 40
367.2.2 | 314-503-0601 | Автопогрузчики, грузоподъёмность 5 т | маш.-ч | 5e-05 | 12144 | 1
|  | в т.ч. затраты труда машинистов, экипаж 1 | чел.-ч | 5E-5 | 2985
367.2.3 | 331-101-0101 | Автомобили бортовые грузоподъёмностью до 5 т | маш.-ч | 5e-05 | 8708
|  | в т.ч. затраты труда машинистов, экипаж 1 | чел.-ч | 5E-5 | 2985
367.2.4 | 313-402-0101 | Агрегаты окрасочные высокого давления для окраски поверхностей конструкций, 1 кВт | маш.-ч | 0.0032486 | 198 | 1
367.3 |  | материалы, изделия и конструкции |  |  | 173 | 35
367.3.1 | 236-104-0102 | Уайт-спирит ГОСТ 3134-78 | т | 5.7e-06 | 642114 | 4
367.3.2 | 236-203-0109 | Эмаль атмосферостойкая СТ РК 3262-2018 ПФ-115 | т | 3.69e-05 | 859685 | 32
Стены Стм8
368 | 212-101-0615 ССЦ РК 8.04-08-2025 | Бетон тяжелый класса В15 ГОСТ 7473-2010 F150, W8 | м³ | 19.5895 | 25215 | 493949
369 | 214-210-0101 ССЦ РК 8.04-08-2025 | Сталь арматурная гладкого профиля класса А-I (А240) СТ РК 2591-2014 диаметром от 6 до 12 мм | т | 0.09108 | 312585 | 28470
370 | 214-210-0202 ССЦ РК 8.04-08-2025 | Сталь арматурная периодического профиля класса А-III (А400) СТ РК 2591-2014 диаметром от 14 до 32 мм | т | 1.2412 | 293227 | 363942
371 | 1106-0301-0907 ЭСН РК 8.04-01-2024 | Установка закладных деталей, вес до 4 кг | т | 0.0216 | 1354039 | 29247
| ЭСН РК 8.04-01-2024, приложение Б, таблица Б.1, п.7 | Коэффициент 1,15 к нормам затрат труда, времени эксплуатации машин (включая затраты труда машинистов). Строительство инженерных сетей и сооружений, а также объектов жилищно-гражданского назначения в стесненных условиях застроенной части городов
Кзтр и Кэм=1,12
из них:
371.1 |  | затраты на труд рабочих |  |  | 1349077 | 29140
|  | в том числе оплата труда рабочих |  |  | 699531 | 15110
371.1.1 | 002-0135 | Затраты труда рабочих (средний разряд работы 3,5). Работы по устройству несущих и ограждающих конструкций | чел.-ч | 5.5085 | 5290 | 29140
371.2 |  | машины и механизмы |  |  | 4962 | 107
|  | в том числе оплата труда машинистов |  |  | 1631 | 35
371.2.1 | 314-102-0101 | Краны на автомобильном ходу максимальной грузоподъёмностью 10 т | маш.-ч | 0.0041731 | 13496 | 56
|  | в т.ч. затраты труда машинистов, экипаж 1 | чел.-ч | 0.0041731 | 4263 | 18
371.2.2 | 331-101-0101 | Автомобили бортовые грузоподъёмностью до 5 т | маш.-ч | 0.0058424 | 8708 | 51
|  | в т.ч. затраты труда машинистов, экипаж 1 | чел.-ч | 0.0058424 | 2985 | 17
372 | 1106-0301-0908 ЭСН РК 8.04-01-2024 | Установка закладных деталей, вес от 4 до 20 кг | т | 0.0696 | 400146 | 27850
| ЭСН РК 8.04-01-2024, приложение Б, таблица Б.1, п.7 | Коэффициент 1,15 к нормам затрат труда, времени эксплуатации машин (включая затраты труда машинистов). Строительство инженерных сетей и сооружений, а также объектов жилищно-гражданского назначения в стесненных условиях застроенной части городов
Кзтр и Кэм=1,12
из них:
372.1 |  | затраты на труд рабочих |  |  | 395184 | 27505
|  | в том числе оплата труда рабочих |  |  | 204913 | 14262
372.1.1 | 002-0135 | Затраты труда рабочих (средний разряд работы 3,5). Работы по устройству несущих и ограждающих конструкций | чел.-ч | 5.1994 | 5290 | 27505
372.2 |  | машины и механизмы |  |  | 4962 | 345
|  | в том числе оплата труда машинистов |  |  | 1631 | 114
372.2.1 | 314-102-0101 | Краны на автомобильном ходу максимальной грузоподъёмностью 10 т | маш.-ч | 0.013447 | 13496 | 181
|  | в т.ч. затраты труда машинистов, экипаж 1 | чел.-ч | 0.013447 | 4263 | 57
372.2.2 | 331-101-0101 | Автомобили бортовые грузоподъёмностью до 5 т | маш.-ч | 0.018825 | 8708 | 164
|  | в т.ч. затраты труда машинистов, экипаж 1 | чел.-ч | 0.018825 | 2985 | 56
373 | 222-509-1003 ССЦ РК 8.04-08-2025 | Закладные детали и детали крепления ГОСТ 23118-2012 массой не более 50 кг с преобладанием толстолистовой стали, с отверстиями и без отверстий, соединяемые на сварке | т | 0.0912 | 1213893 | 110707
374 | 1106-0301-0909 ЭСН РК 8.04-01-2024 | Установка детали закладной, вес более 20 кг ТР | т | 0.31736 | 141232 | 44822
| ЭСН РК 8.04-01-2024, приложение Б, таблица Б.1, п.7 | Коэффициент 1,15 к нормам затрат труда, времени эксплуатации машин (включая затраты труда машинистов). Строительство инженерных сетей и сооружений, а также объектов жилищно-гражданского назначения в стесненных условиях застроенной части городов
Кзтр и Кэм=1,12
из них:
374.1 |  | затраты на труд рабочих |  |  | 136270 | 43247
|  | в том числе оплата труда рабочих |  |  | 70660 | 22425
374.1.1 | 002-0135 | Затраты труда рабочих (средний разряд работы 3,5). Работы по устройству несущих и ограждающих конструкций | чел.-ч | 8.1752 | 5290 | 43247
374.2 |  | машины и механизмы |  |  | 4962 | 1575
|  | в том числе оплата труда машинистов |  |  | 1631 | 518
374.2.1 | 314-102-0101 | Краны на автомобильном ходу максимальной грузоподъёмностью 10 т | маш.-ч | 0.061314 | 13496 | 827
|  | в т.ч. затраты труда машинистов, экипаж 1 | чел.-ч | 0.061314 | 4263 | 261
374.2.2 | 331-101-0101 | Автомобили бортовые грузоподъёмностью до 5 т | маш.-ч | 0.085839 | 8708 | 747
|  | в т.ч. затраты труда машинистов, экипаж 1 | чел.-ч | 0.085839 | 2985 | 256
375 | 1106-0301-0908 ЭСН РК 8.04-01-2024 | Установка детали закладной, вес до 20 кг ТР | т | 0.09072 | 400146 | 36301
| ЭСН РК 8.04-01-2024, приложение Б, таблица Б.1, п.7 | Коэффициент 1,15 к нормам затрат труда, времени эксплуатации машин (включая затраты труда машинистов). Строительство инженерных сетей и сооружений, а также объектов жилищно-гражданского назначения в стесненных условиях застроенной части городов
Кзтр и Кэм=1,12
из них:
375.1 |  | затраты на труд рабочих |  |  | 395184 | 35851
|  | в том числе оплата труда рабочих |  |  | 204913 | 18590
375.1.1 | 002-0135 | Затраты труда рабочих (средний разряд работы 3,5). Работы по устройству несущих и ограждающих конструкций | чел.-ч | 6.7771 | 5290 | 35851
375.2 |  | машины и механизмы |  |  | 4962 | 450
|  | в том числе оплата труда машинистов |  |  | 1631 | 148
375.2.1 | 314-102-0101 | Краны на автомобильном ходу максимальной грузоподъёмностью 10 т | маш.-ч | 0.017527 | 13496 | 237
|  | в т.ч. затраты труда машинистов, экипаж 1 | чел.-ч | 0.017527 | 4263 | 75
375.2.2 | 331-101-0101 | Автомобили бортовые грузоподъёмностью до 5 т | маш.-ч | 0.024538 | 8708 | 214
|  | в т.ч. затраты труда машинистов, экипаж 1 | чел.-ч | 0.024538 | 2985 | 73
376 | 222-525-0301 ССЦ РК 8.04-08-2025 | Отдельные конструктивные элементы зданий и сооружений с преобладанием гнутосварных профилей и круглых труб средняя масса сборочной единицы до 0,1 т | т | 0.40808 | 1218457 | 497228
377 | 1113-0203-0528 ЭСН РК 8.04-01-2024 К=2 | Окраска поверхности металлической огрунтованной эмалью пентафталевой ПФ-115 | м² | 2.28 | 453 | 1032
| ЭСН РК 8.04-01-2024, приложение Б, таблица Б.1, п.7 | Коэффициент 1,15 к нормам затрат труда, времени эксплуатации машин (включая затраты труда машинистов). Строительство инженерных сетей и сооружений, а также объектов жилищно-гражданского назначения в стесненных условиях застроенной части городов
Кзтр и Кэм=1,06
из них:
377.1 |  | затраты на труд рабочих |  |  | 272 | 620
|  | в том числе оплата труда рабочих |  |  | 142 | 324
377.1.1 | 003-0135 | Затраты труда рабочих (средний разряд работы 3,5). Работы отделочные и изоляционные | чел.-ч | 0.1184 | 5240 | 620
377.2 |  | машины и механизмы |  |  | 8 | 18
|  | в том числе оплата труда машинистов |  |  | 2 | 5
377.2.1 | 314-502-0301 | Лебедки электрические тяговым усилием до 5,79 кН (0,59 т) | маш.-ч | 0.0005559 | 40
377.2.2 | 314-503-0601 | Автопогрузчики, грузоподъёмность 5 т | маш.-ч | 0.0005559 | 12144 | 7
|  | в т.ч. затраты труда машинистов, экипаж 1 | чел.-ч | 0.0005559 | 2985 | 2
377.2.3 | 331-101-0101 | Автомобили бортовые грузоподъёмностью до 5 т | маш.-ч | 0.0005559 | 8708 | 5
|  | в т.ч. затраты труда машинистов, экипаж 1 | чел.-ч | 0.0005559 | 2985 | 2
377.2.4 | 313-402-0101 | Агрегаты окрасочные высокого давления для окраски поверхностей конструкций, 1 кВт | маш.-ч | 0.036131 | 198 | 7
377.3 |  | материалы, изделия и конструкции |  |  | 173 | 394
377.3.1 | 236-104-0102 | Уайт-спирит ГОСТ 3134-78 | т | 6.38e-05 | 642114 | 41
377.3.2 | 236-203-0109 | Эмаль атмосферостойкая СТ РК 3262-2018 ПФ-115 | т | 0.0004104 | 859685 | 353
Сборные конструктивные элементы
378 | 225-202-0902 ССЦ РК 8.04-08-2025 | Плита перекрытия с отверстием для лотков канала ГОСТ 13015-2012 марки ПТО 150.180.14-6 | шт. | 4 | 76942.58 | 307770
379 | 225-202-0407 ССЦ РК 8.04-08-2025 | Плита перекрытия для лотков канала нагрузкой в 6 тс/м² ГОСТ 13015-2012 марки ПТ 75.180.14-6 | шт. | 3 | 22320.62 | 66962
380 | 225-202-1104 ССЦ РК 8.04-08-2025 | Плита перекрытия лотков под расчетную нагрузку 8 тс/м² ГОСТ 13015-2012 | м³ | 2.25 | 116746.48 | 262680
381 | 225-101-0201 ССЦ РК 8.04-08-2025 | Кольцо опорное ГОСТ 8020-2016 марки КО 6 | шт. | 8 | 3701 | 29608
382 | 212-101-0601 ССЦ РК 8.04-08-2025 | Надбавка по водонепронецаемости от W0 до W8.Бетон тяжелый класса В15 ГОСТ 7473-2010 без добавок | м³ | 0.7 | 1221 | 855
383 | 212-101-0701 ССЦ РК 8.04-08-2025 | Надбавка по водонепронецаемости от W2 до W8.Бетон тяжелый класса В20 ГОСТ 7473-2010 без добавок | м³ | 2.25 | 1033 | 2324
384 | 212-101-0901 ССЦ РК 8.04-08-2025 | Надбавка по водонепронецаемости от W4 до W8.Бетон тяжелый класса В25 ГОСТ 7473-2010 без добавок | м³ | 1.48 | 866 | 1282
Стальные конструкции
385 | 1109-0102-0401 ЭСН РК 8.04-01-2024 | Монтаж прогонов при шаге ферм до 12 м при высоте здания до 25 м | т конструкций | 1.4604 | 134266 | 196088
| ЭСН РК 8.04-01-2024, приложение Б, таблица Б.1, п.7 | Коэффициент 1,15 к нормам затрат труда, времени эксплуатации машин (включая затраты труда машинистов). Строительство инженерных сетей и сооружений, а также объектов жилищно-гражданского назначения в стесненных условиях застроенной части городов
Кзтр и Кэм=1,12
из них:
385.1 |  | затраты на труд рабочих |  |  | 90949 | 132826
|  | в том числе оплата труда рабочих |  |  | 47164 | 68880
385.1.1 | 002-0132 | Затраты труда рабочих (средний разряд работы 3,2). Работы по устройству несущих и ограждающих конструкций | чел.-ч | 26.5228 | 5008 | 132826
385.2 |  | машины и механизмы |  |  | 31753 | 46373
|  | в том числе оплата труда машинистов |  |  | 8555 | 12494
385.2.1 | 315-103-0101 | Выпрямители сварочные однопостовые с номинальным сварочным током 315-500 А | маш.-ч | 1.091 | 532 | 580
385.2.2 | 314-104-0103 | Краны на гусеничном ходу максимальной грузоподъёмностью 40 т | маш.-ч | 2.2384 | 15779 | 35320
|  | в т.ч. затраты труда машинистов, экипаж 1 | чел.-ч | 2.2384 | 4263 | 9542
385.2.3 | 314-102-0104 | Краны на автомобильном ходу максимальной грузоподъёмностью 25 т | маш.-ч | 0.16553 | 23770 | 3935
|  | в т.ч. затраты труда машинистов, экипаж 1 | чел.-ч | 0.16553 | 5095 | 843
385.2.4 | 314-102-0101 | Краны на автомобильном ходу максимальной грузоподъёмностью 10 т | маш.-ч | 0.24454 | 13496 | 3300
|  | в т.ч. затраты труда машинистов, экипаж 1 | чел.-ч | 0.24454 | 4263 | 1042
385.2.5 | 331-101-0101 | Автомобили бортовые грузоподъёмностью до 5 т | маш.-ч | 0.3574 | 8708 | 3112
|  | в т.ч. затраты труда машинистов, экипаж 1 | чел.-ч | 0.3574 | 2985 | 1067
385.2.6 | 315-202-0501 | Аппарат для газовой сварки и резки | маш.-ч | 1.2603 | 100 | 126
385.3 |  | материалы, изделия и конструкции |  |  | 11564 | 16889
385.3.1 | 214-214-0108 | Канат стальной двойной свивки типа ТК конструкции 6х37(1+6+12+18)+1 о.с., оцинкованный, из проволоки марки В, маркировочная группа 1770 Н/мм2, диаметром 5 мм | 10 м | 0.02731 | 10602 | 290
385.3.2 | 222-525-0102 | Отдельные конструктивные элементы зданий и сооружений с преобладанием горячекатаных профилей средняя масса сборочной единицы от 0,1 до 0,5 т | т | 0.000146 | 1155109 | 169
385.3.3 | 215-202-0501 | Брусок обрезной хвойных пород длиной от 4 м до 6,5 м, шириной от 75 мм до 150 мм, толщиной от 40 мм до 75 мм ГОСТ 8486-86 сорт 1 | м³ | 0.0015043 | 88455 | 133
385.3.4 | 217-101-0107 | Болт с гайкой и шайбой ГОСТ ISO 8992-2015 строительный | т | 0.0043813 | 954056 | 4180
385.3.5 | 217-605-0101 | Кислород технический газообразный ГОСТ 5583-78 | м³ | 0.73022 | 413 | 302
385.3.6 | 217-605-0104 | Пропан-бутан, смесь техническая ГОСТ 34858-2022 | кг | 0.21907 | 241 | 53
385.3.7 | 236-101-0107 | Грунтовка глифталевая ГФ-021 СТ РК ГОСТ Р 51693-2003 | т | 0.0004527 | 754778 | 342
385.3.8 | 236-104-0103 | Растворитель Р-4 ГОСТ 7827-74 | т | 0.0008763 | 1027431 | 900
385.3.9 | 217-301-0105 | Электрод типа Э38, Э42, Э46, Э50 ГОСТ 9467-75, марки АНО-4 диаметром 4 мм | кг | 3.7971 | 2236 | 8490
385.3.10 | 214-209-0802 | Проволока сварочная легированная марки СВ-10НМА с неомедненной поверхностью ГОСТ 2246-70 диаметром 4 мм | кг | 0.043813 | 2146 | 94
385.3.11 | 214-203-0103 | Швеллер горячекатаный с внутренним уклоном граней полок из углеродистой стали ГОСТ 8240-97 № 22У-40У | т | 0.0028333 | 609376 | 1727
385.3.12 | 217-108-0101 | Гвоздь ГОСТ 283-75 строительный | кг | 0.014604 | 861 | 13
385.3.13 | 218-103-0207 | Канаты пеньковые пропитанные ГОСТ 30055-93 | т | 0.000146 | 1352536 | 198
386 | 222-526-0105 ССЦ РК 8.04-08-2025 | Конструктивные элементы вспомогательного назначения с преобладанием профильного проката без отверстий и сборосварочных операций | т | 1.4604 | 1241173 | 1812659
387 | ССЦ РК 8.04-08-2024 т.7 | Доплата на изменение марки стали до С255 | т | 1.4604 | 14178 | 20706
388 | 244-202-0108 ССЦ РК 8.04-08-2025 | Люк чугунный ГОСТ 3634-2019 с шарниром и замком, тип Т (С250) | комплект | 4 | 53583 | 214332
389 | 1109-0103-0101 ЭСН РК 8.04-01-2024 | Монтаж лестниц прямолинейных и криволинейных, пожарных с ограждением | т конструкций | 0.11248 | 318085 | 35778
| ЭСН РК 8.04-01-2024, приложение Б, таблица Б.1, п.7 | Коэффициент 1,15 к нормам затрат труда, времени эксплуатации машин (включая затраты труда машинистов). Строительство инженерных сетей и сооружений, а также объектов жилищно-гражданского назначения в стесненных условиях застроенной части городов
Кзтр и Кэм=1,12
из них:
389.1 |  | затраты на труд рабочих |  |  | 207445 | 23333
|  | в том числе оплата труда рабочих |  |  | 107575 | 12100
389.1.1 | 002-0138 | Затраты труда рабочих (средний разряд работы 3,8). Работы по устройству несущих и ограждающих конструкций | чел.-ч | 4.1869 | 5573 | 23333
389.2 |  | машины и механизмы |  |  | 84563 | 9512
|  | в том числе оплата труда машинистов |  |  | 24196 | 2722
389.2.1 | 315-103-0101 | Выпрямители сварочные однопостовые с номинальным сварочным током 315-500 А | маш.-ч | 1.2445 | 532 | 662
389.2.2 | 314-501-0105 | Домкраты гидравлические грузоподъёмностью свыше 63 до 100 т | маш.-ч | 0.12459 | 32 | 4
389.2.3 | 314-104-0101 | Краны на гусеничном ходу максимальной грузоподъёмностью до 16 т | маш.-ч | 0.70554 | 11481 | 8100
|  | в т.ч. затраты труда машинистов, экипаж 1 | чел.-ч | 0.70554 | 3567 | 2517
389.2.4 | 314-102-0104 | Краны на автомобильном ходу максимальной грузоподъёмностью 25 т | маш.-ч | 0.0095617 | 23770 | 227
|  | в т.ч. затраты труда машинистов, экипаж 1 | чел.-ч | 0.0095617 | 5095 | 49
389.2.5 | 343-202-0101 | Машины шлифовальные электрические | маш.-ч | 0.042014 | 55 | 2
389.2.6 | 315-103-0701 | Электрические печи для сушки сварочных материалов с регулированием температуры в пределах 80-500°С | маш.-ч | 0.056501 | 302 | 17
389.2.7 | 314-102-0101 | Краны на автомобильном ходу максимальной грузоподъёмностью 10 т | маш.-ч | 0.017385 | 13496 | 235
|  | в т.ч. затраты труда машинистов, экипаж 1 | чел.-ч | 0.017385 | 4263 | 74
389.2.8 | 331-101-0101 | Автомобили бортовые грузоподъёмностью до 5 т | маш.-ч | 0.027526 | 8708 | 240
|  | в т.ч. затраты труда машинистов, экипаж 1 | чел.-ч | 0.027526 | 2985 | 82
389.2.9 | 315-202-0501 | Аппарат для газовой сварки и резки | маш.-ч | 0.24339 | 100 | 24
389.3 |  | материалы, изделия и конструкции |  |  | 26077 | 2933
389.3.1 | 214-214-0108 | Канат стальной двойной свивки типа ТК конструкции 6х37(1+6+12+18)+1 о.с., оцинкованный, из проволоки марки В, маркировочная группа 1770 Н/мм2, диаметром 5 мм | 10 м | 0.0021034 | 10602 | 22
389.3.2 | 222-525-0102 | Отдельные конструктивные элементы зданий и сооружений с преобладанием горячекатаных профилей средняя масса сборочной единицы от 0,1 до 0,5 т | т | 0.0001125 | 1155109 | 130
389.3.3 | 215-202-0501 | Брусок обрезной хвойных пород длиной от 4 м до 6,5 м, шириной от 75 мм до 150 мм, толщиной от 40 мм до 75 мм ГОСТ 8486-86 сорт 1 | м³ | 0.0001159 | 88455 | 10
389.3.4 | 217-101-0107 | Болт с гайкой и шайбой ГОСТ ISO 8992-2015 строительный | т | 0.0015072 | 954056 | 1438
389.3.5 | 217-605-0101 | Кислород технический газообразный ГОСТ 5583-78 | м³ | 0.1541 | 413 | 64
389.3.6 | 217-605-0104 | Пропан-бутан, смесь техническая ГОСТ 34858-2022 | кг | 0.046117 | 241 | 11
389.3.7 | 236-101-0107 | Грунтовка глифталевая ГФ-021 СТ РК ГОСТ Р 51693-2003 | т | 3.49e-05 | 754778 | 26
389.3.8 | 236-104-0103 | Растворитель Р-4 ГОСТ 7827-74 | т | 6.75e-05 | 1027431 | 69
389.3.9 | 217-301-0105 | Электрод типа Э38, Э42, Э46, Э50 ГОСТ 9467-75, марки АНО-4 диаметром 4 мм | кг | 0.44992 | 2236 | 1006
389.3.10 | 214-209-0802 | Проволока сварочная легированная марки СВ-10НМА с неомедненной поверхностью ГОСТ 2246-70 диаметром 4 мм | кг | 0.0033744 | 2146 | 7
389.3.11 | 214-203-0103 | Швеллер горячекатаный с внутренним уклоном граней полок из углеродистой стали ГОСТ 8240-97 № 22У-40У | т | 0.0002182 | 609376 | 133
389.3.12 | 217-108-0101 | Гвоздь ГОСТ 283-75 строительный | кг | 0.0011248 | 861 | 1
389.3.13 | 218-103-0207 | Канаты пеньковые пропитанные ГОСТ 30055-93 | т | 1.12e-05 | 1352536 | 15
390 | 222-503-0201 ССЦ РК 8.04-08-2025 | Ограждение лестничных проемов, лестничные марши, пожарные лестницы | т | 0.11248 | 1180013 | 132728
391 | 1106-0602-0201 ЭСН РК 8.04-01-2024 | Замоноличивание ригелей | м³ бетона в деле | 0.08 | 12411 | 993
| ЭСН РК 8.04-01-2024, приложение Б, таблица Б.1, п.7 | Коэффициент 1,15 к нормам затрат труда, времени эксплуатации машин (включая затраты труда машинистов). Строительство инженерных сетей и сооружений, а также объектов жилищно-гражданского назначения в стесненных условиях застроенной части городов
Кзтр и Кэм=1,12
из них:
391.1 |  | затраты на труд рабочих |  |  | 9188 | 735
|  | в том числе оплата труда рабочих |  |  | 4765 | 381
391.1.1 | 002-0138 | Затраты труда рабочих (средний разряд работы 3,8). Работы по устройству несущих и ограждающих конструкций | чел.-ч | 0.13189 | 5573 | 735
391.2 |  | машины и механизмы |  |  | 2712 | 217
|  | в том числе оплата труда машинистов |  |  | 838 | 67
391.2.1 | 313-302-0201 | Вибратор глубинный | маш.-ч | 0.091438 | 64 | 6
391.2.2 | 314-102-0101 | Краны на автомобильном ходу максимальной грузоподъёмностью 10 т | маш.-ч | 0.014601 | 13496 | 197
|  | в т.ч. затраты труда машинистов, экипаж 1 | чел.-ч | 0.014601 | 4263 | 62
391.2.3 | 331-101-0101 | Автомобили бортовые грузоподъёмностью до 5 т | маш.-ч | 0.0016177 | 8708 | 14
|  | в т.ч. затраты труда машинистов, экипаж 1 | чел.-ч | 0.0016177 | 2985 | 5
391.3 |  | материалы, изделия и конструкции |  |  | 511 | 41
391.3.1 | 215-202-0503 | Брусок обрезной хвойных пород длиной от 4 м до 6,5 м, шириной от 75 мм до 150 мм, толщиной от 40 мм до 75 мм ГОСТ 8486-86 сорт 3 | м³ | 0.00032 | 127301 | 41
391.3.2 | 217-108-0101 | Гвоздь ГОСТ 283-75 строительный | кг | 0.00016 | 861
392 | 212-101-0614 ССЦ РК 8.04-08-2025 | Бетон тяжелый класса В15 ГОСТ 7473-2010 F150, W6 | м³ | 0.0816 | 24732 | 2018
393 | 1109-0401-0601 ЭСН РК 8.04-01-2024 | Установка металлической решетки приямка | т металлических изделий | 0.01134 | 1541905 | 17486
| ЭСН РК 8.04-01-2024, приложение Б, таблица Б.1, п.7 | Коэффициент 1,15 к нормам затрат труда, времени эксплуатации машин (включая затраты труда машинистов). Строительство инженерных сетей и сооружений, а также объектов жилищно-гражданского назначения в стесненных условиях застроенной части городов
Кзтр и Кэм=1,12
из них:
393.1 |  | затраты на труд рабочих |  |  | 277915 | 3152
|  | в том числе оплата труда рабочих |  |  | 144106 | 1634
393.1.1 | 002-0133 | Затраты труда рабочих (средний разряд работы 3,3). Работы по устройству несущих и ограждающих конструкций | чел.-ч | 0.61783 | 5101 | 3152
393.2 |  | машины и механизмы |  |  | 32863 | 373
|  | в том числе оплата труда машинистов |  |  | 9573 | 109
393.2.1 | 314-101-0103 | Краны башенные максимальной грузоподъёмностью 8 т, высота подъема до 41,5 м, максимальный вылет стрелы до 55 м | маш.-ч | 0.010078 | 14261 | 144
|  | в т.ч. затраты труда машинистов, экипаж 1 | чел.-ч | 0.010078 | 2985 | 30
393.2.2 | 331-101-0101 | Автомобили бортовые грузоподъёмностью до 5 т | маш.-ч | 0.026291 | 8708 | 229
|  | в т.ч. затраты труда машинистов, экипаж 1 | чел.-ч | 0.026291 | 2985 | 78
393.3 |  | материалы, изделия и конструкции |  |  | 1231127 | 13961
393.3.1 | 212-402-0103 | Раствор отделочный ГОСТ 28013-2023 тяжелый цементный 1:3 | м³ | 0.008505 | 29071 | 247
393.3.2 | 222-525-0101 | Отдельные конструктивные элементы зданий и сооружений с преобладанием горячекатаных профилей средняя масса сборочной единицы до 0,1 т | т | 0.01134 | 1165384 | 13215
393.3.3 | 261-201-0351 | Лак битумный БТ-123 ГОСТ Р 52165-2003 | кг | 0.0567 | 1293 | 73
393.3.4 | 214-405-0201 | Поковки из квадратных заготовок | т | 0.0006804 | 624577 | 425
394 | 1106-0601-0103 ЭСН РК 8.04-01-2024 | Установка монтажных изделий масса, до 20 кг(поз.1) | т | 0.01728 | 371821 | 6425
| ЭСН РК 8.04-01-2024, приложение Б, таблица Б.1, п.7 | Коэффициент 1,15 к нормам затрат труда, времени эксплуатации машин (включая затраты труда машинистов). Строительство инженерных сетей и сооружений, а также объектов жилищно-гражданского назначения в стесненных условиях застроенной части городов
Кзтр и Кэм=1,12
из них:
394.1 |  | затраты на труд рабочих |  |  | 341095 | 5894
|  | в том числе оплата труда рабочих |  |  | 176872 | 3056
394.1.1 | 002-0144 | Затраты труда рабочих (средний разряд работы 4,4). Работы по устройству несущих и ограждающих конструкций | чел.-ч | 0.95036 | 6202 | 5894
394.2 |  | машины и механизмы |  |  | 19736 | 341
|  | в том числе оплата труда машинистов |  |  | 3960 | 68
394.2.1 | 315-103-0501 | Установки постоянного тока для ручной дуговой сварки | маш.-ч | 0.47295 | 299 | 141
394.2.2 | 331-101-0101 | Автомобили бортовые грузоподъёмностью до 5 т | маш.-ч | 0.022924 | 8708 | 200
|  | в т.ч. затраты труда машинистов, экипаж 1 | чел.-ч | 0.022924 | 2985 | 68
394.3 |  | материалы, изделия и конструкции |  |  | 10990 | 190
394.3.1 | 261-107-0577 | Электроды, d=6 мм, Э42 СТ РК ISO 2560-2012 | т | 0.0006912 | 274757 | 190
395 | 222-509-1006 ССЦ РК 8.04-08-2025 | Закладные детали и детали крепления ГОСТ 23118-2012 массой не более 50 кг с преобладанием профильного проката, с отверстиями и без отверстий, соединяемые на сварке | т | 0.01728 | 1230130 | 21257
396 | 1113-0203-0528 ЭСН РК 8.04-01-2024 К=2 | Окраска поверхности металлической огрунтованной эмалью пентафталевой ПФ-115 | м² | 39.755 | 453 | 18009
| ЭСН РК 8.04-01-2024, приложение Б, таблица Б.1, п.7 | Коэффициент 1,15 к нормам затрат труда, времени эксплуатации машин (включая затраты труда машинистов). Строительство инженерных сетей и сооружений, а также объектов жилищно-гражданского назначения в стесненных условиях застроенной части городов
Кзтр и Кэм=1,06
из них:
396.1 |  | затраты на труд рабочих |  |  | 272 | 10813
|  | в том числе оплата труда рабочих |  |  | 142 | 5645
396.1.1 | 003-0135 | Затраты труда рабочих (средний разряд работы 3,5). Работы отделочные и изоляционные | чел.-ч | 2.0645 | 5240 | 10818
396.2 |  | машины и механизмы |  |  | 8 | 318
|  | в том числе оплата труда машинистов |  |  | 2 | 80
396.2.1 | 314-502-0301 | Лебедки электрические тяговым усилием до 5,79 кН (0,59 т) | маш.-ч | 0.0096923 | 40
396.2.2 | 314-503-0601 | Автопогрузчики, грузоподъёмность 5 т | маш.-ч | 0.0096923 | 12144 | 118
|  | в т.ч. затраты труда машинистов, экипаж 1 | чел.-ч | 0.0096923 | 2985 | 29
396.2.3 | 331-101-0101 | Автомобили бортовые грузоподъёмностью до 5 т | маш.-ч | 0.0096923 | 8708 | 84
|  | в т.ч. затраты труда машинистов, экипаж 1 | чел.-ч | 0.0096923 | 2985 | 29
396.2.4 | 313-402-0101 | Агрегаты окрасочные высокого давления для окраски поверхностей конструкций, 1 кВт | маш.-ч | 0.63 | 198 | 125
396.3 |  | материалы, изделия и конструкции |  |  | 173 | 6878
396.3.1 | 236-104-0102 | Уайт-спирит ГОСТ 3134-78 | т | 0.0011131 | 642114 | 715
396.3.2 | 236-203-0109 | Эмаль атмосферостойкая СТ РК 3262-2018 ПФ-115 | т | 0.0071559 | 859685 | 6152
Пол
397 | 1111-0103-0103 ЭСН РК 8.04-01-2024 | Устройство стяжек бетонных, толщиной 20 мм | м² стяжки | 25 | 1887 | 47175
| ЭСН РК 8.04-01-2024, приложение Б, таблица Б.1, п.7 | Коэффициент 1,15 к нормам затрат труда, времени эксплуатации машин (включая затраты труда машинистов). Строительство инженерных сетей и сооружений, а также объектов жилищно-гражданского назначения в стесненных условиях застроенной части городов
Кзтр и Кэм=1,06
из них:
397.1 |  | затраты на труд рабочих |  |  | 1781 | 44525
|  | в том числе оплата труда рабочих |  |  | 932 | 23300
397.1.1 | 003-0120 | Затраты труда рабочих (средний разряд работы 2). Работы отделочные и изоляционные | чел.-ч | 11.1539 | 3992 | 44526
397.2 |  | машины и механизмы |  |  | 101 | 2525
|  | в том числе оплата труда машинистов |  |  | 39 | 975
397.2.1 | 314-504-0501 | Подъемники мачтовые высотой подъема 50 м | маш.-ч | 0.38703 | 6399 | 2477
|  | в т.ч. затраты труда машинистов, экипаж 1 | чел.-ч | 0.38703 | 2498 | 967
397.2.2 | 313-302-0202 | Вибратор поверхностный | маш.-ч | 1.4323 | 31 | 44
397.3 |  | материалы, изделия и конструкции |  |  | 5 | 125
397.3.1 | 217-603-0104 | Вода техническая | м³ | 0.875 | 147 | 129
398 | 1111-0103-0104 ЭСН РК 8.04-01-2024 К=4 | Устройство стяжек бетонных, толщиной 20 мм. Добавлять или исключать на каждые 5 мм изменения толщины стяжки к норме 1111-0103-0103 | м² стяжки | 25 | 156 | 3900
| ЭСН РК 8.04-01-2024, приложение Б, таблица Б.1, п.7 | Коэффициент 1,15 к нормам затрат труда, времени эксплуатации машин (включая затраты труда машинистов). Строительство инженерных сетей и сооружений, а также объектов жилищно-гражданского назначения в стесненных условиях застроенной части городов
Кзтр и Кэм=1,06
из них:
398.1 |  | затраты на труд рабочих |  |  | 86 | 2150
|  | в том числе оплата труда рабочих |  |  | 45 | 1125
398.1.1 | 003-0120 | Затраты труда рабочих (средний разряд работы 2). Работы отделочные и изоляционные | чел.-ч | 0.53636 | 3992 | 2141
398.2 |  | машины и механизмы |  |  | 70 | 1750
|  | в том числе оплата труда машинистов |  |  | 26 | 650
398.2.1 | 314-504-0501 | Подъемники мачтовые высотой подъема 50 м | маш.-ч | 0.25599 | 6399 | 1638
|  | в т.ч. затраты труда машинистов, экипаж 1 | чел.-ч | 0.25599 | 2498 | 639
398.2.2 | 313-302-0202 | Вибратор поверхностный | маш.-ч | 2.8281 | 31 | 88
399 | 212-101-0314 ССЦ РК 8.04-08-2025 | Бетон тяжелый класса В7,5 ГОСТ 7473-2010 F150, W6 | м³ | 0.9 | 22201 | 19981
Кровля
400 | 1112-0203-0101 ЭСН РК 8.04-01-2024 | Устройство стяжек выравнивающих под кровли цементно-песчаных, толщина 15 мм | м² стяжки | 31 | 1723 | 53413
| ЭСН РК 8.04-01-2024, приложение Б, таблица Б.1, п.7 | Коэффициент 1,15 к нормам затрат труда, времени эксплуатации машин (включая затраты труда машинистов). Строительство инженерных сетей и сооружений, а также объектов жилищно-гражданского назначения в стесненных условиях застроенной части городов
Кзтр и Кэм=1,12
из них:
400.1 |  | затраты на труд рабочих |  |  | 1249 | 38719
|  | в том числе оплата труда рабочих |  |  | 654 | 20274
400.1.1 | 003-0120 | Затраты труда рабочих (средний разряд работы 2). Работы отделочные и изоляционные | чел.-ч | 9.7025 | 3992 | 38732
400.2 |  | машины и механизмы |  |  | 331 | 10261
|  | в том числе оплата труда машинистов |  |  | 74 | 2294
400.2.1 | 313-201-0901 | Агрегаты электронасосные с регулированием подачи вручную для строительных растворов, подача 2 м³/ч, напор 150 м | маш.-ч | 0.9423 | 282 | 266
400.2.2 | 314-101-0103 | Краны башенные максимальной грузоподъёмностью 8 т, высота подъема до 41,5 м, максимальный вылет стрелы до 55 м | маш.-ч | 0.27151 | 14261 | 3872
|  | в т.ч. затраты труда машинистов, экипаж 1 | чел.-ч | 0.27151 | 2985 | 810
400.2.3 | 314-503-0601 | Автопогрузчики, грузоподъёмность 5 т | маш.-ч | 0.50309 | 12144 | 6110
|  | в т.ч. затраты труда машинистов, экипаж 1 | чел.-ч | 0.50309 | 2985 | 1502
400.3 |  | материалы, изделия и конструкции |  |  | 143 | 4433
400.3.1 | 211-401-0101 | Песок ГОСТ 8736-2014 природный | м³ | 0.9486 | 3990 | 3785
400.3.2 | 235-101-0603 | Рубероид кровельный с пылевидной посыпкой ГОСТ 10923-93 марки РКП-350Б | м² | 1.364 | 341 | 465
400.3.3 | 217-603-0104 | Вода техническая | м³ | 1.1935 | 147 | 175
401 | 1112-0203-0102 ЭСН РК 8.04-01-2024 К=35 | Устройство стяжек выравнивающих под кровли цементно-песчаных. Добавлять или исключать к норме 1112-0203-0101 на каждый 1 мм изменения толщины | м² стяжки | 31 | 335 | 10385
| ЭСН РК 8.04-01-2024, приложение Б, таблица Б.1, п.7 | Коэффициент 1,15 к нормам затрат труда, времени эксплуатации машин (включая затраты труда машинистов). Строительство инженерных сетей и сооружений, а также объектов жилищно-гражданского назначения в стесненных условиях застроенной части городов
Кзтр и Кэм=1,12
из них:
401.1 |  | затраты на труд рабочих |  |  | 162 | 5022
|  | в том числе оплата труда рабочих |  |  | 85 | 2635
401.1.1 | 003-0120 | Затраты труда рабочих (средний разряд работы 2). Работы отделочные и изоляционные | чел.-ч | 1.2577 | 3992 | 5021
401.2 |  | машины и механизмы |  |  | 173 | 5363
|  | в том числе оплата труда машинистов |  |  | 40 | 1240
401.2.1 | 314-101-0103 | Краны башенные максимальной грузоподъёмностью 8 т, высота подъема до 41,5 м, максимальный вылет стрелы до 55 м | маш.-ч | 0.13975 | 14261 | 1993
|  | в т.ч. затраты труда машинистов, экипаж 1 | чел.-ч | 0.13975 | 2985 | 417
401.2.2 | 314-503-0601 | Автопогрузчики, грузоподъёмность 5 т | маш.-ч | 0.2795 | 12144 | 3394
|  | в т.ч. затраты труда машинистов, экипаж 1 | чел.-ч | 0.2795 | 2985 | 834
402 | 212-402-0103 ССЦ РК 8.04-08-2025 | Раствор отделочный ГОСТ 28013-98 тяжелый цементный 1:3 | м³ | 1.581 | 29071 | 45961
403 | 1112-0101-0206 ЭСН РК 8.04-01-2024 | Устройство кровель плоских трехслойных из рулонных кровельных материалов на мастике битумно-полимерной | м² кровли | 31 | 9599 | 297569
| ЭСН РК 8.04-01-2024, приложение Б, таблица Б.1, п.7 | Коэффициент 1,15 к нормам затрат труда, времени эксплуатации машин (включая затраты труда машинистов). Строительство инженерных сетей и сооружений, а также объектов жилищно-гражданского назначения в стесненных условиях застроенной части городов
Кзтр и Кэм=1,12
из них:
403.1 |  | затраты на труд рабочих |  |  | 1650 | 51150
|  | в том числе оплата труда рабочих |  |  | 864 | 26784
403.1.1 | 003-0138 | Затраты труда рабочих (средний разряд работы 3,8). Работы отделочные и изоляционные | чел.-ч | 9.2633 | 5521 | 51143
403.2 |  | машины и механизмы |  |  | 173 | 5363
|  | в том числе оплата труда машинистов |  |  | 19 | 589
403.2.1 | 314-101-0103 | Краны башенные максимальной грузоподъёмностью 8 т, высота подъема до 41,5 м, максимальный вылет стрелы до 55 м | маш.-ч | 0.095827 | 14261 | 1367
|  | в т.ч. затраты труда машинистов, экипаж 1 | чел.-ч | 0.095827 | 2985 | 286
403.2.2 | 321-201-0101 | Котлы битумные передвижные, 400 л | маш.-ч | 2.5474 | 1179 | 3003
403.2.3 | 314-102-0101 | Краны на автомобильном ходу максимальной грузоподъёмностью 10 т | маш.-ч | 0.035935 | 13496 | 485
|  | в т.ч. затраты труда машинистов, экипаж 1 | чел.-ч | 0.035935 | 4263 | 153
403.2.4 | 331-101-0101 | Автомобили бортовые грузоподъёмностью до 5 т | маш.-ч | 0.055899 | 8708 | 487
|  | в т.ч. затраты труда машинистов, экипаж 1 | чел.-ч | 0.055899 | 2985 | 167
403.3 |  | материалы, изделия и конструкции |  |  | 7776 | 241056
403.3.1 | 235-101-0101 | Рубероид кровельный с крупнозернистой посыпкой ГОСТ 10923-93 марки РКК-350Б | м² | 116.56 | 432 | 50354
403.3.2 | 235-201-0305 | Мастика битумно-полимерная холодного применения ГОСТ 30693-2000 МБК | кг | 238.7 | 799 | 190721
404 | 1112-0202-0101 ЭСН РК 8.04-01-2024 | Устройство примыканий к стенам и парапетам рулонных и мастичных кровель высотой до 600 мм без фартуков | м примыканий | 11 | 4601 | 50611
| ЭСН РК 8.04-01-2024, приложение Б, таблица Б.1, п.7 | Коэффициент 1,15 к нормам затрат труда, времени эксплуатации машин (включая затраты труда машинистов). Строительство инженерных сетей и сооружений, а также объектов жилищно-гражданского назначения в стесненных условиях застроенной части городов
Кзтр и Кэм=1,12
из них:
404.1 |  | затраты на труд рабочих |  |  | 1587 | 17457
|  | в том числе оплата труда рабочих |  |  | 831 | 9141
404.1.1 | 003-0136 | Затраты труда рабочих (средний разряд работы 3,6). Работы отделочные и изоляционные | чел.-ч | 3.2728 | 5334 | 17457
404.2 |  | машины и механизмы |  |  | 132 | 1452
|  | в том числе оплата труда машинистов |  |  | 16 | 176
404.2.1 | 314-101-0103 | Краны башенные максимальной грузоподъёмностью 8 т, высота подъема до 41,5 м, максимальный вылет стрелы до 55 м | маш.-ч | 0.021252 | 14261 | 303
|  | в т.ч. затраты труда машинистов, экипаж 1 | чел.-ч | 0.021252 | 2985 | 63
404.2.2 | 321-201-0101 | Котлы битумные передвижные, 400 л | маш.-ч | 0.6999 | 1179 | 825
404.2.3 | 314-102-0101 | Краны на автомобильном ходу максимальной грузоподъёмностью 10 т | маш.-ч | 0.012751 | 13496 | 172
|  | в т.ч. затраты труда машинистов, экипаж 1 | чел.-ч | 0.012751 | 4263 | 54
404.2.4 | 331-101-0101 | Автомобили бортовые грузоподъёмностью до 5 т | маш.-ч | 0.017002 | 8708 | 148
|  | в т.ч. затраты труда машинистов, экипаж 1 | чел.-ч | 0.017002 | 2985 | 51
404.3 |  | материалы, изделия и конструкции |  |  | 2882 | 31702
404.3.1 | 212-401-0104 | Раствор кладочный цементный ГОСТ 28013-2023 марки М100 | м³ | 0.0561 | 21753 | 1220
404.3.2 | 235-101-0101 | Рубероид кровельный с крупнозернистой посыпкой ГОСТ 10923-93 марки РКК-350Б | м² | 27.72 | 432 | 11975
404.3.3 | 235-201-0601 | Мастика битумная кровельная для горячего применения ГОСТ 2889-80 марки МБК-Г | кг | 66.55 | 278 | 18501
405 | 1112-0203-0101 ЭСН РК 8.04-01-2024 | Устройство стяжек выравнивающих под кровли цементно-песчаных, толщина 15 мм | м² стяжки | 31 | 1723 | 53413
| ЭСН РК 8.04-01-2024, приложение Б, таблица Б.1, п.7 | Коэффициент 1,15 к нормам затрат труда, времени эксплуатации машин (включая затраты труда машинистов). Строительство инженерных сетей и сооружений, а также объектов жилищно-гражданского назначения в стесненных условиях застроенной части городов
Кзтр и Кэм=1,12
из них:
405.1 |  | затраты на труд рабочих |  |  | 1249 | 38719
|  | в том числе оплата труда рабочих |  |  | 654 | 20274
405.1.1 | 003-0120 | Затраты труда рабочих (средний разряд работы 2). Работы отделочные и изоляционные | чел.-ч | 9.7025 | 3992 | 38732
405.2 |  | машины и механизмы |  |  | 331 | 10261
|  | в том числе оплата труда машинистов |  |  | 74 | 2294
405.2.1 | 313-201-0901 | Агрегаты электронасосные с регулированием подачи вручную для строительных растворов, подача 2 м³/ч, напор 150 м | маш.-ч | 0.9423 | 282 | 266
405.2.2 | 314-101-0103 | Краны башенные максимальной грузоподъёмностью 8 т, высота подъема до 41,5 м, максимальный вылет стрелы до 55 м | маш.-ч | 0.27151 | 14261 | 3872
|  | в т.ч. затраты труда машинистов, экипаж 1 | чел.-ч | 0.27151 | 2985 | 810
405.2.3 | 314-503-0601 | Автопогрузчики, грузоподъёмность 5 т | маш.-ч | 0.50309 | 12144 | 6110
|  | в т.ч. затраты труда машинистов, экипаж 1 | чел.-ч | 0.50309 | 2985 | 1502
405.3 |  | материалы, изделия и конструкции |  |  | 143 | 4433
405.3.1 | 211-401-0101 | Песок ГОСТ 8736-2014 природный | м³ | 0.9486 | 3990 | 3785
405.3.2 | 235-101-0603 | Рубероид кровельный с пылевидной посыпкой ГОСТ 10923-93 марки РКП-350Б | м² | 1.364 | 341 | 465
405.3.3 | 217-603-0104 | Вода техническая | м³ | 1.1935 | 147 | 175
406 | 1112-0203-0102 ЭСН РК 8.04-01-2024 К=15 | Устройство стяжек выравнивающих под кровли цементно-песчаных. Добавлять или исключать к норме 1112-0203-0101 на каждый 1 мм изменения толщины | м² стяжки | 31 | 144 | 4464
| ЭСН РК 8.04-01-2024, приложение Б, таблица Б.1, п.7 | Коэффициент 1,15 к нормам затрат труда, времени эксплуатации машин (включая затраты труда машинистов). Строительство инженерных сетей и сооружений, а также объектов жилищно-гражданского назначения в стесненных условиях застроенной части городов
Кзтр и Кэм=1,12
из них:
406.1 |  | затраты на труд рабочих |  |  | 69 | 2139
|  | в том числе оплата труда рабочих |  |  | 36 | 1116
406.1.1 | 003-0120 | Затраты труда рабочих (средний разряд работы 2). Работы отделочные и изоляционные | чел.-ч | 0.53903 | 3992 | 2152
406.2 |  | машины и механизмы |  |  | 75 | 2325
|  | в том числе оплата труда машинистов |  |  | 18 | 558
406.2.1 | 314-101-0103 | Краны башенные максимальной грузоподъёмностью 8 т, высота подъема до 41,5 м, максимальный вылет стрелы до 55 м | маш.-ч | 0.059892 | 14261 | 854
|  | в т.ч. затраты труда машинистов, экипаж 1 | чел.-ч | 0.059892 | 2985 | 179
406.2.2 | 314-503-0601 | Автопогрузчики, грузоподъёмность 5 т | маш.-ч | 0.11978 | 12144 | 1455
|  | в т.ч. затраты труда машинистов, экипаж 1 | чел.-ч | 0.11978 | 2985 | 358
407 | 212-402-0103 ССЦ РК 8.04-08-2025 | Раствор отделочный ГОСТ 28013-98 тяжелый цементный 1:3 | м³ | 0.9486 | 29071 | 27577
| Подраздел 6.6: | Тепловые камеры УТ10,УТ11 |  |  |  | 7135753
из них:
|  | затраты на труд рабочих | тенге |  |  | 2161100
|  | в том числе оплата труда рабочих | тенге |  |  | 1121598
|  | машины и механизмы | тенге |  |  | 195275
|  | в том числе оплата труда машинистов | тенге |  |  | 48565
|  | материалы, изделия и конструкции | тенге |  |  | 4779378
|  | нормативная трудоемкость | чел.-ч | 440
408 | 1106-0506-0202 ЭСН РК 8.04-01-2024 | Устройство камер со стенками из монолитного бетона | м³ конструкции | 30.68 | 68434 | 2099556
| ЭСН РК 8.04-01-2024, приложение Б, таблица Б.1, п.7 | Коэффициент 1,15 к нормам затрат труда, времени эксплуатации машин (включая затраты труда машинистов). Строительство инженерных сетей и сооружений, а также объектов жилищно-гражданского назначения в стесненных условиях застроенной части городов
Кзтр и Кэм=1,12
из них:
408.1 |  | затраты на труд рабочих |  |  | 52035 | 1596434
|  | в том числе оплата труда рабочих |  |  | 26982 | 827808
408.1.1 | 002-0133 | Затраты труда рабочих (средний разряд работы 3,3). Работы по устройству несущих и ограждающих конструкций | чел.-ч | 312.9655 | 5101 | 1596437
408.2 |  | машины и механизмы |  |  | 3601 | 110479
|  | в том числе оплата труда машинистов |  |  | 892 | 27367
408.2.1 | 313-302-0201 | Вибратор глубинный | маш.-ч | 30.0716 | 64 | 1925
408.2.2 | 314-104-0101 | Краны на гусеничном ходу максимальной грузоподъёмностью до 16 т | маш.-ч | 5.2556 | 11481 | 60340
|  | в т.ч. затраты труда машинистов, экипаж 1 | чел.-ч | 5.2556 | 3567 | 18747
408.2.3 | 321-201-0101 | Котлы битумные передвижные, 400 л | маш.-ч | 15.0476 | 1179 | 17741
408.2.4 | 315-103-0501 | Установки постоянного тока для ручной дуговой сварки | маш.-ч | 14.8263 | 299 | 4433
408.2.5 | 314-102-0101 | Краны на автомобильном ходу максимальной грузоподъёмностью 10 т | маш.-ч | 0.84564 | 13496 | 11413
|  | в т.ч. затраты труда машинистов, экипаж 1 | чел.-ч | 0.84564 | 4263 | 3605
408.2.6 | 331-101-0101 | Автомобили бортовые грузоподъёмностью до 5 т | маш.-ч | 1.6794 | 8708 | 14624
|  | в т.ч. затраты труда машинистов, экипаж 1 | чел.-ч | 1.6794 | 2985 | 5013
408.3 |  | материалы, изделия и конструкции |  |  | 12798 | 392643
408.3.1 | 212-401-0104 | Раствор кладочный цементный ГОСТ 28013-2023 марки М100 | м³ | 0.58292 | 21753 | 12680
408.3.2 | 215-204-0303 | Доска обрезная хвойных пород длиной до 6,5 м, шириной от 75 мм до 150 мм, толщиной 25 мм ГОСТ 8486-86 сорт 3 | м³ | 0.1534 | 122783 | 18835
408.3.3 | 216-201-0601 | Битум нефтяной кровельный ГОСТ 9548-74 марки БНК 90/30 | т | 0.25771 | 251700 | 64866
408.3.4 | 218-101-0102 | Щиты из досок, толщина 40 мм | м² | 55.224 | 4684 | 258669
408.3.5 | 217-301-0207 | Электрод типа Э38, Э42, Э46, Э50 ГОСТ 9467-75, марки АНО-6 диаметром 6 мм | кг | 10.646 | 2669 | 28414
408.3.6 | 217-108-0101 | Гвоздь ГОСТ 283-75 строительный | кг | 5.6144 | 861 | 4834
408.3.7 | 217-606-0101 | Топливо дизельное | кг | 12.8856 | 339 | 4368
409 | 1106-0301-1001 ЭСН РК 8.04-01-2024 | Укладка гидроизоляционной прокладки в швы, стыки, примыкания | м | 28.8 | 2891 | 83261
| ЭСН РК 8.04-01-2024, приложение Б, таблица Б.1, п.7 | Коэффициент 1,15 к нормам затрат труда, времени эксплуатации машин (включая затраты труда машинистов). Строительство инженерных сетей и сооружений, а также объектов жилищно-гражданского назначения в стесненных условиях застроенной части городов
Кзтр и Кэм=1,12
из них:
409.1 |  | затраты на труд рабочих |  |  | 2077 | 59818
|  | в том числе оплата труда рабочих |  |  | 1077 | 31018
409.1.1 | 002-0135 | Затраты труда рабочих (средний разряд работы 3,5). Работы по устройству несущих и ограждающих конструкций | чел.-ч | 11.3064 | 5290 | 59811
409.2 |  | машины и механизмы |  |  | 201 | 5789
|  | в том числе оплата труда машинистов |  |  | 66 | 1901
409.2.1 | 343-202-0201 | Машины шлифовальные угловые | маш.-ч | 1.2352 | 42 | 52
409.2.2 | 315-102-0102 | Компрессоры передвижные с двигателем внутреннего сгорания давлением до 686 кПа (7 атм), производительность 5 м³/мин | маш.-ч | 0.61948 | 8857 | 5487
|  | в т.ч. затраты труда машинистов, экипаж 1 | чел.-ч | 0.61948 | 2985 | 1849
409.2.3 | 331-101-0101 | Автомобили бортовые грузоподъёмностью до 5 т | маш.-ч | 0.014838 | 8708 | 129
|  | в т.ч. затраты труда машинистов, экипаж 1 | чел.-ч | 0.014838 | 2985 | 44
409.2.4 | 343-302-0502 | Газовый монтажный пистолет, мощностью до 100 Дж, диапазон крепежного элемента 14-39 мм | маш.-ч | 1.2352 | 95 | 117
409.2.5 | 343-501-0201 | Моечный аппарат высокого давления мощностью 1,6 кВт | маш.-ч | 0.61948 | 20 | 12
409.3 |  | материалы, изделия и конструкции |  |  | 613 | 17654
409.3.1 | 261-107-0222 | Дюбели для пристрелки стальные | 10 шт. | 14.4 | 253 | 3643
409.3.2 | 217-603-0104 | Вода техническая | м³ | 0.01728 | 147 | 3
409.3.3 | 261-107-0951 | Баллон газовый для строительно-монтажного пистолета на 750 креплений | шт. | 0.2016 | 11806 | 2380
409.3.4 | 261-105-0657 | Скоба для крепления гидроизолирующей прокладки | м | 28.8 | 403 | 11606
410 | 235-202-0201 ССЦ РК 8.04-08-2025 | Герметизирующий профиль на основе гидрофильного полиуретана, набухающий при контакте с водой | м | 28.8 | 5652 | 162778
Днище Дм3-2шт.
411 | 212-101-0314 ССЦ РК 8.04-08-2025 | Бетон тяжелый класса В7,5 ГОСТ 7473-2010 F150, W6 | м³ | 3.264 | 22201 | 72464
412 | 212-101-0709 ССЦ РК 8.04-08-2025 | Бетон тяжелый класса В20 ГОСТ 7473-2010 F150, W8 | м³ | 8.526 | 26212 | 223484
413 | 214-210-0101 ССЦ РК 8.04-08-2025 | Сталь арматурная гладкого профиля класса А-I (А240) СТ РК 2591-2014 диаметром от 6 до 12 мм | т | 0.08244 | 312585 | 25770
414 | 214-210-0201 ССЦ РК 8.04-08-2025 | Сталь арматурная периодического профиля класса А-III (А400) СТ РК 2591-2014 диаметром от 6 до 12 мм | т | 0.52908 | 310432 | 164243
415 | 1106-0303-0201 ЭСН РК 8.04-01-2024 | Изготовление в построечных условиях каркасов арматурных пространственных из арматуры, диаметр до 25 мм | т | 0.082432 | 104241 | 8593
| ЭСН РК 8.04-01-2024, приложение Б, таблица Б.1, п.7 | Коэффициент 1,15 к нормам затрат труда, времени эксплуатации машин (включая затраты труда машинистов). Строительство инженерных сетей и сооружений, а также объектов жилищно-гражданского назначения в стесненных условиях застроенной части городов
Кзтр и Кэм=1,12
из них:
415.1 |  | затраты на труд рабочих |  |  | 98428 | 8114
|  | в том числе оплата труда рабочих |  |  | 51043 | 4208
415.1.1 | 002-0134 | Затраты труда рабочих (средний разряд работы 3,4). Работы по устройству несущих и ограждающих конструкций | чел.-ч | 1.5618 | 5195 | 8114
415.2 |  | машины и механизмы |  |  | 1077 | 89
|  | в том числе оплата труда машинистов |  |  | 148 | 12
415.2.1 | 343-202-0201 | Машины шлифовальные угловые | маш.-ч | 0.0037903 | 42
415.2.2 | 314-102-0101 | Краны на автомобильном ходу максимальной грузоподъёмностью 10 т | маш.-ч | 0.0028666 | 13496 | 39
|  | в т.ч. затраты труда машинистов, экипаж 1 | чел.-ч | 0.0028666 | 4263 | 12
415.2.3 | 341-105-0101 | Станки для резки арматуры | маш.-ч | 0.13569 | 287 | 39
415.2.4 | 341-204-0201 | Станки для гнутья ручные | маш.-ч | 0.099154 | 111 | 11
415.3 |  | материалы, изделия и конструкции |  |  | 4736 | 390
415.3.1 | 214-209-0106 | Проволока стальная термически обработанная, без покрытия ГОСТ 3282-74 диаметром 1,6 мм | кг | 0.62071 | 629 | 390
416 | 1106-0301-0907 ЭСН РК 8.04-01-2024 | Установка закладных деталей, вес до 4 кг | т | 0.0164 | 1354039 | 22206
| ЭСН РК 8.04-01-2024, приложение Б, таблица Б.1, п.7 | Коэффициент 1,15 к нормам затрат труда, времени эксплуатации машин (включая затраты труда машинистов). Строительство инженерных сетей и сооружений, а также объектов жилищно-гражданского назначения в стесненных условиях застроенной части городов
Кзтр и Кэм=1,12
из них:
416.1 |  | затраты на труд рабочих |  |  | 1349077 | 22125
|  | в том числе оплата труда рабочих |  |  | 699531 | 11472
416.1.1 | 002-0135 | Затраты труда рабочих (средний разряд работы 3,5). Работы по устройству несущих и ограждающих конструкций | чел.-ч | 4.1824 | 5290 | 22125
416.2 |  | машины и механизмы |  |  | 4962 | 81
|  | в том числе оплата труда машинистов |  |  | 1631 | 27
416.2.1 | 314-102-0101 | Краны на автомобильном ходу максимальной грузоподъёмностью 10 т | маш.-ч | 0.0031685 | 13496 | 43
|  | в т.ч. затраты труда машинистов, экипаж 1 | чел.-ч | 0.0031685 | 4263 | 14
416.2.2 | 331-101-0101 | Автомобили бортовые грузоподъёмностью до 5 т | маш.-ч | 0.0044359 | 8708 | 39
|  | в т.ч. затраты труда машинистов, экипаж 1 | чел.-ч | 0.0044359 | 2985 | 13
417 | 222-509-1006 ССЦ РК 8.04-08-2025 | Закладные детали и детали крепления ГОСТ 23118-2012 массой не более 50 кг с преобладанием профильного проката, с отверстиями и без отверстий, соединяемые на сварке | т | 0.0164 | 1230130 | 20174
418 | ССЦ РК 8.04-08-2024 т.7 | Доплата на изменение марки стали до С245 | т | 0.0152 | 7791 | 118
419 | 1113-0203-0528 ЭСН РК 8.04-01-2024 К=2 | Окраска поверхности металлической огрунтованной эмалью пентафталевой ПФ-115 | м² | 0.41 | 453 | 186
| ЭСН РК 8.04-01-2024, приложение Б, таблица Б.1, п.7 | Коэффициент 1,15 к нормам затрат труда, времени эксплуатации машин (включая затраты труда машинистов). Строительство инженерных сетей и сооружений, а также объектов жилищно-гражданского назначения в стесненных условиях застроенной части городов
Кзтр и Кэм=1,06
из них:
419.1 |  | затраты на труд рабочих |  |  | 272 | 112
|  | в том числе оплата труда рабочих |  |  | 142 | 58
419.1.1 | 003-0135 | Затраты труда рабочих (средний разряд работы 3,5). Работы отделочные и изоляционные | чел.-ч | 0.021291 | 5240 | 112
419.2 |  | машины и механизмы |  |  | 8 | 3
|  | в том числе оплата труда машинистов |  |  | 2 | 1
419.2.1 | 314-502-0301 | Лебедки электрические тяговым усилием до 5,79 кН (0,59 т) | маш.-ч | 0.0001 | 40
419.2.2 | 314-503-0601 | Автопогрузчики, грузоподъёмность 5 т | маш.-ч | 0.0001 | 12144 | 1
|  | в т.ч. затраты труда машинистов, экипаж 1 | чел.-ч | 0.0001 | 2985
419.2.3 | 331-101-0101 | Автомобили бортовые грузоподъёмностью до 5 т | маш.-ч | 0.0001 | 8708 | 1
|  | в т.ч. затраты труда машинистов, экипаж 1 | чел.-ч | 0.0001 | 2985
419.2.4 | 313-402-0101 | Агрегаты окрасочные высокого давления для окраски поверхностей конструкций, 1 кВт | маш.-ч | 0.0064973 | 198 | 1
419.3 |  | материалы, изделия и конструкции |  |  | 173 | 71
419.3.1 | 236-104-0102 | Уайт-спирит ГОСТ 3134-78 | т | 1.15e-05 | 642114 | 7
419.3.2 | 236-203-0109 | Эмаль атмосферостойкая СТ РК 3262-2018 ПФ-115 | т | 7.38e-05 | 859685 | 63
Для УТ10
420 | 1106-0301-1001 ЭСН РК 8.04-01-2024 | Укладка гидроизоляционной прокладки в швы, стыки, примыкания | м | 0.4 | 2278 | 911
| ЭСН РК 8.04-01-2024, приложение Б, таблица Б.1, п.7 | Коэффициент 1,15 к нормам затрат труда, времени эксплуатации машин (включая затраты труда машинистов). Строительство инженерных сетей и сооружений, а также объектов жилищно-гражданского назначения в стесненных условиях застроенной части городов
Кзтр и Кэм=1,12
из них:
420.1 |  | затраты на труд рабочих |  |  | 2077 | 831
|  | в том числе оплата труда рабочих |  |  | 1077 | 431
420.1.1 | 002-0135 | Затраты труда рабочих (средний разряд работы 3,5). Работы по устройству несущих и ограждающих конструкций | чел.-ч | 0.15703 | 5290 | 831
420.2 |  | машины и механизмы |  |  | 201 | 80
|  | в том числе оплата труда машинистов |  |  | 66 | 26
420.2.1 | 343-202-0201 | Машины шлифовальные угловые | маш.-ч | 0.017156 | 42 | 1
420.2.2 | 315-102-0102 | Компрессоры передвижные с двигателем внутреннего сгорания давлением до 686 кПа (7 атм), производительность 5 м³/мин | маш.-ч | 0.0086038 | 8857 | 76
|  | в т.ч. затраты труда машинистов, экипаж 1 | чел.-ч | 0.0086038 | 2985 | 26
420.2.3 | 331-101-0101 | Автомобили бортовые грузоподъёмностью до 5 т | маш.-ч | 0.0002061 | 8708 | 2
|  | в т.ч. затраты труда машинистов, экипаж 1 | чел.-ч | 0.0002061 | 2985 | 1
420.2.4 | 343-302-0502 | Газовый монтажный пистолет, мощностью до 100 Дж, диапазон крепежного элемента 14-39 мм | маш.-ч | 0.017156 | 95 | 2
420.2.5 | 343-501-0201 | Моечный аппарат высокого давления мощностью 1,6 кВт | маш.-ч | 0.0086038 | 20
421 | 235-202-0201 ССЦ РК 8.04-08-2025 | Герметизирующий профиль на основе гидрофильного полиуретана, набухающий при контакте с водой | м | 0.4 | 5652 | 2261
Стены Стм10,СТм11
422 | 212-101-0615 ССЦ РК 8.04-08-2025 | Бетон тяжелый класса В15 ГОСТ 7473-2010 F150, W8 | м³ | 17.5595 | 25215 | 442763
423 | 214-210-0101 ССЦ РК 8.04-08-2025 | Сталь арматурная гладкого профиля класса А-I (А240) СТ РК 2591-2014 диаметром от 6 до 12 мм | т | 0.07392 | 312585 | 23106
424 | 214-210-0201 ССЦ РК 8.04-08-2025 | Сталь арматурная периодического профиля класса А-III (А400) СТ РК 2591-2014 диаметром от 6 до 12 мм | т | 1.3041 | 310432 | 404841
425 | 1106-0301-0907 ЭСН РК 8.04-01-2024 | Установка закладных деталей, вес до 4 кг | т | 0.036 | 1354039 | 48746
| ЭСН РК 8.04-01-2024, приложение Б, таблица Б.1, п.7 | Коэффициент 1,15 к нормам затрат труда, времени эксплуатации машин (включая затраты труда машинистов). Строительство инженерных сетей и сооружений, а также объектов жилищно-гражданского назначения в стесненных условиях застроенной части городов
Кзтр и Кэм=1,12
из них:
425.1 |  | затраты на труд рабочих |  |  | 1349077 | 48567
|  | в том числе оплата труда рабочих |  |  | 699531 | 25183
425.1.1 | 002-0135 | Затраты труда рабочих (средний разряд работы 3,5). Работы по устройству несущих и ограждающих конструкций | чел.-ч | 9.1809 | 5290 | 48567
425.2 |  | машины и механизмы |  |  | 4962 | 179
|  | в том числе оплата труда машинистов |  |  | 1631 | 59
425.2.1 | 314-102-0101 | Краны на автомобильном ходу максимальной грузоподъёмностью 10 т | маш.-ч | 0.0069552 | 13496 | 94
|  | в т.ч. затраты труда машинистов, экипаж 1 | чел.-ч | 0.0069552 | 4263 | 30
425.2.2 | 331-101-0101 | Автомобили бортовые грузоподъёмностью до 5 т | маш.-ч | 0.0097373 | 8708 | 85
|  | в т.ч. затраты труда машинистов, экипаж 1 | чел.-ч | 0.0097373 | 2985 | 29
426 | 222-509-1003 ССЦ РК 8.04-08-2025 | Закладные детали и детали крепления ГОСТ 23118-2012 массой не более 50 кг с преобладанием толстолистовой стали, с отверстиями и без отверстий, соединяемые на сварке | т | 0.036 | 1213893 | 43700
427 | 1106-0301-0908 ЭСН РК 8.04-01-2024 | Установка детали закладной, вес до 20 кг ТР | т | 0.11532 | 400146 | 46145
| ЭСН РК 8.04-01-2024, приложение Б, таблица Б.1, п.7 | Коэффициент 1,15 к нормам затрат труда, времени эксплуатации машин (включая затраты труда машинистов). Строительство инженерных сетей и сооружений, а также объектов жилищно-гражданского назначения в стесненных условиях застроенной части городов
Кзтр и Кэм=1,12
из них:
427.1 |  | затраты на труд рабочих |  |  | 395184 | 45573
|  | в том числе оплата труда рабочих |  |  | 204913 | 23631
427.1.1 | 002-0135 | Затраты труда рабочих (средний разряд работы 3,5). Работы по устройству несущих и ограждающих конструкций | чел.-ч | 8.6149 | 5290 | 45573
427.2 |  | машины и механизмы |  |  | 4962 | 572
|  | в том числе оплата труда машинистов |  |  | 1631 | 188
427.2.1 | 314-102-0101 | Краны на автомобильном ходу максимальной грузоподъёмностью 10 т | маш.-ч | 0.02228 | 13496 | 301
|  | в т.ч. затраты труда машинистов, экипаж 1 | чел.-ч | 0.02228 | 4263 | 95
427.2.2 | 331-101-0101 | Автомобили бортовые грузоподъёмностью до 5 т | маш.-ч | 0.031192 | 8708 | 272
|  | в т.ч. затраты труда машинистов, экипаж 1 | чел.-ч | 0.031192 | 2985 | 93
428 | 1106-0301-0909 ЭСН РК 8.04-01-2024 | Установка детали закладной, вес более 20 кг ТР | т | 0.3522 | 141232 | 49742
| ЭСН РК 8.04-01-2024, приложение Б, таблица Б.1, п.7 | Коэффициент 1,15 к нормам затрат труда, времени эксплуатации машин (включая затраты труда машинистов). Строительство инженерных сетей и сооружений, а также объектов жилищно-гражданского назначения в стесненных условиях застроенной части городов
Кзтр и Кэм=1,12
из них:
428.1 |  | затраты на труд рабочих |  |  | 136270 | 47994
|  | в том числе оплата труда рабочих |  |  | 70660 | 24886
428.1.1 | 002-0135 | Затраты труда рабочих (средний разряд работы 3,5). Работы по устройству несущих и ограждающих конструкций | чел.-ч | 9.0727 | 5290 | 47994
428.2 |  | машины и механизмы |  |  | 4962 | 1748
|  | в том числе оплата труда машинистов |  |  | 1631 | 574
428.2.1 | 314-102-0101 | Краны на автомобильном ходу максимальной грузоподъёмностью 10 т | маш.-ч | 0.068045 | 13496 | 918
|  | в т.ч. затраты труда машинистов, экипаж 1 | чел.-ч | 0.068045 | 4263 | 290
428.2.2 | 331-101-0101 | Автомобили бортовые грузоподъёмностью до 5 т | маш.-ч | 0.095263 | 8708 | 830
|  | в т.ч. затраты труда машинистов, экипаж 1 | чел.-ч | 0.095263 | 2985 | 284
429 | 222-525-0301 ССЦ РК 8.04-08-2025 | Отдельные конструктивные элементы зданий и сооружений с преобладанием гнутосварных профилей и круглых труб средняя масса сборочной единицы до 0,1 т | т | 0.46752 | 1218457 | 569653
430 | 1113-0203-0528 ЭСН РК 8.04-01-2024 К=2 | Окраска поверхности металлической огрунтованной эмалью пентафталевой ПФ-115 | м² | 0.9 | 453 | 408
| ЭСН РК 8.04-01-2024, приложение Б, таблица Б.1, п.7 | Коэффициент 1,15 к нормам затрат труда, времени эксплуатации машин (включая затраты труда машинистов). Строительство инженерных сетей и сооружений, а также объектов жилищно-гражданского назначения в стесненных условиях застроенной части городов
Кзтр и Кэм=1,06
из них:
430.1 |  | затраты на труд рабочих |  |  | 272 | 245
|  | в том числе оплата труда рабочих |  |  | 142 | 128
430.1.1 | 003-0135 | Затраты труда рабочих (средний разряд работы 3,5). Работы отделочные и изоляционные | чел.-ч | 0.046737 | 5240 | 245
430.2 |  | машины и механизмы |  |  | 8 | 7
|  | в том числе оплата труда машинистов |  |  | 2 | 2
430.2.1 | 314-502-0301 | Лебедки электрические тяговым усилием до 5,79 кН (0,59 т) | маш.-ч | 0.0002194 | 40
430.2.2 | 314-503-0601 | Автопогрузчики, грузоподъёмность 5 т | маш.-ч | 0.0002194 | 12144 | 3
|  | в т.ч. затраты труда машинистов, экипаж 1 | чел.-ч | 0.0002194 | 2985 | 1
430.2.3 | 331-101-0101 | Автомобили бортовые грузоподъёмностью до 5 т | маш.-ч | 0.0002194 | 8708 | 2
|  | в т.ч. затраты труда машинистов, экипаж 1 | чел.-ч | 0.0002194 | 2985 | 1
430.2.4 | 313-402-0101 | Агрегаты окрасочные высокого давления для окраски поверхностей конструкций, 1 кВт | маш.-ч | 0.014262 | 198 | 3
430.3 |  | материалы, изделия и конструкции |  |  | 173 | 156
430.3.1 | 236-104-0102 | Уайт-спирит ГОСТ 3134-78 | т | 2.52e-05 | 642114 | 16
430.3.2 | 236-203-0109 | Эмаль атмосферостойкая СТ РК 3262-2018 ПФ-115 | т | 0.000162 | 859685 | 139
431 | 1106-0301-1001 ЭСН РК 8.04-01-2024 | Укладка гидроизоляционной прокладки в швы, стыки, примыкания | м | 19.4 | 2278 | 44193
| ЭСН РК 8.04-01-2024, приложение Б, таблица Б.1, п.7 | Коэффициент 1,15 к нормам затрат труда, времени эксплуатации машин (включая затраты труда машинистов). Строительство инженерных сетей и сооружений, а также объектов жилищно-гражданского назначения в стесненных условиях застроенной части городов
Кзтр и Кэм=1,12
из них:
431.1 |  | затраты на труд рабочих |  |  | 2077 | 40294
|  | в том числе оплата труда рабочих |  |  | 1077 | 20894
431.1.1 | 002-0135 | Затраты труда рабочих (средний разряд работы 3,5). Работы по устройству несущих и ограждающих конструкций | чел.-ч | 7.6161 | 5290 | 40289
431.2 |  | машины и механизмы |  |  | 201 | 3899
|  | в том числе оплата труда машинистов |  |  | 66 | 1280
431.2.1 | 343-202-0201 | Машины шлифовальные угловые | маш.-ч | 0.83207 | 42 | 35
431.2.2 | 315-102-0102 | Компрессоры передвижные с двигателем внутреннего сгорания давлением до 686 кПа (7 атм), производительность 5 м³/мин | маш.-ч | 0.41729 | 8857 | 3696
|  | в т.ч. затраты труда машинистов, экипаж 1 | чел.-ч | 0.41729 | 2985 | 1246
431.2.3 | 331-101-0101 | Автомобили бортовые грузоподъёмностью до 5 т | маш.-ч | 0.0099949 | 8708 | 87
|  | в т.ч. затраты труда машинистов, экипаж 1 | чел.-ч | 0.0099949 | 2985 | 30
431.2.4 | 343-302-0502 | Газовый монтажный пистолет, мощностью до 100 Дж, диапазон крепежного элемента 14-39 мм | маш.-ч | 0.83207 | 95 | 79
431.2.5 | 343-501-0201 | Моечный аппарат высокого давления мощностью 1,6 кВт | маш.-ч | 0.41729 | 20 | 8
432 | 235-202-0201 ССЦ РК 8.04-08-2025 | Герметизирующий профиль на основе гидрофильного полиуретана, набухающий при контакте с водой | м | 19.4 | 5652 | 109649
Сборные конструктивные элементы
433 | 225-202-0902 ССЦ РК 8.04-08-2025 | Плита перекрытия с отверстием для лотков канала ГОСТ 13015-2012 марки ПТО 150.180.14-6 | шт. | 8 | 76942.58 | 615541
434 | 225-202-0407 ССЦ РК 8.04-08-2025 | Плита перекрытия для лотков канала нагрузкой в 6 тс/м² ГОСТ 13015-2012 марки ПТ 75.180.14-6 | шт. | 4 | 22320.62 | 89282
435 | 225-203-0715 ССЦ РК 8.04-08-2025 | Балка лотков канала ГОСТ 13015-2012 марки Б7 (1-8) | шт. | 2 | 116776.98 | 233554
436 | 225-101-0201 ССЦ РК 8.04-08-2025 | Кольцо опорное ГОСТ 8020-2016 марки КО 6 | шт. | 24 | 3701 | 88824
437 | 212-101-0601 ССЦ РК 8.04-08-2025 | Надбавка по водонепронецаемости от W0 до W8.Бетон тяжелый класса В15 ГОСТ 7473-2010 без добавок | м³ | 1.2 | 1221 | 1465
438 | 212-101-0701 ССЦ РК 8.04-08-2025 | Надбавка по водонепронецаемости от W2 до W8.Бетон тяжелый класса В20 ГОСТ 7473-2010 без добавок | м³ | 0.82 | 1033 | 847
439 | 212-101-0901 ССЦ РК 8.04-08-2025 | Надбавка по водонепронецаемости от W4 до W8.Бетон тяжелый класса В25 ГОСТ 7473-2010 без добавок | м³ | 2.96 | 866 | 2563
Стальные конструкции
440 | 244-202-0105 ССЦ РК 8.04-08-2025 | Люк чугунный ГОСТ 3634-2019 с шарниром и замком, тип Л (А15) | комплект | 8 | 33592 | 268736
441 | 1109-0103-0101 ЭСН РК 8.04-01-2024 | Монтаж лестниц прямолинейных и криволинейных, пожарных с ограждением | т конструкций | 0.22496 | 318085 | 71556
| ЭСН РК 8.04-01-2024, приложение Б, таблица Б.1, п.7 | Коэффициент 1,15 к нормам затрат труда, времени эксплуатации машин (включая затраты труда машинистов). Строительство инженерных сетей и сооружений, а также объектов жилищно-гражданского назначения в стесненных условиях застроенной части городов
Кзтр и Кэм=1,12
из них:
441.1 |  | затраты на труд рабочих |  |  | 207445 | 46667
|  | в том числе оплата труда рабочих |  |  | 107575 | 24200
441.1.1 | 002-0138 | Затраты труда рабочих (средний разряд работы 3,8). Работы по устройству несущих и ограждающих конструкций | чел.-ч | 8.3737 | 5573 | 46667
441.2 |  | машины и механизмы |  |  | 84563 | 19023
|  | в том числе оплата труда машинистов |  |  | 24196 | 5443
441.2.1 | 315-103-0101 | Выпрямители сварочные однопостовые с номинальным сварочным током 315-500 А | маш.-ч | 2.4889 | 532 | 1324
441.2.2 | 314-501-0105 | Домкраты гидравлические грузоподъёмностью свыше 63 до 100 т | маш.-ч | 0.24918 | 32 | 8
441.2.3 | 314-104-0101 | Краны на гусеничном ходу максимальной грузоподъёмностью до 16 т | маш.-ч | 1.4111 | 11481 | 16201
|  | в т.ч. затраты труда машинистов, экипаж 1 | чел.-ч | 1.4111 | 3567 | 5033
441.2.4 | 314-102-0104 | Краны на автомобильном ходу максимальной грузоподъёмностью 25 т | маш.-ч | 0.019123 | 23770 | 455
|  | в т.ч. затраты труда машинистов, экипаж 1 | чел.-ч | 0.019123 | 5095 | 97
441.2.5 | 343-202-0101 | Машины шлифовальные электрические | маш.-ч | 0.084027 | 55 | 5
441.2.6 | 315-103-0701 | Электрические печи для сушки сварочных материалов с регулированием температуры в пределах 80-500°С | маш.-ч | 0.113 | 302 | 34
441.2.7 | 314-102-0101 | Краны на автомобильном ходу максимальной грузоподъёмностью 10 т | маш.-ч | 0.03477 | 13496 | 469
|  | в т.ч. затраты труда машинистов, экипаж 1 | чел.-ч | 0.03477 | 4263 | 148
441.2.8 | 331-101-0101 | Автомобили бортовые грузоподъёмностью до 5 т | маш.-ч | 0.055052 | 8708 | 479
|  | в т.ч. затраты труда машинистов, экипаж 1 | чел.-ч | 0.055052 | 2985 | 164
441.2.9 | 315-202-0501 | Аппарат для газовой сварки и резки | маш.-ч | 0.48678 | 100 | 49
441.3 |  | материалы, изделия и конструкции |  |  | 26077 | 5866
441.3.1 | 214-214-0108 | Канат стальной двойной свивки типа ТК конструкции 6х37(1+6+12+18)+1 о.с., оцинкованный, из проволоки марки В, маркировочная группа 1770 Н/мм2, диаметром 5 мм | 10 м | 0.0042068 | 10602 | 45
441.3.2 | 222-525-0102 | Отдельные конструктивные элементы зданий и сооружений с преобладанием горячекатаных профилей средняя масса сборочной единицы от 0,1 до 0,5 т | т | 0.000225 | 1155109 | 260
441.3.3 | 215-202-0501 | Брусок обрезной хвойных пород длиной от 4 м до 6,5 м, шириной от 75 мм до 150 мм, толщиной от 40 мм до 75 мм ГОСТ 8486-86 сорт 1 | м³ | 0.0002317 | 88455 | 21
441.3.4 | 217-101-0107 | Болт с гайкой и шайбой ГОСТ ISO 8992-2015 строительный | т | 0.0030145 | 954056 | 2876
441.3.5 | 217-605-0101 | Кислород технический газообразный ГОСТ 5583-78 | м³ | 0.3082 | 413 | 127
441.3.6 | 217-605-0104 | Пропан-бутан, смесь техническая ГОСТ 34858-2022 | кг | 0.092234 | 241 | 22
441.3.7 | 236-101-0107 | Грунтовка глифталевая ГФ-021 СТ РК ГОСТ Р 51693-2003 | т | 6.97e-05 | 754778 | 53
441.3.8 | 236-104-0103 | Растворитель Р-4 ГОСТ 7827-74 | т | 0.000135 | 1027431 | 139
441.3.9 | 217-301-0105 | Электрод типа Э38, Э42, Э46, Э50 ГОСТ 9467-75, марки АНО-4 диаметром 4 мм | кг | 0.89984 | 2236 | 2012
441.3.10 | 214-209-0802 | Проволока сварочная легированная марки СВ-10НМА с неомедненной поверхностью ГОСТ 2246-70 диаметром 4 мм | кг | 0.0067488 | 2146 | 14
441.3.11 | 214-203-0103 | Швеллер горячекатаный с внутренним уклоном граней полок из углеродистой стали ГОСТ 8240-97 № 22У-40У | т | 0.0004364 | 609376 | 266
441.3.12 | 217-108-0101 | Гвоздь ГОСТ 283-75 строительный | кг | 0.0022496 | 861 | 2
441.3.13 | 218-103-0207 | Канаты пеньковые пропитанные ГОСТ 30055-93 | т | 2.25e-05 | 1352536 | 30
442 | 222-503-0201 ССЦ РК 8.04-08-2025 | Ограждение лестничных проемов, лестничные марши, пожарные лестницы | т | 0.22496 | 1180013 | 265456
443 | 1106-0602-0201 ЭСН РК 8.04-01-2024 | Замоноличивание ригелей | м³ бетона в деле | 0.04 | 12411 | 496
| ЭСН РК 8.04-01-2024, приложение Б, таблица Б.1, п.7 | Коэффициент 1,15 к нормам затрат труда, времени эксплуатации машин (включая затраты труда машинистов). Строительство инженерных сетей и сооружений, а также объектов жилищно-гражданского назначения в стесненных условиях застроенной части городов
Кзтр и Кэм=1,12
из них:
443.1 |  | затраты на труд рабочих |  |  | 9188 | 368
|  | в том числе оплата труда рабочих |  |  | 4765 | 191
443.1.1 | 002-0138 | Затраты труда рабочих (средний разряд работы 3,8). Работы по устройству несущих и ограждающих конструкций | чел.-ч | 0.065946 | 5573 | 368
443.2 |  | машины и механизмы |  |  | 2712 | 108
|  | в том числе оплата труда машинистов |  |  | 838 | 34
443.2.1 | 313-302-0201 | Вибратор глубинный | маш.-ч | 0.045719 | 64 | 3
443.2.2 | 314-102-0101 | Краны на автомобильном ходу максимальной грузоподъёмностью 10 т | маш.-ч | 0.0073004 | 13496 | 99
|  | в т.ч. затраты труда машинистов, экипаж 1 | чел.-ч | 0.0073004 | 4263 | 31
443.2.3 | 331-101-0101 | Автомобили бортовые грузоподъёмностью до 5 т | маш.-ч | 0.0008089 | 8708 | 7
|  | в т.ч. затраты труда машинистов, экипаж 1 | чел.-ч | 0.0008089 | 2985 | 2
443.3 |  | материалы, изделия и конструкции |  |  | 511 | 20
443.3.1 | 215-202-0503 | Брусок обрезной хвойных пород длиной от 4 м до 6,5 м, шириной от 75 мм до 150 мм, толщиной от 40 мм до 75 мм ГОСТ 8486-86 сорт 3 | м³ | 0.00016 | 127301 | 20
443.3.2 | 217-108-0101 | Гвоздь ГОСТ 283-75 строительный | кг | 8e-05 | 861
444 | 212-101-0614 ССЦ РК 8.04-08-2025 | Бетон тяжелый класса В15 ГОСТ 7473-2010 F150, W6 | м³ | 0.0408 | 24732 | 1009
445 | 1109-0401-0601 ЭСН РК 8.04-01-2024 | Установка металлической решетки приямка | т металлических изделий | 0.02268 | 1541905 | 34970
| ЭСН РК 8.04-01-2024, приложение Б, таблица Б.1, п.7 | Коэффициент 1,15 к нормам затрат труда, времени эксплуатации машин (включая затраты труда машинистов). Строительство инженерных сетей и сооружений, а также объектов жилищно-гражданского назначения в стесненных условиях застроенной части городов
Кзтр и Кэм=1,12
из них:
445.1 |  | затраты на труд рабочих |  |  | 277915 | 6303
|  | в том числе оплата труда рабочих |  |  | 144106 | 3268
445.1.1 | 002-0133 | Затраты труда рабочих (средний разряд работы 3,3). Работы по устройству несущих и ограждающих конструкций | чел.-ч | 1.2357 | 5101 | 6303
445.2 |  | машины и механизмы |  |  | 32863 | 745
|  | в том числе оплата труда машинистов |  |  | 9573 | 217
445.2.1 | 314-101-0103 | Краны башенные максимальной грузоподъёмностью 8 т, высота подъема до 41,5 м, максимальный вылет стрелы до 55 м | маш.-ч | 0.020156 | 14261 | 287
|  | в т.ч. затраты труда машинистов, экипаж 1 | чел.-ч | 0.020156 | 2985 | 60
445.2.2 | 331-101-0101 | Автомобили бортовые грузоподъёмностью до 5 т | маш.-ч | 0.052581 | 8708 | 458
|  | в т.ч. затраты труда машинистов, экипаж 1 | чел.-ч | 0.052581 | 2985 | 157
445.3 |  | материалы, изделия и конструкции |  |  | 1231127 | 27922
445.3.1 | 212-402-0103 | Раствор отделочный ГОСТ 28013-2023 тяжелый цементный 1:3 | м³ | 0.01701 | 29071 | 495
445.3.2 | 222-525-0101 | Отдельные конструктивные элементы зданий и сооружений с преобладанием горячекатаных профилей средняя масса сборочной единицы до 0,1 т | т | 0.02268 | 1165384 | 26431
445.3.3 | 261-201-0351 | Лак битумный БТ-123 ГОСТ Р 52165-2003 | кг | 0.1134 | 1293 | 147
445.3.4 | 214-405-0201 | Поковки из квадратных заготовок | т | 0.0013608 | 624577 | 850
446 | 1106-0601-0103 ЭСН РК 8.04-01-2024 | Установка монтажных изделий масса, до 20 кг(поз.1) | т | 0.0288 | 371821 | 10709
| ЭСН РК 8.04-01-2024, приложение Б, таблица Б.1, п.7 | Коэффициент 1,15 к нормам затрат труда, времени эксплуатации машин (включая затраты труда машинистов). Строительство инженерных сетей и сооружений, а также объектов жилищно-гражданского назначения в стесненных условиях застроенной части городов
Кзтр и Кэм=1,12
из них:
446.1 |  | затраты на труд рабочих |  |  | 341095 | 9824
|  | в том числе оплата труда рабочих |  |  | 176872 | 5094
446.1.1 | 002-0144 | Затраты труда рабочих (средний разряд работы 4,4). Работы по устройству несущих и ограждающих конструкций | чел.-ч | 1.5839 | 6202 | 9824
446.2 |  | машины и механизмы |  |  | 19736 | 568
|  | в том числе оплата труда машинистов |  |  | 3960 | 114
446.2.1 | 315-103-0501 | Установки постоянного тока для ручной дуговой сварки | маш.-ч | 0.78826 | 299 | 236
446.2.2 | 331-101-0101 | Автомобили бортовые грузоподъёмностью до 5 т | маш.-ч | 0.038207 | 8708 | 333
|  | в т.ч. затраты труда машинистов, экипаж 1 | чел.-ч | 0.038207 | 2985 | 114
446.3 |  | материалы, изделия и конструкции |  |  | 10990 | 317
446.3.1 | 261-107-0577 | Электроды, d=6 мм, Э42 СТ РК ISO 2560-2012 | т | 0.001152 | 274757 | 317
447 | 222-509-1006 ССЦ РК 8.04-08-2025 | Закладные детали и детали крепления ГОСТ 23118-2012 массой не более 50 кг с преобладанием профильного проката, с отверстиями и без отверстий, соединяемые на сварке | т | 0.0288 | 1230130 | 35428
448 | 1113-0203-0528 ЭСН РК 8.04-01-2024 К=2 | Окраска поверхности металлической огрунтованной эмалью пентафталевой ПФ-115 | м² | 6.344 | 453 | 2875
| ЭСН РК 8.04-01-2024, приложение Б, таблица Б.1, п.7 | Коэффициент 1,15 к нормам затрат труда, времени эксплуатации машин (включая затраты труда машинистов). Строительство инженерных сетей и сооружений, а также объектов жилищно-гражданского назначения в стесненных условиях застроенной части городов
Кзтр и Кэм=1,06
из них:
448.1 |  | затраты на труд рабочих |  |  | 272 | 1726
|  | в том числе оплата труда рабочих |  |  | 142 | 901
448.1.1 | 003-0135 | Затраты труда рабочих (средний разряд работы 3,5). Работы отделочные и изоляционные | чел.-ч | 0.32944 | 5240 | 1726
448.2 |  | машины и механизмы |  |  | 8 | 51
|  | в том числе оплата труда машинистов |  |  | 2 | 13
448.2.1 | 314-502-0301 | Лебедки электрические тяговым усилием до 5,79 кН (0,59 т) | маш.-ч | 0.0015467 | 40
448.2.2 | 314-503-0601 | Автопогрузчики, грузоподъёмность 5 т | маш.-ч | 0.0015467 | 12144 | 19
|  | в т.ч. затраты труда машинистов, экипаж 1 | чел.-ч | 0.0015467 | 2985 | 5
448.2.3 | 331-101-0101 | Автомобили бортовые грузоподъёмностью до 5 т | маш.-ч | 0.0015467 | 8708 | 13
|  | в т.ч. затраты труда машинистов, экипаж 1 | чел.-ч | 0.0015467 | 2985 | 5
448.2.4 | 313-402-0101 | Агрегаты окрасочные высокого давления для окраски поверхностей конструкций, 1 кВт | маш.-ч | 0.10053 | 198 | 20
448.3 |  | материалы, изделия и конструкции |  |  | 173 | 1098
448.3.1 | 236-104-0102 | Уайт-спирит ГОСТ 3134-78 | т | 0.0001776 | 642114 | 114
448.3.2 | 236-203-0109 | Эмаль атмосферостойкая СТ РК 3262-2018 ПФ-115 | т | 0.0011419 | 859685 | 982
Пол
449 | 1111-0103-0103 ЭСН РК 8.04-01-2024 | Устройство стяжек бетонных, толщиной 20 мм | м² стяжки | 18 | 1887 | 33966
| ЭСН РК 8.04-01-2024, приложение Б, таблица Б.1, п.7 | Коэффициент 1,15 к нормам затрат труда, времени эксплуатации машин (включая затраты труда машинистов). Строительство инженерных сетей и сооружений, а также объектов жилищно-гражданского назначения в стесненных условиях застроенной части городов
Кзтр и Кэм=1,06
из них:
449.1 |  | затраты на труд рабочих |  |  | 1781 | 32058
|  | в том числе оплата труда рабочих |  |  | 932 | 16776
449.1.1 | 003-0120 | Затраты труда рабочих (средний разряд работы 2). Работы отделочные и изоляционные | чел.-ч | 8.0308 | 3992 | 32059
449.2 |  | машины и механизмы |  |  | 101 | 1818
|  | в том числе оплата труда машинистов |  |  | 39 | 702
449.2.1 | 314-504-0501 | Подъемники мачтовые высотой подъема 50 м | маш.-ч | 0.27866 | 6399 | 1783
|  | в т.ч. затраты труда машинистов, экипаж 1 | чел.-ч | 0.27866 | 2498 | 696
449.2.2 | 313-302-0202 | Вибратор поверхностный | маш.-ч | 1.0313 | 31 | 32
449.3 |  | материалы, изделия и конструкции |  |  | 5 | 90
449.3.1 | 217-603-0104 | Вода техническая | м³ | 0.63 | 147 | 93
450 | 1111-0103-0104 ЭСН РК 8.04-01-2024 К=3 | Устройство стяжек бетонных, толщиной 20 мм. Добавлять или исключать на каждые 5 мм изменения толщины стяжки к норме 1111-0103-0103 | м² стяжки | 18 | 116 | 2088
| ЭСН РК 8.04-01-2024, приложение Б, таблица Б.1, п.7 | Коэффициент 1,15 к нормам затрат труда, времени эксплуатации машин (включая затраты труда машинистов). Строительство инженерных сетей и сооружений, а также объектов жилищно-гражданского назначения в стесненных условиях застроенной части городов
Кзтр и Кэм=1,06
из них:
450.1 |  | затраты на труд рабочих |  |  | 64 | 1152
|  | в том числе оплата труда рабочих |  |  | 34 | 612
450.1.1 | 003-0120 | Затраты труда рабочих (средний разряд работы 2). Работы отделочные и изоляционные | чел.-ч | 0.28963 | 3992 | 1156
450.2 |  | машины и механизмы |  |  | 52 | 936
|  | в том числе оплата труда машинистов |  |  | 19 | 342
450.2.1 | 314-504-0501 | Подъемники мачтовые высотой подъема 50 м | маш.-ч | 0.13823 | 6399 | 885
|  | в т.ч. затраты труда машинистов, экипаж 1 | чел.-ч | 0.13823 | 2498 | 345
450.2.2 | 313-302-0202 | Вибратор поверхностный | маш.-ч | 1.5272 | 31 | 47
451 | 212-101-0314 ССЦ РК 8.04-08-2025 | Бетон тяжелый класса В7,5 ГОСТ 7473-2010 F150, W6 | м³ | 0.64 | 22201 | 14209
Кровля
452 | 1112-0203-0101 ЭСН РК 8.04-01-2024 | Устройство стяжек выравнивающих под кровли цементно-песчаных, толщина 15 мм | м² стяжки | 26.6 | 1723 | 45832
| ЭСН РК 8.04-01-2024, приложение Б, таблица Б.1, п.7 | Коэффициент 1,15 к нормам затрат труда, времени эксплуатации машин (включая затраты труда машинистов). Строительство инженерных сетей и сооружений, а также объектов жилищно-гражданского назначения в стесненных условиях застроенной части городов
Кзтр и Кэм=1,12
из них:
452.1 |  | затраты на труд рабочих |  |  | 1249 | 33223
|  | в том числе оплата труда рабочих |  |  | 654 | 17396
452.1.1 | 003-0120 | Затраты труда рабочих (средний разряд работы 2). Работы отделочные и изоляционные | чел.-ч | 8.3254 | 3992 | 33235
452.2 |  | машины и механизмы |  |  | 331 | 8805
|  | в том числе оплата труда машинистов |  |  | 74 | 1968
452.2.1 | 313-201-0901 | Агрегаты электронасосные с регулированием подачи вручную для строительных растворов, подача 2 м³/ч, напор 150 м | маш.-ч | 0.80855 | 282 | 228
452.2.2 | 314-101-0103 | Краны башенные максимальной грузоподъёмностью 8 т, высота подъема до 41,5 м, максимальный вылет стрелы до 55 м | маш.-ч | 0.23297 | 14261 | 3322
|  | в т.ч. затраты труда машинистов, экипаж 1 | чел.-ч | 0.23297 | 2985 | 695
452.2.3 | 314-503-0601 | Автопогрузчики, грузоподъёмность 5 т | маш.-ч | 0.43169 | 12144 | 5242
|  | в т.ч. затраты труда машинистов, экипаж 1 | чел.-ч | 0.43169 | 2985 | 1289
452.3 |  | материалы, изделия и конструкции |  |  | 143 | 3804
452.3.1 | 211-401-0101 | Песок ГОСТ 8736-2014 природный | м³ | 0.81396 | 3990 | 3248
452.3.2 | 235-101-0603 | Рубероид кровельный с пылевидной посыпкой ГОСТ 10923-93 марки РКП-350Б | м² | 1.1704 | 341 | 399
452.3.3 | 217-603-0104 | Вода техническая | м³ | 1.0241 | 147 | 151
453 | 1112-0203-0102 ЭСН РК 8.04-01-2024 К=35 | Устройство стяжек выравнивающих под кровли цементно-песчаных. Добавлять или исключать к норме 1112-0203-0101 на каждый 1 мм изменения толщины | м² стяжки | 26.6 | 335 | 8911
| ЭСН РК 8.04-01-2024, приложение Б, таблица Б.1, п.7 | Коэффициент 1,15 к нормам затрат труда, времени эксплуатации машин (включая затраты труда машинистов). Строительство инженерных сетей и сооружений, а также объектов жилищно-гражданского назначения в стесненных условиях застроенной части городов
Кзтр и Кэм=1,12
из них:
453.1 |  | затраты на труд рабочих |  |  | 162 | 4309
|  | в том числе оплата труда рабочих |  |  | 85 | 2261
453.1.1 | 003-0120 | Затраты труда рабочих (средний разряд работы 2). Работы отделочные и изоляционные | чел.-ч | 1.0792 | 3992 | 4308
453.2 |  | машины и механизмы |  |  | 173 | 4602
|  | в том числе оплата труда машинистов |  |  | 40 | 1064
453.2.1 | 314-101-0103 | Краны башенные максимальной грузоподъёмностью 8 т, высота подъема до 41,5 м, максимальный вылет стрелы до 55 м | маш.-ч | 0.11991 | 14261 | 1710
|  | в т.ч. затраты труда машинистов, экипаж 1 | чел.-ч | 0.11991 | 2985 | 358
453.2.2 | 314-503-0601 | Автопогрузчики, грузоподъёмность 5 т | маш.-ч | 0.23983 | 12144 | 2912
|  | в т.ч. затраты труда машинистов, экипаж 1 | чел.-ч | 0.23983 | 2985 | 716
454 | 212-402-0103 ССЦ РК 8.04-08-2025 | Раствор отделочный ГОСТ 28013-98 тяжелый цементный 1:3 | м³ | 1.3566 | 29071 | 39438
455 | 1112-0101-0206 ЭСН РК 8.04-01-2024 | Устройство кровель плоских трехслойных из рулонных кровельных материалов на мастике битумно-полимерной | м² кровли | 26.6 | 9599 | 255334
| ЭСН РК 8.04-01-2024, приложение Б, таблица Б.1, п.7 | Коэффициент 1,15 к нормам затрат труда, времени эксплуатации машин (включая затраты труда машинистов). Строительство инженерных сетей и сооружений, а также объектов жилищно-гражданского назначения в стесненных условиях застроенной части городов
Кзтр и Кэм=1,12
из них:
455.1 |  | затраты на труд рабочих |  |  | 1650 | 43890
|  | в том числе оплата труда рабочих |  |  | 864 | 22982
455.1.1 | 003-0138 | Затраты труда рабочих (средний разряд работы 3,8). Работы отделочные и изоляционные | чел.-ч | 7.9485 | 5521 | 43884
455.2 |  | машины и механизмы |  |  | 173 | 4602
|  | в том числе оплата труда машинистов |  |  | 19 | 505
455.2.1 | 314-101-0103 | Краны башенные максимальной грузоподъёмностью 8 т, высота подъема до 41,5 м, максимальный вылет стрелы до 55 м | маш.-ч | 0.082226 | 14261 | 1173
|  | в т.ч. затраты труда машинистов, экипаж 1 | чел.-ч | 0.082226 | 2985 | 245
455.2.2 | 321-201-0101 | Котлы битумные передвижные, 400 л | маш.-ч | 2.1858 | 1179 | 2577
455.2.3 | 314-102-0101 | Краны на автомобильном ходу максимальной грузоподъёмностью 10 т | маш.-ч | 0.030835 | 13496 | 416
|  | в т.ч. затраты труда машинистов, экипаж 1 | чел.-ч | 0.030835 | 4263 | 131
455.2.4 | 331-101-0101 | Автомобили бортовые грузоподъёмностью до 5 т | маш.-ч | 0.047965 | 8708 | 418
|  | в т.ч. затраты труда машинистов, экипаж 1 | чел.-ч | 0.047965 | 2985 | 143
455.3 |  | материалы, изделия и конструкции |  |  | 7776 | 206842
455.3.1 | 235-101-0101 | Рубероид кровельный с крупнозернистой посыпкой ГОСТ 10923-93 марки РКК-350Б | м² | 100.016 | 432 | 43207
455.3.2 | 235-201-0305 | Мастика битумно-полимерная холодного применения ГОСТ 30693-2000 МБК | кг | 204.82 | 799 | 163651
456 | 1112-0202-0101 ЭСН РК 8.04-01-2024 | Устройство примыканий к стенам и парапетам рулонных и мастичных кровель высотой до 600 мм без фартуков | м примыканий | 22 | 4601 | 101222
| ЭСН РК 8.04-01-2024, приложение Б, таблица Б.1, п.7 | Коэффициент 1,15 к нормам затрат труда, времени эксплуатации машин (включая затраты труда машинистов). Строительство инженерных сетей и сооружений, а также объектов жилищно-гражданского назначения в стесненных условиях застроенной части городов
Кзтр и Кэм=1,12
из них:
456.1 |  | затраты на труд рабочих |  |  | 1587 | 34914
|  | в том числе оплата труда рабочих |  |  | 831 | 18282
456.1.1 | 003-0136 | Затраты труда рабочих (средний разряд работы 3,6). Работы отделочные и изоляционные | чел.-ч | 6.5456 | 5334 | 34914
456.2 |  | машины и механизмы |  |  | 132 | 2904
|  | в том числе оплата труда машинистов |  |  | 16 | 352
456.2.1 | 314-101-0103 | Краны башенные максимальной грузоподъёмностью 8 т, высота подъема до 41,5 м, максимальный вылет стрелы до 55 м | маш.-ч | 0.042504 | 14261 | 606
|  | в т.ч. затраты труда машинистов, экипаж 1 | чел.-ч | 0.042504 | 2985 | 127
456.2.2 | 321-201-0101 | Котлы битумные передвижные, 400 л | маш.-ч | 1.3998 | 1179 | 1650
456.2.3 | 314-102-0101 | Краны на автомобильном ходу максимальной грузоподъёмностью 10 т | маш.-ч | 0.025502 | 13496 | 344
|  | в т.ч. затраты труда машинистов, экипаж 1 | чел.-ч | 0.025502 | 4263 | 109
456.2.4 | 331-101-0101 | Автомобили бортовые грузоподъёмностью до 5 т | маш.-ч | 0.034003 | 8708 | 296
|  | в т.ч. затраты труда машинистов, экипаж 1 | чел.-ч | 0.034003 | 2985 | 102
456.3 |  | материалы, изделия и конструкции |  |  | 2882 | 63404
456.3.1 | 212-401-0104 | Раствор кладочный цементный ГОСТ 28013-2023 марки М100 | м³ | 0.1122 | 21753 | 2441
456.3.2 | 235-101-0101 | Рубероид кровельный с крупнозернистой посыпкой ГОСТ 10923-93 марки РКК-350Б | м² | 55.44 | 432 | 23950
456.3.3 | 235-201-0601 | Мастика битумная кровельная для горячего применения ГОСТ 2889-80 марки МБК-Г | кг | 133.1 | 278 | 37002
457 | 1112-0203-0101 ЭСН РК 8.04-01-2024 | Устройство стяжек выравнивающих под кровли цементно-песчаных, толщина 15 мм | м² стяжки | 26.6 | 1723 | 45832
| ЭСН РК 8.04-01-2024, приложение Б, таблица Б.1, п.7 | Коэффициент 1,15 к нормам затрат труда, времени эксплуатации машин (включая затраты труда машинистов). Строительство инженерных сетей и сооружений, а также объектов жилищно-гражданского назначения в стесненных условиях застроенной части городов
Кзтр и Кэм=1,12
из них:
457.1 |  | затраты на труд рабочих |  |  | 1249 | 33223
|  | в том числе оплата труда рабочих |  |  | 654 | 17396
457.1.1 | 003-0120 | Затраты труда рабочих (средний разряд работы 2). Работы отделочные и изоляционные | чел.-ч | 8.3254 | 3992 | 33235
457.2 |  | машины и механизмы |  |  | 331 | 8805
|  | в том числе оплата труда машинистов |  |  | 74 | 1968
457.2.1 | 313-201-0901 | Агрегаты электронасосные с регулированием подачи вручную для строительных растворов, подача 2 м³/ч, напор 150 м | маш.-ч | 0.80855 | 282 | 228
457.2.2 | 314-101-0103 | Краны башенные максимальной грузоподъёмностью 8 т, высота подъема до 41,5 м, максимальный вылет стрелы до 55 м | маш.-ч | 0.23297 | 14261 | 3322
|  | в т.ч. затраты труда машинистов, экипаж 1 | чел.-ч | 0.23297 | 2985 | 695
457.2.3 | 314-503-0601 | Автопогрузчики, грузоподъёмность 5 т | маш.-ч | 0.43169 | 12144 | 5242
|  | в т.ч. затраты труда машинистов, экипаж 1 | чел.-ч | 0.43169 | 2985 | 1289
457.3 |  | материалы, изделия и конструкции |  |  | 143 | 3804
457.3.1 | 211-401-0101 | Песок ГОСТ 8736-2014 природный | м³ | 0.81396 | 3990 | 3248
457.3.2 | 235-101-0603 | Рубероид кровельный с пылевидной посыпкой ГОСТ 10923-93 марки РКП-350Б | м² | 1.1704 | 341 | 399
457.3.3 | 217-603-0104 | Вода техническая | м³ | 1.0241 | 147 | 151
458 | 1112-0203-0102 ЭСН РК 8.04-01-2024 К=15 | Устройство стяжек выравнивающих под кровли цементно-песчаных. Добавлять или исключать к норме 1112-0203-0101 на каждый 1 мм изменения толщины | м² стяжки | 26.6 | 144 | 3830
| ЭСН РК 8.04-01-2024, приложение Б, таблица Б.1, п.7 | Коэффициент 1,15 к нормам затрат труда, времени эксплуатации машин (включая затраты труда машинистов). Строительство инженерных сетей и сооружений, а также объектов жилищно-гражданского назначения в стесненных условиях застроенной части городов
Кзтр и Кэм=1,12
из них:
458.1 |  | затраты на труд рабочих |  |  | 69 | 1835
|  | в том числе оплата труда рабочих |  |  | 36 | 958
458.1.1 | 003-0120 | Затраты труда рабочих (средний разряд работы 2). Работы отделочные и изоляционные | чел.-ч | 0.46252 | 3992 | 1846
458.2 |  | машины и механизмы |  |  | 75 | 1995
|  | в том числе оплата труда машинистов |  |  | 18 | 479
458.2.1 | 314-101-0103 | Краны башенные максимальной грузоподъёмностью 8 т, высота подъема до 41,5 м, максимальный вылет стрелы до 55 м | маш.-ч | 0.051391 | 14261 | 733
|  | в т.ч. затраты труда машинистов, экипаж 1 | чел.-ч | 0.051391 | 2985 | 153
458.2.2 | 314-503-0601 | Автопогрузчики, грузоподъёмность 5 т | маш.-ч | 0.10278 | 12144 | 1248
|  | в т.ч. затраты труда машинистов, экипаж 1 | чел.-ч | 0.10278 | 2985 | 307
459 | 212-402-0103 ССЦ РК 8.04-08-2025 | Раствор отделочный ГОСТ 28013-98 тяжелый цементный 1:3 | м³ | 0.81396 | 29071 | 23663
Отмостка
460 | 1111-0101-0102 ЭСН РК 8.04-01-2024 | Уплотнение грунта щебнем | м² площади уплотнения | 32.96 | 493 | 16250
| ЭСН РК 8.04-01-2024, приложение Б, таблица Б.1, п.7 | Коэффициент 1,15 к нормам затрат труда, времени эксплуатации машин (включая затраты труда машинистов). Строительство инженерных сетей и сооружений, а также объектов жилищно-гражданского назначения в стесненных условиях застроенной части городов
Кзтр и Кэм=1,06
из них:
460.1 |  | затраты на труд рабочих |  |  | 383 | 12624
|  | в том числе оплата труда рабочих |  |  | 200 | 6592
460.1.1 | 003-0128 | Затраты труда рабочих (средний разряд работы 2,8). Работы отделочные и изоляционные | чел.-ч | 2.7361 | 4608 | 12608
460.2 |  | машины и механизмы |  |  | 110 | 3626
|  | в том числе оплата труда машинистов |  |  | 32 | 1055
460.2.1 | 321-101-0101 | Катки дорожные самоходные гладкие массой 5 т | маш.-ч | 0.03616 | 10146 | 367
|  | в т.ч. затраты труда машинистов, экипаж 1 | чел.-ч | 0.03616 | 2985 | 108
460.2.2 | 314-503-0601 | Автопогрузчики, грузоподъёмность 5 т | маш.-ч | 0.13259 | 12144 | 1610
|  | в т.ч. затраты труда машинистов, экипаж 1 | чел.-ч | 0.13259 | 2985 | 396
460.2.3 | 315-102-0102 | Компрессоры передвижные с двигателем внутреннего сгорания давлением до 686 кПа (7 атм), производительность 5 м³/мин | маш.-ч | 0.18482 | 8857 | 1637
|  | в т.ч. затраты труда машинистов, экипаж 1 | чел.-ч | 0.18482 | 2985 | 552
460.2.4 | 343-402-0101 | Трамбовки пневматические при работе от компрессора | маш.-ч | 0.37366 | 17 | 6
461 | 211-201-0607 ССЦ РК 8.04-08-2025 | Щебень из плотных горных пород для строительных работ М1000 СТ РК 1284-2004 фракция 40-80 (70) мм | м³ | 1.681 | 6283 | 10561
462 | 1106-0301-0101 ЭСН РК 8.04-01-2024 | Устройство бетонной подготовки | м³ | 4.12 | 12101 | 49856
| ЭСН РК 8.04-01-2024, приложение Б, таблица Б.1, п.7 | Коэффициент 1,15 к нормам затрат труда, времени эксплуатации машин (включая затраты труда машинистов). Строительство инженерных сетей и сооружений, а также объектов жилищно-гражданского назначения в стесненных условиях застроенной части городов
Кзтр и Кэм=1,12
из них:
462.1 |  | затраты на труд рабочих |  |  | 7009 | 28877
|  | в том числе оплата труда рабочих |  |  | 3634 | 14972
462.1.1 | 002-0120 | Затраты труда рабочих (средний разряд работы 2). Работы по устройству несущих и ограждающих конструкций | чел.-ч | 7.1639 | 4031 | 28878
462.2 |  | машины и механизмы |  |  | 3340 | 13761
|  | в том числе оплата труда машинистов |  |  | 697 | 2872
462.2.1 | 314-101-0103 | Краны башенные максимальной грузоподъёмностью 8 т, высота подъема до 41,5 м, максимальный вылет стрелы до 55 м | маш.-ч | 0.95518 | 14261 | 13622
|  | в т.ч. затраты труда машинистов, экипаж 1 | чел.-ч | 0.95518 | 2985 | 2851
462.2.2 | 313-302-0202 | Вибратор поверхностный | маш.-ч | 2.5471 | 31 | 79
462.2.3 | 331-101-0101 | Автомобили бортовые грузоподъёмностью до 5 т | маш.-ч | 0.0068985 | 8708 | 60
|  | в т.ч. затраты труда машинистов, экипаж 1 | чел.-ч | 0.0068985 | 2985 | 21
462.3 |  | материалы, изделия и конструкции |  |  | 1752 | 7218
462.3.1 | 217-603-0104 | Вода техническая | м³ | 0.00824 | 147 | 1
462.3.2 | 218-103-0206 | Ткань мешочная ГОСТ 30090-93 | 10 м² | 1.03 | 7006 | 7216
463 | 212-101-0301 ССЦ РК 8.04-08-2025 | Бетон тяжелый класса В7,5 ГОСТ 7473-2010 без добавок | м³ | 4.2024 | 22011 | 92499
| Подраздел 6.7: | Тепловая камера УТ13 |  |  |  | 11234829
из них:
|  | затраты на труд рабочих | тенге |  |  | 3156050
|  | в том числе оплата труда рабочих | тенге |  |  | 1637975
|  | машины и механизмы | тенге |  |  | 302616
|  | в том числе оплата труда машинистов | тенге |  |  | 75666
|  | материалы, изделия и конструкции | тенге |  |  | 7776163
|  | нормативная трудоемкость | чел.-ч | 646
464 | 1106-0506-0202 ЭСН РК 8.04-01-2024 | Устройство камер со стенками из монолитного бетона | м³ конструкции | 47.67 | 68434 | 3262249
| ЭСН РК 8.04-01-2024, приложение Б, таблица Б.1, п.7 | Коэффициент 1,15 к нормам затрат труда, времени эксплуатации машин (включая затраты труда машинистов). Строительство инженерных сетей и сооружений, а также объектов жилищно-гражданского назначения в стесненных условиях застроенной части городов
Кзтр и Кэм=1,12
из них:
464.1 |  | затраты на труд рабочих |  |  | 52035 | 2480508
|  | в том числе оплата труда рабочих |  |  | 26982 | 1286232
464.1.1 | 002-0133 | Затраты труда рабочих (средний разряд работы 3,3). Работы по устройству несущих и ограждающих конструкций | чел.-ч | 486.2798 | 5101 | 2480513
464.2 |  | машины и механизмы |  |  | 3601 | 171660
|  | в том числе оплата труда машинистов |  |  | 892 | 42522
464.2.1 | 313-302-0201 | Вибратор глубинный | маш.-ч | 46.7246 | 64 | 2990
464.2.2 | 314-104-0101 | Краны на гусеничном ходу максимальной грузоподъёмностью до 16 т | маш.-ч | 8.1661 | 11481 | 93755
|  | в т.ч. затраты труда машинистов, экипаж 1 | чел.-ч | 8.1661 | 3567 | 29128
464.2.3 | 321-201-0101 | Котлы битумные передвижные, 400 л | маш.-ч | 23.3807 | 1179 | 27566
464.2.4 | 315-103-0501 | Установки постоянного тока для ручной дуговой сварки | маш.-ч | 23.0369 | 299 | 6888
464.2.5 | 314-102-0101 | Краны на автомобильном ходу максимальной грузоподъёмностью 10 т | маш.-ч | 1.3139 | 13496 | 17733
|  | в т.ч. затраты труда машинистов, экипаж 1 | чел.-ч | 1.3139 | 4263 | 5601
464.2.6 | 331-101-0101 | Автомобили бортовые грузоподъёмностью до 5 т | маш.-ч | 2.6095 | 8708 | 22723
|  | в т.ч. затраты труда машинистов, экипаж 1 | чел.-ч | 2.6095 | 2985 | 7789
464.3 |  | материалы, изделия и конструкции |  |  | 12798 | 610081
464.3.1 | 212-401-0104 | Раствор кладочный цементный ГОСТ 28013-2023 марки М100 | м³ | 0.90573 | 21753 | 19702
464.3.2 | 215-204-0303 | Доска обрезная хвойных пород длиной до 6,5 м, шириной от 75 мм до 150 мм, толщиной 25 мм ГОСТ 8486-86 сорт 3 | м³ | 0.23835 | 122783 | 29265
464.3.3 | 216-201-0601 | Битум нефтяной кровельный ГОСТ 9548-74 марки БНК 90/30 | т | 0.40043 | 251700 | 100788
464.3.4 | 218-101-0102 | Щиты из досок, толщина 40 мм | м² | 85.806 | 4684 | 401915
464.3.5 | 217-301-0207 | Электрод типа Э38, Э42, Э46, Э50 ГОСТ 9467-75, марки АНО-6 диаметром 6 мм | кг | 16.5415 | 2669 | 44149
464.3.6 | 217-108-0101 | Гвоздь ГОСТ 283-75 строительный | кг | 8.7236 | 861 | 7511
464.3.7 | 217-606-0101 | Топливо дизельное | кг | 20.0214 | 339 | 6787
Днище Дм9-1шт.
465 | 212-101-0314 ССЦ РК 8.04-08-2025 | Бетон тяжелый класса В7,5 ГОСТ 7473-2010 F150, W6 | м³ | 4.896 | 22201 | 108696
466 | 212-101-0709 ССЦ РК 8.04-08-2025 | Бетон тяжелый класса В20 ГОСТ 7473-2010 F150, W8 | м³ | 18.27 | 26212 | 478893
467 | 214-210-0101 ССЦ РК 8.04-08-2025 | Сталь арматурная гладкого профиля класса А-I (А240) СТ РК 2591-2014 диаметром от 6 до 12 мм | т | 0.22011 | 312585 | 68803
468 | 214-210-0202 ССЦ РК 8.04-08-2025 | Сталь арматурная периодического профиля класса А-III (А400) СТ РК 2591-2014 диаметром от 14 до 32 мм | т | 1.2779 | 293227 | 374703
469 | 1106-0303-0201 ЭСН РК 8.04-01-2024 | Изготовление в построечных условиях каркасов арматурных пространственных из арматуры, диаметр до 25 мм | т | 0.22011 | 104241 | 22944
| ЭСН РК 8.04-01-2024, приложение Б, таблица Б.1, п.7 | Коэффициент 1,15 к нормам затрат труда, времени эксплуатации машин (включая затраты труда машинистов). Строительство инженерных сетей и сооружений, а также объектов жилищно-гражданского назначения в стесненных условиях застроенной части городов
Кзтр и Кэм=1,12
из них:
469.1 |  | затраты на труд рабочих |  |  | 98428 | 21665
|  | в том числе оплата труда рабочих |  |  | 51043 | 11235
469.1.1 | 002-0134 | Затраты труда рабочих (средний разряд работы 3,4). Работы по устройству несущих и ограждающих конструкций | чел.-ч | 4.1704 | 5195 | 21665
469.2 |  | машины и механизмы |  |  | 1077 | 237
|  | в том числе оплата труда машинистов |  |  | 148 | 33
469.2.1 | 343-202-0201 | Машины шлифовальные угловые | маш.-ч | 0.010121 | 42
469.2.2 | 314-102-0101 | Краны на автомобильном ходу максимальной грузоподъёмностью 10 т | маш.-ч | 0.0076545 | 13496 | 103
|  | в т.ч. затраты труда машинистов, экипаж 1 | чел.-ч | 0.0076545 | 4263 | 33
469.2.3 | 341-105-0101 | Станки для резки арматуры | маш.-ч | 0.36232 | 287 | 104
469.2.4 | 341-204-0201 | Станки для гнутья ручные | маш.-ч | 0.26476 | 111 | 29
469.3 |  | материалы, изделия и конструкции |  |  | 4736 | 1042
469.3.1 | 214-209-0106 | Проволока стальная термически обработанная, без покрытия ГОСТ 3282-74 диаметром 1,6 мм | кг | 1.6574 | 629 | 1043
470 | 1106-0301-0907 ЭСН РК 8.04-01-2024 | Установка закладных деталей, вес до 4 кг | т | 0.0082 | 1354039 | 11103
| ЭСН РК 8.04-01-2024, приложение Б, таблица Б.1, п.7 | Коэффициент 1,15 к нормам затрат труда, времени эксплуатации машин (включая затраты труда машинистов). Строительство инженерных сетей и сооружений, а также объектов жилищно-гражданского назначения в стесненных условиях застроенной части городов
Кзтр и Кэм=1,12
из них:
470.1 |  | затраты на труд рабочих |  |  | 1349077 | 11062
|  | в том числе оплата труда рабочих |  |  | 699531 | 5736
470.1.1 | 002-0135 | Затраты труда рабочих (средний разряд работы 3,5). Работы по устройству несущих и ограждающих конструкций | чел.-ч | 2.0912 | 5290 | 11062
470.2 |  | машины и механизмы |  |  | 4962 | 41
|  | в том числе оплата труда машинистов |  |  | 1631 | 13
470.2.1 | 314-102-0101 | Краны на автомобильном ходу максимальной грузоподъёмностью 10 т | маш.-ч | 0.0015842 | 13496 | 21
|  | в т.ч. затраты труда машинистов, экипаж 1 | чел.-ч | 0.0015842 | 4263 | 7
470.2.2 | 331-101-0101 | Автомобили бортовые грузоподъёмностью до 5 т | маш.-ч | 0.0022179 | 8708 | 19
|  | в т.ч. затраты труда машинистов, экипаж 1 | чел.-ч | 0.0022179 | 2985 | 7
471 | 222-509-1006 ССЦ РК 8.04-08-2025 | Закладные детали и детали крепления ГОСТ 23118-2012 массой не более 50 кг с преобладанием профильного проката, с отверстиями и без отверстий, соединяемые на сварке | т | 0.0082 | 1230130 | 10087
472 | 1113-0203-0528 ЭСН РК 8.04-01-2024 К=2 | Окраска поверхности металлической огрунтованной эмалью пентафталевой ПФ-115 | м² | 0.205 | 453 | 93
| ЭСН РК 8.04-01-2024, приложение Б, таблица Б.1, п.7 | Коэффициент 1,15 к нормам затрат труда, времени эксплуатации машин (включая затраты труда машинистов). Строительство инженерных сетей и сооружений, а также объектов жилищно-гражданского назначения в стесненных условиях застроенной части городов
Кзтр и Кэм=1,06
из них:
472.1 |  | затраты на труд рабочих |  |  | 272 | 56
|  | в том числе оплата труда рабочих |  |  | 142 | 29
472.1.1 | 003-0135 | Затраты труда рабочих (средний разряд работы 3,5). Работы отделочные и изоляционные | чел.-ч | 0.010646 | 5240 | 56
472.2 |  | машины и механизмы |  |  | 8 | 2
472.2.1 | 314-502-0301 | Лебедки электрические тяговым усилием до 5,79 кН (0,59 т) | маш.-ч | 5e-05 | 40
472.2.2 | 314-503-0601 | Автопогрузчики, грузоподъёмность 5 т | маш.-ч | 5e-05 | 12144 | 1
|  | в т.ч. затраты труда машинистов, экипаж 1 | чел.-ч | 5E-5 | 2985
472.2.3 | 331-101-0101 | Автомобили бортовые грузоподъёмностью до 5 т | маш.-ч | 5e-05 | 8708
|  | в т.ч. затраты труда машинистов, экипаж 1 | чел.-ч | 5E-5 | 2985
472.2.4 | 313-402-0101 | Агрегаты окрасочные высокого давления для окраски поверхностей конструкций, 1 кВт | маш.-ч | 0.0032486 | 198 | 1
472.3 |  | материалы, изделия и конструкции |  |  | 173 | 35
472.3.1 | 236-104-0102 | Уайт-спирит ГОСТ 3134-78 | т | 5.7e-06 | 642114 | 4
472.3.2 | 236-203-0109 | Эмаль атмосферостойкая СТ РК 3262-2018 ПФ-115 | т | 3.69e-05 | 859685 | 32
Стены Стм13
473 | 212-101-0615 ССЦ РК 8.04-08-2025 | Бетон тяжелый класса В15 ГОСТ 7473-2010 F150, W8 | м³ | 24.157 | 25215 | 609119
474 | 214-210-0101 ССЦ РК 8.04-08-2025 | Сталь арматурная гладкого профиля класса А-I (А240) СТ РК 2591-2014 диаметром от 6 до 12 мм | т | 0.1452 | 312585 | 45387
475 | 214-210-0201 ССЦ РК 8.04-08-2025 | Сталь арматурная периодического профиля класса А-III (А400) СТ РК 2591-2014 диаметром от 6 до 12 мм | т | 0.61272 | 310432 | 190208
476 | 214-210-0202 ССЦ РК 8.04-08-2025 | Сталь арматурная периодического профиля класса А-III (А400) СТ РК 2591-2014 диаметром от 14 до 32 мм | т | 1.1993 | 293227 | 351661
477 | 1106-0301-0907 ЭСН РК 8.04-01-2024 | Установка закладных деталей, вес до 4 кг | т | 0.0216 | 1354039 | 29247
| ЭСН РК 8.04-01-2024, приложение Б, таблица Б.1, п.7 | Коэффициент 1,15 к нормам затрат труда, времени эксплуатации машин (включая затраты труда машинистов). Строительство инженерных сетей и сооружений, а также объектов жилищно-гражданского назначения в стесненных условиях застроенной части городов
Кзтр и Кэм=1,12
из них:
477.1 |  | затраты на труд рабочих |  |  | 1349077 | 29140
|  | в том числе оплата труда рабочих |  |  | 699531 | 15110
477.1.1 | 002-0135 | Затраты труда рабочих (средний разряд работы 3,5). Работы по устройству несущих и ограждающих конструкций | чел.-ч | 5.5085 | 5290 | 29140
477.2 |  | машины и механизмы |  |  | 4962 | 107
|  | в том числе оплата труда машинистов |  |  | 1631 | 35
477.2.1 | 314-102-0101 | Краны на автомобильном ходу максимальной грузоподъёмностью 10 т | маш.-ч | 0.0041731 | 13496 | 56
|  | в т.ч. затраты труда машинистов, экипаж 1 | чел.-ч | 0.0041731 | 4263 | 18
477.2.2 | 331-101-0101 | Автомобили бортовые грузоподъёмностью до 5 т | маш.-ч | 0.0058424 | 8708 | 51
|  | в т.ч. затраты труда машинистов, экипаж 1 | чел.-ч | 0.0058424 | 2985 | 17
478 | 1106-0301-0908 ЭСН РК 8.04-01-2024 | Установка закладных деталей, вес от 4 до 20 кг | т | 0.0624 | 400146 | 24969
| ЭСН РК 8.04-01-2024, приложение Б, таблица Б.1, п.7 | Коэффициент 1,15 к нормам затрат труда, времени эксплуатации машин (включая затраты труда машинистов). Строительство инженерных сетей и сооружений, а также объектов жилищно-гражданского назначения в стесненных условиях застроенной части городов
Кзтр и Кэм=1,12
из них:
478.1 |  | затраты на труд рабочих |  |  | 395184 | 24659
|  | в том числе оплата труда рабочих |  |  | 204913 | 12787
478.1.1 | 002-0135 | Затраты труда рабочих (средний разряд работы 3,5). Работы по устройству несущих и ограждающих конструкций | чел.-ч | 4.6615 | 5290 | 24659
478.2 |  | машины и механизмы |  |  | 4962 | 310
|  | в том числе оплата труда машинистов |  |  | 1631 | 102
478.2.1 | 314-102-0101 | Краны на автомобильном ходу максимальной грузоподъёмностью 10 т | маш.-ч | 0.012056 | 13496 | 163
|  | в т.ч. затраты труда машинистов, экипаж 1 | чел.-ч | 0.012056 | 4263 | 51
478.2.2 | 331-101-0101 | Автомобили бортовые грузоподъёмностью до 5 т | маш.-ч | 0.016878 | 8708 | 147
|  | в т.ч. затраты труда машинистов, экипаж 1 | чел.-ч | 0.016878 | 2985 | 50
479 | 222-509-1003 ССЦ РК 8.04-08-2025 | Закладные детали и детали крепления ГОСТ 23118-2012 массой не более 50 кг с преобладанием толстолистовой стали, с отверстиями и без отверстий, соединяемые на сварке | т | 0.084 | 1213893 | 101967
480 | 1106-0301-0909 ЭСН РК 8.04-01-2024 | Установка детали закладной, вес более 20 кг ТР | т | 0.44189 | 141232 | 62409
| ЭСН РК 8.04-01-2024, приложение Б, таблица Б.1, п.7 | Коэффициент 1,15 к нормам затрат труда, времени эксплуатации машин (включая затраты труда машинистов). Строительство инженерных сетей и сооружений, а также объектов жилищно-гражданского назначения в стесненных условиях застроенной части городов
Кзтр и Кэм=1,12
из них:
480.1 |  | затраты на труд рабочих |  |  | 136270 | 60216
|  | в том числе оплата труда рабочих |  |  | 70660 | 31224
480.1.1 | 002-0135 | Затраты труда рабочих (средний разряд работы 3,5). Работы по устройству несущих и ограждающих конструкций | чел.-ч | 11.3831 | 5290 | 60217
480.2 |  | машины и механизмы |  |  | 4962 | 2193
|  | в том числе оплата труда машинистов |  |  | 1631 | 721
480.2.1 | 314-102-0101 | Краны на автомобильном ходу максимальной грузоподъёмностью 10 т | маш.-ч | 0.085373 | 13496 | 1152
|  | в т.ч. затраты труда машинистов, экипаж 1 | чел.-ч | 0.085373 | 4263 | 364
480.2.2 | 331-101-0101 | Автомобили бортовые грузоподъёмностью до 5 т | маш.-ч | 0.11952 | 8708 | 1041
|  | в т.ч. затраты труда машинистов, экипаж 1 | чел.-ч | 0.11952 | 2985 | 357
481 | 1106-0301-0908 ЭСН РК 8.04-01-2024 | Установка детали закладной, вес до 20 кг ТР | т | 0.05872 | 400146 | 23496
| ЭСН РК 8.04-01-2024, приложение Б, таблица Б.1, п.7 | Коэффициент 1,15 к нормам затрат труда, времени эксплуатации машин (включая затраты труда машинистов). Строительство инженерных сетей и сооружений, а также объектов жилищно-гражданского назначения в стесненных условиях застроенной части городов
Кзтр и Кэм=1,12
из них:
481.1 |  | затраты на труд рабочих |  |  | 395184 | 23205
|  | в том числе оплата труда рабочих |  |  | 204913 | 12032
481.1.1 | 002-0135 | Затраты труда рабочих (средний разряд работы 3,5). Работы по устройству несущих и ограждающих конструкций | чел.-ч | 4.3866 | 5290 | 23205
481.2 |  | машины и механизмы |  |  | 4962 | 291
|  | в том числе оплата труда машинистов |  |  | 1631 | 96
481.2.1 | 314-102-0101 | Краны на автомобильном ходу максимальной грузоподъёмностью 10 т | маш.-ч | 0.011345 | 13496 | 153
|  | в т.ч. затраты труда машинистов, экипаж 1 | чел.-ч | 0.011345 | 4263 | 48
481.2.2 | 331-101-0101 | Автомобили бортовые грузоподъёмностью до 5 т | маш.-ч | 0.015883 | 8708 | 138
|  | в т.ч. затраты труда машинистов, экипаж 1 | чел.-ч | 0.015883 | 2985 | 47
482 | 222-525-0301 ССЦ РК 8.04-08-2025 | Отдельные конструктивные элементы зданий и сооружений с преобладанием гнутосварных профилей и круглых труб средняя масса сборочной единицы до 0,1 т | т | 0.50061 | 1218457 | 609972
483 | 1113-0203-0528 ЭСН РК 8.04-01-2024 К=2 | Окраска поверхности металлической огрунтованной эмалью пентафталевой ПФ-115 | м² | 2.1 | 453 | 951
| ЭСН РК 8.04-01-2024, приложение Б, таблица Б.1, п.7 | Коэффициент 1,15 к нормам затрат труда, времени эксплуатации машин (включая затраты труда машинистов). Строительство инженерных сетей и сооружений, а также объектов жилищно-гражданского назначения в стесненных условиях застроенной части городов
Кзтр и Кэм=1,06
из них:
483.1 |  | затраты на труд рабочих |  |  | 272 | 571
|  | в том числе оплата труда рабочих |  |  | 142 | 298
483.1.1 | 003-0135 | Затраты труда рабочих (средний разряд работы 3,5). Работы отделочные и изоляционные | чел.-ч | 0.10905 | 5240 | 571
483.2 |  | машины и механизмы |  |  | 8 | 17
|  | в том числе оплата труда машинистов |  |  | 2 | 4
483.2.1 | 314-502-0301 | Лебедки электрические тяговым усилием до 5,79 кН (0,59 т) | маш.-ч | 0.000512 | 40
483.2.2 | 314-503-0601 | Автопогрузчики, грузоподъёмность 5 т | маш.-ч | 0.000512 | 12144 | 6
|  | в т.ч. затраты труда машинистов, экипаж 1 | чел.-ч | 0.000512 | 2985 | 2
483.2.3 | 331-101-0101 | Автомобили бортовые грузоподъёмностью до 5 т | маш.-ч | 0.000512 | 8708 | 4
|  | в т.ч. затраты труда машинистов, экипаж 1 | чел.-ч | 0.000512 | 2985 | 2
483.2.4 | 313-402-0101 | Агрегаты окрасочные высокого давления для окраски поверхностей конструкций, 1 кВт | маш.-ч | 0.033279 | 198 | 7
483.3 |  | материалы, изделия и конструкции |  |  | 173 | 363
483.3.1 | 236-104-0102 | Уайт-спирит ГОСТ 3134-78 | т | 5.88e-05 | 642114 | 38
483.3.2 | 236-203-0109 | Эмаль атмосферостойкая СТ РК 3262-2018 ПФ-115 | т | 0.000378 | 859685 | 325
Сборные конструктивные элементы
484 | 225-202-0903 ССЦ РК 8.04-08-2025 | Плита перекрытия с отверстием для лотков канала ГОСТ 13015-2012 марки ПТО 150.240.14-6 | шт. | 4 | 73343.81 | 293375
485 | 225-202-0409 ССЦ РК 8.04-08-2025 | Плита перекрытия для лотков канала нагрузкой в 6 тс/м² ГОСТ 13015-2012 марки ПТ 75.240.14-6 | шт. | 3 | 39994.37 | 119983
486 | 225-202-1104 ССЦ РК 8.04-08-2025 | Плита перекрытия лотков под расчетную нагрузку 8 тс/м² ГОСТ 13015-2012 | м³ | 3 | 116746.48 | 350239
487 | 225-101-0201 ССЦ РК 8.04-08-2025 | Кольцо опорное ГОСТ 8020-2016 марки КО 6 | шт. | 8 | 3701 | 29608
488 | 212-101-0601 ССЦ РК 8.04-08-2025 | Надбавка по водонепронецаемости от W0 до W8.Бетон тяжелый класса В15 ГОСТ 7473-2010 без добавок | м³ | 0.16 | 1221 | 195
489 | 212-101-0701 ССЦ РК 8.04-08-2025 | Надбавка по водонепронецаемости от W2 до W8.Бетон тяжелый класса В20 ГОСТ 7473-2010 без добавок | м³ | 3.75 | 1033 | 3874
490 | 212-101-0901 ССЦ РК 8.04-08-2025 | Надбавка по водонепронецаемости от W4 до W8.Бетон тяжелый класса В25 ГОСТ 7473-2010 без добавок | м³ | 1.96 | 866 | 1697
Стальные конструкции
491 | 1109-0102-0401 ЭСН РК 8.04-01-2024 | Монтаж прогонов при шаге ферм до 12 м при высоте здания до 25 м | т конструкций | 1.9706 | 134266 | 264590
| ЭСН РК 8.04-01-2024, приложение Б, таблица Б.1, п.7 | Коэффициент 1,15 к нормам затрат труда, времени эксплуатации машин (включая затраты труда машинистов). Строительство инженерных сетей и сооружений, а также объектов жилищно-гражданского назначения в стесненных условиях застроенной части городов
Кзтр и Кэм=1,12
из них:
491.1 |  | затраты на труд рабочих |  |  | 90949 | 179228
|  | в том числе оплата труда рабочих |  |  | 47164 | 92943
491.1.1 | 002-0132 | Затраты труда рабочих (средний разряд работы 3,2). Работы по устройству несущих и ограждающих конструкций | чел.-ч | 35.7884 | 5008 | 179228
491.2 |  | машины и механизмы |  |  | 31753 | 62574
|  | в том числе оплата труда машинистов |  |  | 8555 | 16859
491.2.1 | 315-103-0101 | Выпрямители сварочные однопостовые с номинальным сварочным током 315-500 А | маш.-ч | 1.4721 | 532 | 783
491.2.2 | 314-104-0103 | Краны на гусеничном ходу максимальной грузоподъёмностью 40 т | маш.-ч | 3.0204 | 15779 | 47660
|  | в т.ч. затраты труда машинистов, экипаж 1 | чел.-ч | 3.0204 | 4263 | 12876
491.2.3 | 314-102-0104 | Краны на автомобильном ходу максимальной грузоподъёмностью 25 т | маш.-ч | 0.22336 | 23770 | 5309
|  | в т.ч. затраты труда машинистов, экипаж 1 | чел.-ч | 0.22336 | 5095 | 1138
491.2.4 | 314-102-0101 | Краны на автомобильном ходу максимальной грузоподъёмностью 10 т | маш.-ч | 0.32996 | 13496 | 4453
|  | в т.ч. затраты труда машинистов, экипаж 1 | чел.-ч | 0.32996 | 4263 | 1407
491.2.5 | 331-101-0101 | Автомобили бортовые грузоподъёмностью до 5 т | маш.-ч | 0.48225 | 8708 | 4199
|  | в т.ч. затраты труда машинистов, экипаж 1 | чел.-ч | 0.48225 | 2985 | 1440
491.2.6 | 315-202-0501 | Аппарат для газовой сварки и резки | маш.-ч | 1.7006 | 100 | 170
491.3 |  | материалы, изделия и конструкции |  |  | 11564 | 22788
491.3.1 | 214-214-0108 | Канат стальной двойной свивки типа ТК конструкции 6х37(1+6+12+18)+1 о.с., оцинкованный, из проволоки марки В, маркировочная группа 1770 Н/мм2, диаметром 5 мм | 10 м | 0.036851 | 10602 | 391
491.3.2 | 222-525-0102 | Отдельные конструктивные элементы зданий и сооружений с преобладанием горячекатаных профилей средняя масса сборочной единицы от 0,1 до 0,5 т | т | 0.0001971 | 1155109 | 228
491.3.3 | 215-202-0501 | Брусок обрезной хвойных пород длиной от 4 м до 6,5 м, шириной от 75 мм до 150 мм, толщиной от 40 мм до 75 мм ГОСТ 8486-86 сорт 1 | м³ | 0.0020298 | 88455 | 180
491.3.4 | 217-101-0107 | Болт с гайкой и шайбой ГОСТ ISO 8992-2015 строительный | т | 0.0059119 | 954056 | 5640
491.3.5 | 217-605-0101 | Кислород технический газообразный ГОСТ 5583-78 | м³ | 0.98532 | 413 | 407
491.3.6 | 217-605-0104 | Пропан-бутан, смесь техническая ГОСТ 34858-2022 | кг | 0.2956 | 241 | 71
491.3.7 | 236-101-0107 | Грунтовка глифталевая ГФ-021 СТ РК ГОСТ Р 51693-2003 | т | 0.0006109 | 754778 | 461
491.3.8 | 236-104-0103 | Растворитель Р-4 ГОСТ 7827-74 | т | 0.0011824 | 1027431 | 1215
491.3.9 | 217-301-0105 | Электрод типа Э38, Э42, Э46, Э50 ГОСТ 9467-75, марки АНО-4 диаметром 4 мм | кг | 5.1237 | 2236 | 11457
491.3.10 | 214-209-0802 | Проволока сварочная легированная марки СВ-10НМА с неомедненной поверхностью ГОСТ 2246-70 диаметром 4 мм | кг | 0.059119 | 2146 | 127
491.3.11 | 214-203-0103 | Швеллер горячекатаный с внутренним уклоном граней полок из углеродистой стали ГОСТ 8240-97 № 22У-40У | т | 0.003823 | 609376 | 2330
491.3.12 | 217-108-0101 | Гвоздь ГОСТ 283-75 строительный | кг | 0.019706 | 861 | 17
491.3.13 | 218-103-0207 | Канаты пеньковые пропитанные ГОСТ 30055-93 | т | 0.0001971 | 1352536 | 267
492 | 222-526-0105 ССЦ РК 8.04-08-2025 | Конструктивные элементы вспомогательного назначения с преобладанием профильного проката без отверстий и сборосварочных операций | т | 1.9706 | 1241173 | 2445905
493 | ССЦ РК 8.04-08-2024 т.7 | Доплата на изменение марки стали до С255 | т | 1.9706 | 14178 | 27940
494 | 244-202-0108 ССЦ РК 8.04-08-2025 | Люк чугунный ГОСТ 3634-2019 с шарниром и замком, тип Т (С250) | комплект | 4 | 53583 | 214332
495 | 1109-0103-0101 ЭСН РК 8.04-01-2024 | Монтаж лестниц прямолинейных и криволинейных, пожарных с ограждением | т конструкций | 0.11248 | 318085 | 35778
| ЭСН РК 8.04-01-2024, приложение Б, таблица Б.1, п.7 | Коэффициент 1,15 к нормам затрат труда, времени эксплуатации машин (включая затраты труда машинистов). Строительство инженерных сетей и сооружений, а также объектов жилищно-гражданского назначения в стесненных условиях застроенной части городов
Кзтр и Кэм=1,12
из них:
495.1 |  | затраты на труд рабочих |  |  | 207445 | 23333
|  | в том числе оплата труда рабочих |  |  | 107575 | 12100
495.1.1 | 002-0138 | Затраты труда рабочих (средний разряд работы 3,8). Работы по устройству несущих и ограждающих конструкций | чел.-ч | 4.1869 | 5573 | 23333
495.2 |  | машины и механизмы |  |  | 84563 | 9512
|  | в том числе оплата труда машинистов |  |  | 24196 | 2722
495.2.1 | 315-103-0101 | Выпрямители сварочные однопостовые с номинальным сварочным током 315-500 А | маш.-ч | 1.2445 | 532 | 662
495.2.2 | 314-501-0105 | Домкраты гидравлические грузоподъёмностью свыше 63 до 100 т | маш.-ч | 0.12459 | 32 | 4
495.2.3 | 314-104-0101 | Краны на гусеничном ходу максимальной грузоподъёмностью до 16 т | маш.-ч | 0.70554 | 11481 | 8100
|  | в т.ч. затраты труда машинистов, экипаж 1 | чел.-ч | 0.70554 | 3567 | 2517
495.2.4 | 314-102-0104 | Краны на автомобильном ходу максимальной грузоподъёмностью 25 т | маш.-ч | 0.0095617 | 23770 | 227
|  | в т.ч. затраты труда машинистов, экипаж 1 | чел.-ч | 0.0095617 | 5095 | 49
495.2.5 | 343-202-0101 | Машины шлифовальные электрические | маш.-ч | 0.042014 | 55 | 2
495.2.6 | 315-103-0701 | Электрические печи для сушки сварочных материалов с регулированием температуры в пределах 80-500°С | маш.-ч | 0.056501 | 302 | 17
495.2.7 | 314-102-0101 | Краны на автомобильном ходу максимальной грузоподъёмностью 10 т | маш.-ч | 0.017385 | 13496 | 235
|  | в т.ч. затраты труда машинистов, экипаж 1 | чел.-ч | 0.017385 | 4263 | 74
495.2.8 | 331-101-0101 | Автомобили бортовые грузоподъёмностью до 5 т | маш.-ч | 0.027526 | 8708 | 240
|  | в т.ч. затраты труда машинистов, экипаж 1 | чел.-ч | 0.027526 | 2985 | 82
495.2.9 | 315-202-0501 | Аппарат для газовой сварки и резки | маш.-ч | 0.24339 | 100 | 24
495.3 |  | материалы, изделия и конструкции |  |  | 26077 | 2933
495.3.1 | 214-214-0108 | Канат стальной двойной свивки типа ТК конструкции 6х37(1+6+12+18)+1 о.с., оцинкованный, из проволоки марки В, маркировочная группа 1770 Н/мм2, диаметром 5 мм | 10 м | 0.0021034 | 10602 | 22
495.3.2 | 222-525-0102 | Отдельные конструктивные элементы зданий и сооружений с преобладанием горячекатаных профилей средняя масса сборочной единицы от 0,1 до 0,5 т | т | 0.0001125 | 1155109 | 130
495.3.3 | 215-202-0501 | Брусок обрезной хвойных пород длиной от 4 м до 6,5 м, шириной от 75 мм до 150 мм, толщиной от 40 мм до 75 мм ГОСТ 8486-86 сорт 1 | м³ | 0.0001159 | 88455 | 10
495.3.4 | 217-101-0107 | Болт с гайкой и шайбой ГОСТ ISO 8992-2015 строительный | т | 0.0015072 | 954056 | 1438
495.3.5 | 217-605-0101 | Кислород технический газообразный ГОСТ 5583-78 | м³ | 0.1541 | 413 | 64
495.3.6 | 217-605-0104 | Пропан-бутан, смесь техническая ГОСТ 34858-2022 | кг | 0.046117 | 241 | 11
495.3.7 | 236-101-0107 | Грунтовка глифталевая ГФ-021 СТ РК ГОСТ Р 51693-2003 | т | 3.49e-05 | 754778 | 26
495.3.8 | 236-104-0103 | Растворитель Р-4 ГОСТ 7827-74 | т | 6.75e-05 | 1027431 | 69
495.3.9 | 217-301-0105 | Электрод типа Э38, Э42, Э46, Э50 ГОСТ 9467-75, марки АНО-4 диаметром 4 мм | кг | 0.44992 | 2236 | 1006
495.3.10 | 214-209-0802 | Проволока сварочная легированная марки СВ-10НМА с неомедненной поверхностью ГОСТ 2246-70 диаметром 4 мм | кг | 0.0033744 | 2146 | 7
495.3.11 | 214-203-0103 | Швеллер горячекатаный с внутренним уклоном граней полок из углеродистой стали ГОСТ 8240-97 № 22У-40У | т | 0.0002182 | 609376 | 133
495.3.12 | 217-108-0101 | Гвоздь ГОСТ 283-75 строительный | кг | 0.0011248 | 861 | 1
495.3.13 | 218-103-0207 | Канаты пеньковые пропитанные ГОСТ 30055-93 | т | 1.12e-05 | 1352536 | 15
496 | 222-503-0201 ССЦ РК 8.04-08-2025 | Ограждение лестничных проемов, лестничные марши, пожарные лестницы | т | 0.11248 | 1180013 | 132728
497 | 1106-0602-0201 ЭСН РК 8.04-01-2024 | Замоноличивание ригелей | м³ бетона в деле | 0.32 | 12411 | 3972
| ЭСН РК 8.04-01-2024, приложение Б, таблица Б.1, п.7 | Коэффициент 1,15 к нормам затрат труда, времени эксплуатации машин (включая затраты труда машинистов). Строительство инженерных сетей и сооружений, а также объектов жилищно-гражданского назначения в стесненных условиях застроенной части городов
Кзтр и Кэм=1,12
из них:
497.1 |  | затраты на труд рабочих |  |  | 9188 | 2940
|  | в том числе оплата труда рабочих |  |  | 4765 | 1525
497.1.1 | 002-0138 | Затраты труда рабочих (средний разряд работы 3,8). Работы по устройству несущих и ограждающих конструкций | чел.-ч | 0.52756 | 5573 | 2940
497.2 |  | машины и механизмы |  |  | 2712 | 868
|  | в том числе оплата труда машинистов |  |  | 838 | 268
497.2.1 | 313-302-0201 | Вибратор глубинный | маш.-ч | 0.36575 | 64 | 23
497.2.2 | 314-102-0101 | Краны на автомобильном ходу максимальной грузоподъёмностью 10 т | маш.-ч | 0.058403 | 13496 | 788
|  | в т.ч. затраты труда машинистов, экипаж 1 | чел.-ч | 0.058403 | 4263 | 249
497.2.3 | 331-101-0101 | Автомобили бортовые грузоподъёмностью до 5 т | маш.-ч | 0.0064709 | 8708 | 56
|  | в т.ч. затраты труда машинистов, экипаж 1 | чел.-ч | 0.0064709 | 2985 | 19
497.3 |  | материалы, изделия и конструкции |  |  | 511 | 164
497.3.1 | 215-202-0503 | Брусок обрезной хвойных пород длиной от 4 м до 6,5 м, шириной от 75 мм до 150 мм, толщиной от 40 мм до 75 мм ГОСТ 8486-86 сорт 3 | м³ | 0.00128 | 127301 | 163
497.3.2 | 217-108-0101 | Гвоздь ГОСТ 283-75 строительный | кг | 0.00064 | 861 | 1
498 | 212-101-0614 ССЦ РК 8.04-08-2025 | Бетон тяжелый класса В15 ГОСТ 7473-2010 F150, W6 | м³ | 0.3264 | 24732 | 8073
499 | 1109-0401-0601 ЭСН РК 8.04-01-2024 | Установка металлической решетки приямка | т металлических изделий | 0.01134 | 1541905 | 17486
| ЭСН РК 8.04-01-2024, приложение Б, таблица Б.1, п.7 | Коэффициент 1,15 к нормам затрат труда, времени эксплуатации машин (включая затраты труда машинистов). Строительство инженерных сетей и сооружений, а также объектов жилищно-гражданского назначения в стесненных условиях застроенной части городов
Кзтр и Кэм=1,12
из них:
499.1 |  | затраты на труд рабочих |  |  | 277915 | 3152
|  | в том числе оплата труда рабочих |  |  | 144106 | 1634
499.1.1 | 002-0133 | Затраты труда рабочих (средний разряд работы 3,3). Работы по устройству несущих и ограждающих конструкций | чел.-ч | 0.61783 | 5101 | 3152
499.2 |  | машины и механизмы |  |  | 32863 | 373
|  | в том числе оплата труда машинистов |  |  | 9573 | 109
499.2.1 | 314-101-0103 | Краны башенные максимальной грузоподъёмностью 8 т, высота подъема до 41,5 м, максимальный вылет стрелы до 55 м | маш.-ч | 0.010078 | 14261 | 144
|  | в т.ч. затраты труда машинистов, экипаж 1 | чел.-ч | 0.010078 | 2985 | 30
499.2.2 | 331-101-0101 | Автомобили бортовые грузоподъёмностью до 5 т | маш.-ч | 0.026291 | 8708 | 229
|  | в т.ч. затраты труда машинистов, экипаж 1 | чел.-ч | 0.026291 | 2985 | 78
499.3 |  | материалы, изделия и конструкции |  |  | 1231127 | 13961
499.3.1 | 212-402-0103 | Раствор отделочный ГОСТ 28013-2023 тяжелый цементный 1:3 | м³ | 0.008505 | 29071 | 247
499.3.2 | 222-525-0101 | Отдельные конструктивные элементы зданий и сооружений с преобладанием горячекатаных профилей средняя масса сборочной единицы до 0,1 т | т | 0.01134 | 1165384 | 13215
499.3.3 | 261-201-0351 | Лак битумный БТ-123 ГОСТ Р 52165-2003 | кг | 0.0567 | 1293 | 73
499.3.4 | 214-405-0201 | Поковки из квадратных заготовок | т | 0.0006804 | 624577 | 425
500 | 1106-0601-0103 ЭСН РК 8.04-01-2024 | Установка монтажных изделий масса, до 20 кг(поз.1) | т | 0.01728 | 371821 | 6425
| ЭСН РК 8.04-01-2024, приложение Б, таблица Б.1, п.7 | Коэффициент 1,15 к нормам затрат труда, времени эксплуатации машин (включая затраты труда машинистов). Строительство инженерных сетей и сооружений, а также объектов жилищно-гражданского назначения в стесненных условиях застроенной части городов
Кзтр и Кэм=1,12
из них:
500.1 |  | затраты на труд рабочих |  |  | 341095 | 5894
|  | в том числе оплата труда рабочих |  |  | 176872 | 3056
500.1.1 | 002-0144 | Затраты труда рабочих (средний разряд работы 4,4). Работы по устройству несущих и ограждающих конструкций | чел.-ч | 0.95036 | 6202 | 5894
500.2 |  | машины и механизмы |  |  | 19736 | 341
|  | в том числе оплата труда машинистов |  |  | 3960 | 68
500.2.1 | 315-103-0501 | Установки постоянного тока для ручной дуговой сварки | маш.-ч | 0.47295 | 299 | 141
500.2.2 | 331-101-0101 | Автомобили бортовые грузоподъёмностью до 5 т | маш.-ч | 0.022924 | 8708 | 200
|  | в т.ч. затраты труда машинистов, экипаж 1 | чел.-ч | 0.022924 | 2985 | 68
500.3 |  | материалы, изделия и конструкции |  |  | 10990 | 190
500.3.1 | 261-107-0577 | Электроды, d=6 мм, Э42 СТ РК ISO 2560-2012 | т | 0.0006912 | 274757 | 190
501 | 222-509-1006 ССЦ РК 8.04-08-2025 | Закладные детали и детали крепления ГОСТ 23118-2012 массой не более 50 кг с преобладанием профильного проката, с отверстиями и без отверстий, соединяемые на сварке | т | 0.01728 | 1230130 | 21257
502 | 1113-0203-0528 ЭСН РК 8.04-01-2024 К=2 | Окраска поверхности металлической огрунтованной эмалью пентафталевой ПФ-115 | м² | 52.51 | 453 | 23787
| ЭСН РК 8.04-01-2024, приложение Б, таблица Б.1, п.7 | Коэффициент 1,15 к нормам затрат труда, времени эксплуатации машин (включая затраты труда машинистов). Строительство инженерных сетей и сооружений, а также объектов жилищно-гражданского назначения в стесненных условиях застроенной части городов
Кзтр и Кэм=1,06
из них:
502.1 |  | затраты на труд рабочих |  |  | 272 | 14283
|  | в том числе оплата труда рабочих |  |  | 142 | 7456
502.1.1 | 003-0135 | Затраты труда рабочих (средний разряд работы 3,5). Работы отделочные и изоляционные | чел.-ч | 2.7268 | 5240 | 14289
502.2 |  | машины и механизмы |  |  | 8 | 420
|  | в том числе оплата труда машинистов |  |  | 2 | 105
502.2.1 | 314-502-0301 | Лебедки электрические тяговым усилием до 5,79 кН (0,59 т) | маш.-ч | 0.012802 | 40 | 1
502.2.2 | 314-503-0601 | Автопогрузчики, грузоподъёмность 5 т | маш.-ч | 0.012802 | 12144 | 155
|  | в т.ч. затраты труда машинистов, экипаж 1 | чел.-ч | 0.012802 | 2985 | 38
502.2.3 | 331-101-0101 | Автомобили бортовые грузоподъёмностью до 5 т | маш.-ч | 0.012802 | 8708 | 111
|  | в т.ч. затраты труда машинистов, экипаж 1 | чел.-ч | 0.012802 | 2985 | 38
502.2.4 | 313-402-0101 | Агрегаты окрасочные высокого давления для окраски поверхностей конструкций, 1 кВт | маш.-ч | 0.83213 | 198 | 165
502.3 |  | материалы, изделия и конструкции |  |  | 173 | 9084
502.3.1 | 236-104-0102 | Уайт-спирит ГОСТ 3134-78 | т | 0.0014703 | 642114 | 944
502.3.2 | 236-203-0109 | Эмаль атмосферостойкая СТ РК 3262-2018 ПФ-115 | т | 0.0094518 | 859685 | 8126
Пол
503 | 1111-0103-0103 ЭСН РК 8.04-01-2024 | Устройство стяжек бетонных, толщиной 20 мм | м² стяжки | 34.65 | 1887 | 65385
| ЭСН РК 8.04-01-2024, приложение Б, таблица Б.1, п.7 | Коэффициент 1,15 к нормам затрат труда, времени эксплуатации машин (включая затраты труда машинистов). Строительство инженерных сетей и сооружений, а также объектов жилищно-гражданского назначения в стесненных условиях застроенной части городов
Кзтр и Кэм=1,06
из них:
503.1 |  | затраты на труд рабочих |  |  | 1781 | 61712
|  | в том числе оплата труда рабочих |  |  | 932 | 32294
503.1.1 | 003-0120 | Затраты труда рабочих (средний разряд работы 2). Работы отделочные и изоляционные | чел.-ч | 15.4592 | 3992 | 61713
503.2 |  | машины и механизмы |  |  | 101 | 3500
|  | в том числе оплата труда машинистов |  |  | 39 | 1351
503.2.1 | 314-504-0501 | Подъемники мачтовые высотой подъема 50 м | маш.-ч | 0.53643 | 6399 | 3433
|  | в т.ч. затраты труда машинистов, экипаж 1 | чел.-ч | 0.53643 | 2498 | 1340
503.2.2 | 313-302-0202 | Вибратор поверхностный | маш.-ч | 1.9852 | 31 | 62
503.3 |  | материалы, изделия и конструкции |  |  | 5 | 173
503.3.1 | 217-603-0104 | Вода техническая | м³ | 1.2127 | 147 | 178
504 | 1111-0103-0104 ЭСН РК 8.04-01-2024 К=4 | Устройство стяжек бетонных, толщиной 20 мм. Добавлять или исключать на каждые 5 мм изменения толщины стяжки к норме 1111-0103-0103 | м² стяжки | 34.65 | 156 | 5406
| ЭСН РК 8.04-01-2024, приложение Б, таблица Б.1, п.7 | Коэффициент 1,15 к нормам затрат труда, времени эксплуатации машин (включая затраты труда машинистов). Строительство инженерных сетей и сооружений, а также объектов жилищно-гражданского назначения в стесненных условиях застроенной части городов
Кзтр и Кэм=1,06
из них:
504.1 |  | затраты на труд рабочих |  |  | 86 | 2980
|  | в том числе оплата труда рабочих |  |  | 45 | 1559
504.1.1 | 003-0120 | Затраты труда рабочих (средний разряд работы 2). Работы отделочные и изоляционные | чел.-ч | 0.7434 | 3992 | 2968
504.2 |  | машины и механизмы |  |  | 70 | 2426
|  | в том числе оплата труда машинистов |  |  | 26 | 901
504.2.1 | 314-504-0501 | Подъемники мачтовые высотой подъема 50 м | маш.-ч | 0.3548 | 6399 | 2270
|  | в т.ч. затраты труда машинистов, экипаж 1 | чел.-ч | 0.3548 | 2498 | 886
504.2.2 | 313-302-0202 | Вибратор поверхностный | маш.-ч | 3.9197 | 31 | 122
505 | 212-101-0314 ССЦ РК 8.04-08-2025 | Бетон тяжелый класса В7,5 ГОСТ 7473-2010 F150, W6 | м³ | 1.4 | 22201 | 31081
Кровля
506 | 1112-0203-0101 ЭСН РК 8.04-01-2024 | Устройство стяжек выравнивающих под кровли цементно-песчаных, толщина 15 мм | м² стяжки | 44.77 | 1723 | 77139
| ЭСН РК 8.04-01-2024, приложение Б, таблица Б.1, п.7 | Коэффициент 1,15 к нормам затрат труда, времени эксплуатации машин (включая затраты труда машинистов). Строительство инженерных сетей и сооружений, а также объектов жилищно-гражданского назначения в стесненных условиях застроенной части городов
Кзтр и Кэм=1,12
из них:
506.1 |  | затраты на труд рабочих |  |  | 1249 | 55918
|  | в том числе оплата труда рабочих |  |  | 654 | 29280
506.1.1 | 003-0120 | Затраты труда рабочих (средний разряд работы 2). Работы отделочные и изоляционные | чел.-ч | 14.0123 | 3992 | 55937
506.2 |  | машины и механизмы |  |  | 331 | 14819
|  | в том числе оплата труда машинистов |  |  | 74 | 3313
506.2.1 | 313-201-0901 | Агрегаты электронасосные с регулированием подачи вручную для строительных растворов, подача 2 м³/ч, напор 150 м | маш.-ч | 1.3609 | 282 | 384
506.2.2 | 314-101-0103 | Краны башенные максимальной грузоподъёмностью 8 т, высота подъема до 41,5 м, максимальный вылет стрелы до 55 м | маш.-ч | 0.39211 | 14261 | 5592
|  | в т.ч. затраты труда машинистов, экипаж 1 | чел.-ч | 0.39211 | 2985 | 1170
506.2.3 | 314-503-0601 | Автопогрузчики, грузоподъёмность 5 т | маш.-ч | 0.72656 | 12144 | 8823
|  | в т.ч. затраты труда машинистов, экипаж 1 | чел.-ч | 0.72656 | 2985 | 2169
506.3 |  | материалы, изделия и конструкции |  |  | 143 | 6402
506.3.1 | 211-401-0101 | Песок ГОСТ 8736-2014 природный | м³ | 1.37 | 3990 | 5466
506.3.2 | 235-101-0603 | Рубероид кровельный с пылевидной посыпкой ГОСТ 10923-93 марки РКП-350Б | м² | 1.9699 | 341 | 672
506.3.3 | 217-603-0104 | Вода техническая | м³ | 1.7236 | 147 | 253
507 | 1112-0203-0102 ЭСН РК 8.04-01-2024 К=25 | Устройство стяжек выравнивающих под кровли цементно-песчаных. Добавлять или исключать к норме 1112-0203-0101 на каждый 1 мм изменения толщины | м² стяжки | 44.77 | 240 | 10744
| ЭСН РК 8.04-01-2024, приложение Б, таблица Б.1, п.7 | Коэффициент 1,15 к нормам затрат труда, времени эксплуатации машин (включая затраты труда машинистов). Строительство инженерных сетей и сооружений, а также объектов жилищно-гражданского назначения в стесненных условиях застроенной части городов
Кзтр и Кэм=1,12
из них:
507.1 |  | затраты на труд рабочих |  |  | 116 | 5193
|  | в том числе оплата труда рабочих |  |  | 61 | 2731
507.1.1 | 003-0120 | Затраты труда рабочих (средний разряд работы 2). Работы отделочные и изоляционные | чел.-ч | 1.2974 | 3992 | 5179
507.2 |  | машины и механизмы |  |  | 124 | 5551
|  | в том числе оплата труда машинистов |  |  | 29 | 1298
507.2.1 | 314-101-0103 | Краны башенные максимальной грузоподъёмностью 8 т, высота подъема до 41,5 м, максимальный вылет стрелы до 55 м | маш.-ч | 0.14416 | 14261 | 2056
|  | в т.ч. затраты труда машинистов, экипаж 1 | чел.-ч | 0.14416 | 2985 | 430
507.2.2 | 314-503-0601 | Автопогрузчики, грузоподъёмность 5 т | маш.-ч | 0.28832 | 12144 | 3501
|  | в т.ч. затраты труда машинистов, экипаж 1 | чел.-ч | 0.28832 | 2985 | 861
508 | 212-402-0103 ССЦ РК 8.04-08-2025 | Раствор отделочный ГОСТ 28013-98 тяжелый цементный 1:3 | м³ | 1.8266 | 29071 | 53102
509 | 1112-0101-0206 ЭСН РК 8.04-01-2024 | Устройство кровель плоских трехслойных из рулонных кровельных материалов на мастике битумно-полимерной | м² кровли | 44.77 | 9599 | 429748
| ЭСН РК 8.04-01-2024, приложение Б, таблица Б.1, п.7 | Коэффициент 1,15 к нормам затрат труда, времени эксплуатации машин (включая затраты труда машинистов). Строительство инженерных сетей и сооружений, а также объектов жилищно-гражданского назначения в стесненных условиях застроенной части городов
Кзтр и Кэм=1,12
из них:
509.1 |  | затраты на труд рабочих |  |  | 1650 | 73871
|  | в том числе оплата труда рабочих |  |  | 864 | 38681
509.1.1 | 003-0138 | Затраты труда рабочих (средний разряд работы 3,8). Работы отделочные и изоляционные | чел.-ч | 13.378 | 5521 | 73860
509.2 |  | машины и механизмы |  |  | 173 | 7745
|  | в том числе оплата труда машинистов |  |  | 19 | 851
509.2.1 | 314-101-0103 | Краны башенные максимальной грузоподъёмностью 8 т, высота подъема до 41,5 м, максимальный вылет стрелы до 55 м | маш.-ч | 0.13839 | 14261 | 1974
|  | в т.ч. затраты труда машинистов, экипаж 1 | чел.-ч | 0.13839 | 2985 | 413
509.2.2 | 321-201-0101 | Котлы битумные передвижные, 400 л | маш.-ч | 3.6789 | 1179 | 4337
509.2.3 | 314-102-0101 | Краны на автомобильном ходу максимальной грузоподъёмностью 10 т | маш.-ч | 0.051897 | 13496 | 700
|  | в т.ч. затраты труда машинистов, экипаж 1 | чел.-ч | 0.051897 | 4263 | 221
509.2.4 | 331-101-0101 | Автомобили бортовые грузоподъёмностью до 5 т | маш.-ч | 0.080729 | 8708 | 703
|  | в т.ч. затраты труда машинистов, экипаж 1 | чел.-ч | 0.080729 | 2985 | 241
509.3 |  | материалы, изделия и конструкции |  |  | 7776 | 348132
509.3.1 | 235-101-0101 | Рубероид кровельный с крупнозернистой посыпкой ГОСТ 10923-93 марки РКК-350Б | м² | 168.3352 | 432 | 72721
509.3.2 | 235-201-0305 | Мастика битумно-полимерная холодного применения ГОСТ 30693-2000 МБК | кг | 344.729 | 799 | 275438
510 | 1112-0202-0101 ЭСН РК 8.04-01-2024 | Устройство примыканий к стенам и парапетам рулонных и мастичных кровель высотой до 600 мм без фартуков | м примыканий | 11 | 4601 | 50611
| ЭСН РК 8.04-01-2024, приложение Б, таблица Б.1, п.7 | Коэффициент 1,15 к нормам затрат труда, времени эксплуатации машин (включая затраты труда машинистов). Строительство инженерных сетей и сооружений, а также объектов жилищно-гражданского назначения в стесненных условиях застроенной части городов
Кзтр и Кэм=1,12
из них:
510.1 |  | затраты на труд рабочих |  |  | 1587 | 17457
|  | в том числе оплата труда рабочих |  |  | 831 | 9141
510.1.1 | 003-0136 | Затраты труда рабочих (средний разряд работы 3,6). Работы отделочные и изоляционные | чел.-ч | 3.2728 | 5334 | 17457
510.2 |  | машины и механизмы |  |  | 132 | 1452
|  | в том числе оплата труда машинистов |  |  | 16 | 176
510.2.1 | 314-101-0103 | Краны башенные максимальной грузоподъёмностью 8 т, высота подъема до 41,5 м, максимальный вылет стрелы до 55 м | маш.-ч | 0.021252 | 14261 | 303
|  | в т.ч. затраты труда машинистов, экипаж 1 | чел.-ч | 0.021252 | 2985 | 63
510.2.2 | 321-201-0101 | Котлы битумные передвижные, 400 л | маш.-ч | 0.6999 | 1179 | 825
510.2.3 | 314-102-0101 | Краны на автомобильном ходу максимальной грузоподъёмностью 10 т | маш.-ч | 0.012751 | 13496 | 172
|  | в т.ч. затраты труда машинистов, экипаж 1 | чел.-ч | 0.012751 | 4263 | 54
510.2.4 | 331-101-0101 | Автомобили бортовые грузоподъёмностью до 5 т | маш.-ч | 0.017002 | 8708 | 148
|  | в т.ч. затраты труда машинистов, экипаж 1 | чел.-ч | 0.017002 | 2985 | 51
510.3 |  | материалы, изделия и конструкции |  |  | 2882 | 31702
510.3.1 | 212-401-0104 | Раствор кладочный цементный ГОСТ 28013-2023 марки М100 | м³ | 0.0561 | 21753 | 1220
510.3.2 | 235-101-0101 | Рубероид кровельный с крупнозернистой посыпкой ГОСТ 10923-93 марки РКК-350Б | м² | 27.72 | 432 | 11975
510.3.3 | 235-201-0601 | Мастика битумная кровельная для горячего применения ГОСТ 2889-80 марки МБК-Г | кг | 66.55 | 278 | 18501
511 | 1112-0203-0101 ЭСН РК 8.04-01-2024 | Устройство стяжек выравнивающих под кровли цементно-песчаных, толщина 15 мм | м² стяжки | 44.77 | 1723 | 77139
| ЭСН РК 8.04-01-2024, приложение Б, таблица Б.1, п.7 | Коэффициент 1,15 к нормам затрат труда, времени эксплуатации машин (включая затраты труда машинистов). Строительство инженерных сетей и сооружений, а также объектов жилищно-гражданского назначения в стесненных условиях застроенной части городов
Кзтр и Кэм=1,12
из них:
511.1 |  | затраты на труд рабочих |  |  | 1249 | 55918
|  | в том числе оплата труда рабочих |  |  | 654 | 29280
511.1.1 | 003-0120 | Затраты труда рабочих (средний разряд работы 2). Работы отделочные и изоляционные | чел.-ч | 14.0123 | 3992 | 55937
511.2 |  | машины и механизмы |  |  | 331 | 14819
|  | в том числе оплата труда машинистов |  |  | 74 | 3313
511.2.1 | 313-201-0901 | Агрегаты электронасосные с регулированием подачи вручную для строительных растворов, подача 2 м³/ч, напор 150 м | маш.-ч | 1.3609 | 282 | 384
511.2.2 | 314-101-0103 | Краны башенные максимальной грузоподъёмностью 8 т, высота подъема до 41,5 м, максимальный вылет стрелы до 55 м | маш.-ч | 0.39211 | 14261 | 5592
|  | в т.ч. затраты труда машинистов, экипаж 1 | чел.-ч | 0.39211 | 2985 | 1170
511.2.3 | 314-503-0601 | Автопогрузчики, грузоподъёмность 5 т | маш.-ч | 0.72656 | 12144 | 8823
|  | в т.ч. затраты труда машинистов, экипаж 1 | чел.-ч | 0.72656 | 2985 | 2169
511.3 |  | материалы, изделия и конструкции |  |  | 143 | 6402
511.3.1 | 211-401-0101 | Песок ГОСТ 8736-2014 природный | м³ | 1.37 | 3990 | 5466
511.3.2 | 235-101-0603 | Рубероид кровельный с пылевидной посыпкой ГОСТ 10923-93 марки РКП-350Б | м² | 1.9699 | 341 | 672
511.3.3 | 217-603-0104 | Вода техническая | м³ | 1.7236 | 147 | 253
512 | 1112-0203-0102 ЭСН РК 8.04-01-2024 К=15 | Устройство стяжек выравнивающих под кровли цементно-песчаных. Добавлять или исключать к норме 1112-0203-0101 на каждый 1 мм изменения толщины | м² стяжки | 44.77 | 144 | 6447
| ЭСН РК 8.04-01-2024, приложение Б, таблица Б.1, п.7 | Коэффициент 1,15 к нормам затрат труда, времени эксплуатации машин (включая затраты труда машинистов). Строительство инженерных сетей и сооружений, а также объектов жилищно-гражданского назначения в стесненных условиях застроенной части городов
Кзтр и Кэм=1,12
из них:
512.1 |  | затраты на труд рабочих |  |  | 69 | 3089
|  | в том числе оплата труда рабочих |  |  | 36 | 1612
512.1.1 | 003-0120 | Затраты труда рабочих (средний разряд работы 2). Работы отделочные и изоляционные | чел.-ч | 0.77846 | 3992 | 3108
512.2 |  | машины и механизмы |  |  | 75 | 3358
|  | в том числе оплата труда машинистов |  |  | 18 | 806
512.2.1 | 314-101-0103 | Краны башенные максимальной грузоподъёмностью 8 т, высота подъема до 41,5 м, максимальный вылет стрелы до 55 м | маш.-ч | 0.086496 | 14261 | 1234
|  | в т.ч. затраты труда машинистов, экипаж 1 | чел.-ч | 0.086496 | 2985 | 258
512.2.2 | 314-503-0601 | Автопогрузчики, грузоподъёмность 5 т | маш.-ч | 0.17299 | 12144 | 2101
|  | в т.ч. затраты труда машинистов, экипаж 1 | чел.-ч | 0.17299 | 2985 | 516
513 | 212-402-0103 ССЦ РК 8.04-08-2025 | Раствор отделочный ГОСТ 28013-98 тяжелый цементный 1:3 | м³ | 1.37 | 29071 | 39826
| Подраздел 6.8: | Тепловая камера УТ14 |  |  |  | 3900770
из них:
|  | затраты на труд рабочих | тенге |  |  | 1145222
|  | в том числе оплата труда рабочих | тенге |  |  | 594455
|  | машины и механизмы | тенге |  |  | 97602
|  | в том числе оплата труда машинистов | тенге |  |  | 24178
|  | материалы, изделия и конструкции | тенге |  |  | 2657946
|  | нормативная трудоемкость | чел.-ч | 233
514 | 1106-0506-0202 ЭСН РК 8.04-01-2024 | Устройство камер со стенками из монолитного бетона | м³ конструкции | 17.01 | 68434 | 1164062
| ЭСН РК 8.04-01-2024, приложение Б, таблица Б.1, п.7 | Коэффициент 1,15 к нормам затрат труда, времени эксплуатации машин (включая затраты труда машинистов). Строительство инженерных сетей и сооружений, а также объектов жилищно-гражданского назначения в стесненных условиях застроенной части городов
Кзтр и Кэм=1,12
из них:
514.1 |  | затраты на труд рабочих |  |  | 52035 | 885115
|  | в том числе оплата труда рабочих |  |  | 26982 | 458964
514.1.1 | 002-0133 | Затраты труда рабочих (средний разряд работы 3,3). Работы по устройству несущих и ограждающих конструкций | чел.-ч | 173.5183 | 5101 | 885117
514.2 |  | машины и механизмы |  |  | 3601 | 61253
|  | в том числе оплата труда машинистов |  |  | 892 | 15173
514.2.1 | 313-302-0201 | Вибратор глубинный | маш.-ч | 16.6727 | 64 | 1067
514.2.2 | 314-104-0101 | Краны на гусеничном ходу максимальной грузоподъёмностью до 16 т | маш.-ч | 2.9139 | 11481 | 33454
|  | в т.ч. затраты труда машинистов, экипаж 1 | чел.-ч | 2.9139 | 3567 | 10394
514.2.3 | 321-201-0101 | Котлы битумные передвижные, 400 л | маш.-ч | 8.3429 | 1179 | 9836
514.2.4 | 315-103-0501 | Установки постоянного тока для ручной дуговой сварки | маш.-ч | 8.2202 | 299 | 2458
514.2.5 | 314-102-0101 | Краны на автомобильном ходу максимальной грузоподъёмностью 10 т | маш.-ч | 0.46885 | 13496 | 6328
|  | в т.ч. затраты труда машинистов, экипаж 1 | чел.-ч | 0.46885 | 4263 | 1999
514.2.6 | 331-101-0101 | Автомобили бортовые грузоподъёмностью до 5 т | маш.-ч | 0.93113 | 8708 | 8108
|  | в т.ч. затраты труда машинистов, экипаж 1 | чел.-ч | 0.93113 | 2985 | 2779
514.3 |  | материалы, изделия и конструкции |  |  | 12798 | 217694
514.3.1 | 212-401-0104 | Раствор кладочный цементный ГОСТ 28013-2023 марки М100 | м³ | 0.32319 | 21753 | 7030
514.3.2 | 215-204-0303 | Доска обрезная хвойных пород длиной до 6,5 м, шириной от 75 мм до 150 мм, толщиной 25 мм ГОСТ 8486-86 сорт 3 | м³ | 0.08505 | 122783 | 10443
514.3.3 | 216-201-0601 | Битум нефтяной кровельный ГОСТ 9548-74 марки БНК 90/30 | т | 0.14288 | 251700 | 35964
514.3.4 | 218-101-0102 | Щиты из досок, толщина 40 мм | м² | 30.618 | 4684 | 143415
514.3.5 | 217-301-0207 | Электрод типа Э38, Э42, Э46, Э50 ГОСТ 9467-75, марки АНО-6 диаметром 6 мм | кг | 5.9025 | 2669 | 15754
514.3.6 | 217-108-0101 | Гвоздь ГОСТ 283-75 строительный | кг | 3.1128 | 861 | 2680
514.3.7 | 217-606-0101 | Топливо дизельное | кг | 7.1442 | 339 | 2422
Днище Дм6-1шт.
515 | 212-101-0314 ССЦ РК 8.04-08-2025 | Бетон тяжелый класса В7,5 ГОСТ 7473-2010 F150, W6 | м³ | 1.224 | 22201 | 27174
516 | 212-101-0709 ССЦ РК 8.04-08-2025 | Бетон тяжелый класса В20 ГОСТ 7473-2010 F150, W8 | м³ | 3.1465 | 26212 | 82476
517 | 214-210-0101 ССЦ РК 8.04-08-2025 | Сталь арматурная гладкого профиля класса А-I (А240) СТ РК 2591-2014 диаметром от 6 до 12 мм | т | 0.05694 | 312585 | 17799
518 | 214-210-0202 ССЦ РК 8.04-08-2025 | Сталь арматурная периодического профиля класса А-III (А400) СТ РК 2591-2014 диаметром от 14 до 32 мм | т | 0.34134 | 293227 | 100090
519 | 1106-0303-0201 ЭСН РК 8.04-01-2024 | Изготовление в построечных условиях каркасов арматурных пространственных из арматуры, диаметр до 25 мм | т | 0.05694 | 104241 | 5935
| ЭСН РК 8.04-01-2024, приложение Б, таблица Б.1, п.7 | Коэффициент 1,15 к нормам затрат труда, времени эксплуатации машин (включая затраты труда машинистов). Строительство инженерных сетей и сооружений, а также объектов жилищно-гражданского назначения в стесненных условиях застроенной части городов
Кзтр и Кэм=1,12
из них:
519.1 |  | затраты на труд рабочих |  |  | 98428 | 5604
|  | в том числе оплата труда рабочих |  |  | 51043 | 2906
519.1.1 | 002-0134 | Затраты труда рабочих (средний разряд работы 3,4). Работы по устройству несущих и ограждающих конструкций | чел.-ч | 1.0788 | 5195 | 5605
519.2 |  | машины и механизмы |  |  | 1077 | 61
|  | в том числе оплата труда машинистов |  |  | 148 | 8
519.2.1 | 343-202-0201 | Машины шлифовальные угловые | маш.-ч | 0.0026182 | 42
519.2.2 | 314-102-0101 | Краны на автомобильном ходу максимальной грузоподъёмностью 10 т | маш.-ч | 0.0019801 | 13496 | 27
|  | в т.ч. затраты труда машинистов, экипаж 1 | чел.-ч | 0.0019801 | 4263 | 8
519.2.3 | 341-105-0101 | Станки для резки арматуры | маш.-ч | 0.093727 | 287 | 27
519.2.4 | 341-204-0201 | Станки для гнутья ручные | маш.-ч | 0.068491 | 111 | 8
519.3 |  | материалы, изделия и конструкции |  |  | 4736 | 270
519.3.1 | 214-209-0106 | Проволока стальная термически обработанная, без покрытия ГОСТ 3282-74 диаметром 1,6 мм | кг | 0.42876 | 629 | 270
520 | 1106-0301-0907 ЭСН РК 8.04-01-2024 | Установка закладных деталей, вес до 4 кг | т | 0.0082 | 1354039 | 11103
| ЭСН РК 8.04-01-2024, приложение Б, таблица Б.1, п.7 | Коэффициент 1,15 к нормам затрат труда, времени эксплуатации машин (включая затраты труда машинистов). Строительство инженерных сетей и сооружений, а также объектов жилищно-гражданского назначения в стесненных условиях застроенной части городов
Кзтр и Кэм=1,12
из них:
520.1 |  | затраты на труд рабочих |  |  | 1349077 | 11062
|  | в том числе оплата труда рабочих |  |  | 699531 | 5736
520.1.1 | 002-0135 | Затраты труда рабочих (средний разряд работы 3,5). Работы по устройству несущих и ограждающих конструкций | чел.-ч | 2.0912 | 5290 | 11062
520.2 |  | машины и механизмы |  |  | 4962 | 41
|  | в том числе оплата труда машинистов |  |  | 1631 | 13
520.2.1 | 314-102-0101 | Краны на автомобильном ходу максимальной грузоподъёмностью 10 т | маш.-ч | 0.0015842 | 13496 | 21
|  | в т.ч. затраты труда машинистов, экипаж 1 | чел.-ч | 0.0015842 | 4263 | 7
520.2.2 | 331-101-0101 | Автомобили бортовые грузоподъёмностью до 5 т | маш.-ч | 0.0022179 | 8708 | 19
|  | в т.ч. затраты труда машинистов, экипаж 1 | чел.-ч | 0.0022179 | 2985 | 7
521 | 222-509-1006 ССЦ РК 8.04-08-2025 | Закладные детали и детали крепления ГОСТ 23118-2012 массой не более 50 кг с преобладанием профильного проката, с отверстиями и без отверстий, соединяемые на сварке | т | 0.0082 | 1230130 | 10087
522 | 1113-0203-0528 ЭСН РК 8.04-01-2024 К=2 | Окраска поверхности металлической огрунтованной эмалью пентафталевой ПФ-115 | м² | 0.205 | 453 | 93
| ЭСН РК 8.04-01-2024, приложение Б, таблица Б.1, п.7 | Коэффициент 1,15 к нормам затрат труда, времени эксплуатации машин (включая затраты труда машинистов). Строительство инженерных сетей и сооружений, а также объектов жилищно-гражданского назначения в стесненных условиях застроенной части городов
Кзтр и Кэм=1,06
из них:
522.1 |  | затраты на труд рабочих |  |  | 272 | 56
|  | в том числе оплата труда рабочих |  |  | 142 | 29
522.1.1 | 003-0135 | Затраты труда рабочих (средний разряд работы 3,5). Работы отделочные и изоляционные | чел.-ч | 0.010646 | 5240 | 56
522.2 |  | машины и механизмы |  |  | 8 | 2
522.2.1 | 314-502-0301 | Лебедки электрические тяговым усилием до 5,79 кН (0,59 т) | маш.-ч | 5e-05 | 40
522.2.2 | 314-503-0601 | Автопогрузчики, грузоподъёмность 5 т | маш.-ч | 5e-05 | 12144 | 1
|  | в т.ч. затраты труда машинистов, экипаж 1 | чел.-ч | 5E-5 | 2985
522.2.3 | 331-101-0101 | Автомобили бортовые грузоподъёмностью до 5 т | маш.-ч | 5e-05 | 8708
|  | в т.ч. затраты труда машинистов, экипаж 1 | чел.-ч | 5E-5 | 2985
522.2.4 | 313-402-0101 | Агрегаты окрасочные высокого давления для окраски поверхностей конструкций, 1 кВт | маш.-ч | 0.0032486 | 198 | 1
522.3 |  | материалы, изделия и конструкции |  |  | 173 | 35
522.3.1 | 236-104-0102 | Уайт-спирит ГОСТ 3134-78 | т | 5.7e-06 | 642114 | 4
522.3.2 | 236-203-0109 | Эмаль атмосферостойкая СТ РК 3262-2018 ПФ-115 | т | 3.69e-05 | 859685 | 32
Стены Стм14
523 | 212-101-0615 ССЦ РК 8.04-08-2025 | Бетон тяжелый класса В15 ГОСТ 7473-2010 F150, W8 | м³ | 10.962 | 25215 | 276407
524 | 214-210-0101 ССЦ РК 8.04-08-2025 | Сталь арматурная гладкого профиля класса А-I (А240) СТ РК 2591-2014 диаметром от 6 до 12 мм | т | 0.05712 | 312585 | 17855
525 | 214-210-0201 ССЦ РК 8.04-08-2025 | Сталь арматурная периодического профиля класса А-III (А400) СТ РК 2591-2014 диаметром от 6 до 12 мм | т | 0.7311 | 310432 | 226957
526 | 214-210-0202 ССЦ РК 8.04-08-2025 | Сталь арматурная периодического профиля класса А-III (А400) СТ РК 2591-2014 диаметром от 14 до 32 мм | т | 0.1189 | 293227 | 34865
527 | 1106-0301-0907 ЭСН РК 8.04-01-2024 | Установка закладных деталей, вес до 4 кг | т | 0.0216 | 1354039 | 29247
| ЭСН РК 8.04-01-2024, приложение Б, таблица Б.1, п.7 | Коэффициент 1,15 к нормам затрат труда, времени эксплуатации машин (включая затраты труда машинистов). Строительство инженерных сетей и сооружений, а также объектов жилищно-гражданского назначения в стесненных условиях застроенной части городов
Кзтр и Кэм=1,12
из них:
527.1 |  | затраты на труд рабочих |  |  | 1349077 | 29140
|  | в том числе оплата труда рабочих |  |  | 699531 | 15110
527.1.1 | 002-0135 | Затраты труда рабочих (средний разряд работы 3,5). Работы по устройству несущих и ограждающих конструкций | чел.-ч | 5.5085 | 5290 | 29140
527.2 |  | машины и механизмы |  |  | 4962 | 107
|  | в том числе оплата труда машинистов |  |  | 1631 | 35
527.2.1 | 314-102-0101 | Краны на автомобильном ходу максимальной грузоподъёмностью 10 т | маш.-ч | 0.0041731 | 13496 | 56
|  | в т.ч. затраты труда машинистов, экипаж 1 | чел.-ч | 0.0041731 | 4263 | 18
527.2.2 | 331-101-0101 | Автомобили бортовые грузоподъёмностью до 5 т | маш.-ч | 0.0058424 | 8708 | 51
|  | в т.ч. затраты труда машинистов, экипаж 1 | чел.-ч | 0.0058424 | 2985 | 17
528 | 222-509-1003 ССЦ РК 8.04-08-2025 | Закладные детали и детали крепления ГОСТ 23118-2012 массой не более 50 кг с преобладанием толстолистовой стали, с отверстиями и без отверстий, соединяемые на сварке | т | 0.0216 | 1213893 | 26220
529 | 1106-0301-0909 ЭСН РК 8.04-01-2024 | Установка детали закладной, вес более 20 кг ТР | т | 0.35178 | 141232 | 49683
| ЭСН РК 8.04-01-2024, приложение Б, таблица Б.1, п.7 | Коэффициент 1,15 к нормам затрат труда, времени эксплуатации машин (включая затраты труда машинистов). Строительство инженерных сетей и сооружений, а также объектов жилищно-гражданского назначения в стесненных условиях застроенной части городов
Кзтр и Кэм=1,12
из них:
529.1 |  | затраты на труд рабочих |  |  | 136270 | 47937
|  | в том числе оплата труда рабочих |  |  | 70660 | 24857
529.1.1 | 002-0135 | Затраты труда рабочих (средний разряд работы 3,5). Работы по устройству несущих и ограждающих конструкций | чел.-ч | 9.0619 | 5290 | 47937
529.2 |  | машины и механизмы |  |  | 4962 | 1746
|  | в том числе оплата труда машинистов |  |  | 1631 | 574
529.2.1 | 314-102-0101 | Краны на автомобильном ходу максимальной грузоподъёмностью 10 т | маш.-ч | 0.067964 | 13496 | 917
|  | в т.ч. затраты труда машинистов, экипаж 1 | чел.-ч | 0.067964 | 4263 | 290
529.2.2 | 331-101-0101 | Автомобили бортовые грузоподъёмностью до 5 т | маш.-ч | 0.095149 | 8708 | 829
|  | в т.ч. затраты труда машинистов, экипаж 1 | чел.-ч | 0.095149 | 2985 | 284
530 | 1106-0301-0908 ЭСН РК 8.04-01-2024 | Установка детали закладной, вес до 20 кг ТР | т | 0.0283 | 400146 | 11324
| ЭСН РК 8.04-01-2024, приложение Б, таблица Б.1, п.7 | Коэффициент 1,15 к нормам затрат труда, времени эксплуатации машин (включая затраты труда машинистов). Строительство инженерных сетей и сооружений, а также объектов жилищно-гражданского назначения в стесненных условиях застроенной части городов
Кзтр и Кэм=1,12
из них:
530.1 |  | затраты на труд рабочих |  |  | 395184 | 11184
|  | в том числе оплата труда рабочих |  |  | 204913 | 5799
530.1.1 | 002-0135 | Затраты труда рабочих (средний разряд работы 3,5). Работы по устройству несущих и ограждающих конструкций | чел.-ч | 2.1141 | 5290 | 11184
530.2 |  | машины и механизмы |  |  | 4962 | 140
|  | в том числе оплата труда машинистов |  |  | 1631 | 46
530.2.1 | 314-102-0101 | Краны на автомобильном ходу максимальной грузоподъёмностью 10 т | маш.-ч | 0.0054676 | 13496 | 74
|  | в т.ч. затраты труда машинистов, экипаж 1 | чел.-ч | 0.0054676 | 4263 | 23
530.2.2 | 331-101-0101 | Автомобили бортовые грузоподъёмностью до 5 т | маш.-ч | 0.0076546 | 8708 | 67
|  | в т.ч. затраты труда машинистов, экипаж 1 | чел.-ч | 0.0076546 | 2985 | 23
531 | 222-525-0301 ССЦ РК 8.04-08-2025 | Отдельные конструктивные элементы зданий и сооружений с преобладанием гнутосварных профилей и круглых труб средняя масса сборочной единицы до 0,1 т | т | 0.38008 | 1218457 | 463111
532 | 1113-0203-0528 ЭСН РК 8.04-01-2024 К=2 | Окраска поверхности металлической огрунтованной эмалью пентафталевой ПФ-115 | м² | 0.54 | 453 | 244
| ЭСН РК 8.04-01-2024, приложение Б, таблица Б.1, п.7 | Коэффициент 1,15 к нормам затрат труда, времени эксплуатации машин (включая затраты труда машинистов). Строительство инженерных сетей и сооружений, а также объектов жилищно-гражданского назначения в стесненных условиях застроенной части городов
Кзтр и Кэм=1,06
из них:
532.1 |  | затраты на труд рабочих |  |  | 272 | 147
|  | в том числе оплата труда рабочих |  |  | 142 | 77
532.1.1 | 003-0135 | Затраты труда рабочих (средний разряд работы 3,5). Работы отделочные и изоляционные | чел.-ч | 0.028042 | 5240 | 147
532.2 |  | машины и механизмы |  |  | 8 | 4
|  | в том числе оплата труда машинистов |  |  | 2 | 1
532.2.1 | 314-502-0301 | Лебедки электрические тяговым усилием до 5,79 кН (0,59 т) | маш.-ч | 0.0001317 | 40
532.2.2 | 314-503-0601 | Автопогрузчики, грузоподъёмность 5 т | маш.-ч | 0.0001317 | 12144 | 2
|  | в т.ч. затраты труда машинистов, экипаж 1 | чел.-ч | 0.0001317 | 2985
532.2.3 | 331-101-0101 | Автомобили бортовые грузоподъёмностью до 5 т | маш.-ч | 0.0001317 | 8708 | 1
|  | в т.ч. затраты труда машинистов, экипаж 1 | чел.-ч | 0.0001317 | 2985
532.2.4 | 313-402-0101 | Агрегаты окрасочные высокого давления для окраски поверхностей конструкций, 1 кВт | маш.-ч | 0.0085574 | 198 | 2
532.3 |  | материалы, изделия и конструкции |  |  | 173 | 93
532.3.1 | 236-104-0102 | Уайт-спирит ГОСТ 3134-78 | т | 1.51e-05 | 642114 | 10
532.3.2 | 236-203-0109 | Эмаль атмосферостойкая СТ РК 3262-2018 ПФ-115 | т | 9.72e-05 | 859685 | 84
Сборные конструктивные элементы
533 | 225-202-0903 ССЦ РК 8.04-08-2025 | Плита перекрытия с отверстием для лотков канала ГОСТ 13015-2012 марки ПТО 150.240.14-6 | шт. | 4 | 73343.81 | 293375
534 | 225-202-0409 ССЦ РК 8.04-08-2025 | Плита перекрытия для лотков канала нагрузкой в 6 тс/м² ГОСТ 13015-2012 марки ПТ 75.240.14-6 | шт. | 2 | 39994.37 | 79989
535 | 225-203-0715 ССЦ РК 8.04-08-2025 | Балка лотков канала ГОСТ 13015-2012 марки Б7 (1-8) | шт. | 1 | 116776.98 | 116777
536 | 225-101-0201 ССЦ РК 8.04-08-2025 | Кольцо опорное ГОСТ 8020-2016 марки КО 6 | шт. | 12 | 3701 | 44412
537 | 212-101-0601 ССЦ РК 8.04-08-2025 | Надбавка по водонепронецаемости от W0 до W8.Бетон тяжелый класса В15 ГОСТ 7473-2010 без добавок | м³ | 0.24 | 1221 | 293
538 | 212-101-0701 ССЦ РК 8.04-08-2025 | Надбавка по водонепронецаемости от W2 до W8.Бетон тяжелый класса В20 ГОСТ 7473-2010 без добавок | м³ | 0.91 | 1033 | 940
539 | 212-101-0901 ССЦ РК 8.04-08-2025 | Надбавка по водонепронецаемости от W4 до W8.Бетон тяжелый класса В25 ГОСТ 7473-2010 без добавок | м³ | 1.96 | 866 | 1697
Стальные конструкции
540 | 244-202-0108 ССЦ РК 8.04-08-2025 | Люк чугунный ГОСТ 3634-2019 с шарниром и замком, тип Т (С250) | комплект | 4 | 53583 | 214332
541 | 1109-0103-0101 ЭСН РК 8.04-01-2024 | Монтаж лестниц прямолинейных и криволинейных, пожарных с ограждением | т конструкций | 0.11248 | 318085 | 35778
| ЭСН РК 8.04-01-2024, приложение Б, таблица Б.1, п.7 | Коэффициент 1,15 к нормам затрат труда, времени эксплуатации машин (включая затраты труда машинистов). Строительство инженерных сетей и сооружений, а также объектов жилищно-гражданского назначения в стесненных условиях застроенной части городов
Кзтр и Кэм=1,12
из них:
541.1 |  | затраты на труд рабочих |  |  | 207445 | 23333
|  | в том числе оплата труда рабочих |  |  | 107575 | 12100
541.1.1 | 002-0138 | Затраты труда рабочих (средний разряд работы 3,8). Работы по устройству несущих и ограждающих конструкций | чел.-ч | 4.1869 | 5573 | 23333
541.2 |  | машины и механизмы |  |  | 84563 | 9512
|  | в том числе оплата труда машинистов |  |  | 24196 | 2722
541.2.1 | 315-103-0101 | Выпрямители сварочные однопостовые с номинальным сварочным током 315-500 А | маш.-ч | 1.2445 | 532 | 662
541.2.2 | 314-501-0105 | Домкраты гидравлические грузоподъёмностью свыше 63 до 100 т | маш.-ч | 0.12459 | 32 | 4
541.2.3 | 314-104-0101 | Краны на гусеничном ходу максимальной грузоподъёмностью до 16 т | маш.-ч | 0.70554 | 11481 | 8100
|  | в т.ч. затраты труда машинистов, экипаж 1 | чел.-ч | 0.70554 | 3567 | 2517
541.2.4 | 314-102-0104 | Краны на автомобильном ходу максимальной грузоподъёмностью 25 т | маш.-ч | 0.0095617 | 23770 | 227
|  | в т.ч. затраты труда машинистов, экипаж 1 | чел.-ч | 0.0095617 | 5095 | 49
541.2.5 | 343-202-0101 | Машины шлифовальные электрические | маш.-ч | 0.042014 | 55 | 2
541.2.6 | 315-103-0701 | Электрические печи для сушки сварочных материалов с регулированием температуры в пределах 80-500°С | маш.-ч | 0.056501 | 302 | 17
541.2.7 | 314-102-0101 | Краны на автомобильном ходу максимальной грузоподъёмностью 10 т | маш.-ч | 0.017385 | 13496 | 235
|  | в т.ч. затраты труда машинистов, экипаж 1 | чел.-ч | 0.017385 | 4263 | 74
541.2.8 | 331-101-0101 | Автомобили бортовые грузоподъёмностью до 5 т | маш.-ч | 0.027526 | 8708 | 240
|  | в т.ч. затраты труда машинистов, экипаж 1 | чел.-ч | 0.027526 | 2985 | 82
541.2.9 | 315-202-0501 | Аппарат для газовой сварки и резки | маш.-ч | 0.24339 | 100 | 24
541.3 |  | материалы, изделия и конструкции |  |  | 26077 | 2933
541.3.1 | 214-214-0108 | Канат стальной двойной свивки типа ТК конструкции 6х37(1+6+12+18)+1 о.с., оцинкованный, из проволоки марки В, маркировочная группа 1770 Н/мм2, диаметром 5 мм | 10 м | 0.0021034 | 10602 | 22
541.3.2 | 222-525-0102 | Отдельные конструктивные элементы зданий и сооружений с преобладанием горячекатаных профилей средняя масса сборочной единицы от 0,1 до 0,5 т | т | 0.0001125 | 1155109 | 130
541.3.3 | 215-202-0501 | Брусок обрезной хвойных пород длиной от 4 м до 6,5 м, шириной от 75 мм до 150 мм, толщиной от 40 мм до 75 мм ГОСТ 8486-86 сорт 1 | м³ | 0.0001159 | 88455 | 10
541.3.4 | 217-101-0107 | Болт с гайкой и шайбой ГОСТ ISO 8992-2015 строительный | т | 0.0015072 | 954056 | 1438
541.3.5 | 217-605-0101 | Кислород технический газообразный ГОСТ 5583-78 | м³ | 0.1541 | 413 | 64
541.3.6 | 217-605-0104 | Пропан-бутан, смесь техническая ГОСТ 34858-2022 | кг | 0.046117 | 241 | 11
541.3.7 | 236-101-0107 | Грунтовка глифталевая ГФ-021 СТ РК ГОСТ Р 51693-2003 | т | 3.49e-05 | 754778 | 26
541.3.8 | 236-104-0103 | Растворитель Р-4 ГОСТ 7827-74 | т | 6.75e-05 | 1027431 | 69
541.3.9 | 217-301-0105 | Электрод типа Э38, Э42, Э46, Э50 ГОСТ 9467-75, марки АНО-4 диаметром 4 мм | кг | 0.44992 | 2236 | 1006
541.3.10 | 214-209-0802 | Проволока сварочная легированная марки СВ-10НМА с неомедненной поверхностью ГОСТ 2246-70 диаметром 4 мм | кг | 0.0033744 | 2146 | 7
541.3.11 | 214-203-0103 | Швеллер горячекатаный с внутренним уклоном граней полок из углеродистой стали ГОСТ 8240-97 № 22У-40У | т | 0.0002182 | 609376 | 133
541.3.12 | 217-108-0101 | Гвоздь ГОСТ 283-75 строительный | кг | 0.0011248 | 861 | 1
541.3.13 | 218-103-0207 | Канаты пеньковые пропитанные ГОСТ 30055-93 | т | 1.12e-05 | 1352536 | 15
542 | 222-503-0201 ССЦ РК 8.04-08-2025 | Ограждение лестничных проемов, лестничные марши, пожарные лестницы | т | 0.11248 | 1180013 | 132728
543 | 1106-0602-0201 ЭСН РК 8.04-01-2024 | Замоноличивание ригелей | м³ бетона в деле | 0.04 | 12411 | 496
| ЭСН РК 8.04-01-2024, приложение Б, таблица Б.1, п.7 | Коэффициент 1,15 к нормам затрат труда, времени эксплуатации машин (включая затраты труда машинистов). Строительство инженерных сетей и сооружений, а также объектов жилищно-гражданского назначения в стесненных условиях застроенной части городов
Кзтр и Кэм=1,12
из них:
543.1 |  | затраты на труд рабочих |  |  | 9188 | 368
|  | в том числе оплата труда рабочих |  |  | 4765 | 191
543.1.1 | 002-0138 | Затраты труда рабочих (средний разряд работы 3,8). Работы по устройству несущих и ограждающих конструкций | чел.-ч | 0.065946 | 5573 | 368
543.2 |  | машины и механизмы |  |  | 2712 | 108
|  | в том числе оплата труда машинистов |  |  | 838 | 34
543.2.1 | 313-302-0201 | Вибратор глубинный | маш.-ч | 0.045719 | 64 | 3
543.2.2 | 314-102-0101 | Краны на автомобильном ходу максимальной грузоподъёмностью 10 т | маш.-ч | 0.0073004 | 13496 | 99
|  | в т.ч. затраты труда машинистов, экипаж 1 | чел.-ч | 0.0073004 | 4263 | 31
543.2.3 | 331-101-0101 | Автомобили бортовые грузоподъёмностью до 5 т | маш.-ч | 0.0008089 | 8708 | 7
|  | в т.ч. затраты труда машинистов, экипаж 1 | чел.-ч | 0.0008089 | 2985 | 2
543.3 |  | материалы, изделия и конструкции |  |  | 511 | 20
543.3.1 | 215-202-0503 | Брусок обрезной хвойных пород длиной от 4 м до 6,5 м, шириной от 75 мм до 150 мм, толщиной от 40 мм до 75 мм ГОСТ 8486-86 сорт 3 | м³ | 0.00016 | 127301 | 20
543.3.2 | 217-108-0101 | Гвоздь ГОСТ 283-75 строительный | кг | 8e-05 | 861
544 | 212-101-0614 ССЦ РК 8.04-08-2025 | Бетон тяжелый класса В15 ГОСТ 7473-2010 F150, W6 | м³ | 0.0408 | 24732 | 1009
545 | 1109-0401-0601 ЭСН РК 8.04-01-2024 | Установка металлической решетки приямка | т металлических изделий | 0.01134 | 1541905 | 17486
| ЭСН РК 8.04-01-2024, приложение Б, таблица Б.1, п.7 | Коэффициент 1,15 к нормам затрат труда, времени эксплуатации машин (включая затраты труда машинистов). Строительство инженерных сетей и сооружений, а также объектов жилищно-гражданского назначения в стесненных условиях застроенной части городов
Кзтр и Кэм=1,12
из них:
545.1 |  | затраты на труд рабочих |  |  | 277915 | 3152
|  | в том числе оплата труда рабочих |  |  | 144106 | 1634
545.1.1 | 002-0133 | Затраты труда рабочих (средний разряд работы 3,3). Работы по устройству несущих и ограждающих конструкций | чел.-ч | 0.61783 | 5101 | 3152
545.2 |  | машины и механизмы |  |  | 32863 | 373
|  | в том числе оплата труда машинистов |  |  | 9573 | 109
545.2.1 | 314-101-0103 | Краны башенные максимальной грузоподъёмностью 8 т, высота подъема до 41,5 м, максимальный вылет стрелы до 55 м | маш.-ч | 0.010078 | 14261 | 144
|  | в т.ч. затраты труда машинистов, экипаж 1 | чел.-ч | 0.010078 | 2985 | 30
545.2.2 | 331-101-0101 | Автомобили бортовые грузоподъёмностью до 5 т | маш.-ч | 0.026291 | 8708 | 229
|  | в т.ч. затраты труда машинистов, экипаж 1 | чел.-ч | 0.026291 | 2985 | 78
545.3 |  | материалы, изделия и конструкции |  |  | 1231127 | 13961
545.3.1 | 212-402-0103 | Раствор отделочный ГОСТ 28013-2023 тяжелый цементный 1:3 | м³ | 0.008505 | 29071 | 247
545.3.2 | 222-525-0101 | Отдельные конструктивные элементы зданий и сооружений с преобладанием горячекатаных профилей средняя масса сборочной единицы до 0,1 т | т | 0.01134 | 1165384 | 13215
545.3.3 | 261-201-0351 | Лак битумный БТ-123 ГОСТ Р 52165-2003 | кг | 0.0567 | 1293 | 73
545.3.4 | 214-405-0201 | Поковки из квадратных заготовок | т | 0.0006804 | 624577 | 425
546 | 1106-0601-0103 ЭСН РК 8.04-01-2024 | Установка монтажных изделий масса, до 20 кг(поз.1) | т | 0.01728 | 371821 | 6425
| ЭСН РК 8.04-01-2024, приложение Б, таблица Б.1, п.7 | Коэффициент 1,15 к нормам затрат труда, времени эксплуатации машин (включая затраты труда машинистов). Строительство инженерных сетей и сооружений, а также объектов жилищно-гражданского назначения в стесненных условиях застроенной части городов
Кзтр и Кэм=1,12
из них:
546.1 |  | затраты на труд рабочих |  |  | 341095 | 5894
|  | в том числе оплата труда рабочих |  |  | 176872 | 3056
546.1.1 | 002-0144 | Затраты труда рабочих (средний разряд работы 4,4). Работы по устройству несущих и ограждающих конструкций | чел.-ч | 0.95036 | 6202 | 5894
546.2 |  | машины и механизмы |  |  | 19736 | 341
|  | в том числе оплата труда машинистов |  |  | 3960 | 68
546.2.1 | 315-103-0501 | Установки постоянного тока для ручной дуговой сварки | маш.-ч | 0.47295 | 299 | 141
546.2.2 | 331-101-0101 | Автомобили бортовые грузоподъёмностью до 5 т | маш.-ч | 0.022924 | 8708 | 200
|  | в т.ч. затраты труда машинистов, экипаж 1 | чел.-ч | 0.022924 | 2985 | 68
546.3 |  | материалы, изделия и конструкции |  |  | 10990 | 190
546.3.1 | 261-107-0577 | Электроды, d=6 мм, Э42 СТ РК ISO 2560-2012 | т | 0.0006912 | 274757 | 190
547 | 222-509-1006 ССЦ РК 8.04-08-2025 | Закладные детали и детали крепления ГОСТ 23118-2012 массой не более 50 кг с преобладанием профильного проката, с отверстиями и без отверстий, соединяемые на сварке | т | 0.01728 | 1230130 | 21257
548 | 1113-0203-0528 ЭСН РК 8.04-01-2024 К=2 | Окраска поверхности металлической огрунтованной эмалью пентафталевой ПФ-115 | м² | 3.244 | 453 | 1469
| ЭСН РК 8.04-01-2024, приложение Б, таблица Б.1, п.7 | Коэффициент 1,15 к нормам затрат труда, времени эксплуатации машин (включая затраты труда машинистов). Строительство инженерных сетей и сооружений, а также объектов жилищно-гражданского назначения в стесненных условиях застроенной части городов
Кзтр и Кэм=1,06
из них:
548.1 |  | затраты на труд рабочих |  |  | 272 | 882
|  | в том числе оплата труда рабочих |  |  | 142 | 461
548.1.1 | 003-0135 | Затраты труда рабочих (средний разряд работы 3,5). Работы отделочные и изоляционные | чел.-ч | 0.16846 | 5240 | 883
548.2 |  | машины и механизмы |  |  | 8 | 26
|  | в том числе оплата труда машинистов |  |  | 2 | 6
548.2.1 | 314-502-0301 | Лебедки электрические тяговым усилием до 5,79 кН (0,59 т) | маш.-ч | 0.0007909 | 40
548.2.2 | 314-503-0601 | Автопогрузчики, грузоподъёмность 5 т | маш.-ч | 0.0007909 | 12144 | 10
|  | в т.ч. затраты труда машинистов, экипаж 1 | чел.-ч | 0.0007909 | 2985 | 2
548.2.3 | 331-101-0101 | Автомобили бортовые грузоподъёмностью до 5 т | маш.-ч | 0.0007909 | 8708 | 7
|  | в т.ч. затраты труда машинистов, экипаж 1 | чел.-ч | 0.0007909 | 2985 | 2
548.2.4 | 313-402-0101 | Агрегаты окрасочные высокого давления для окраски поверхностей конструкций, 1 кВт | маш.-ч | 0.051408 | 198 | 10
548.3 |  | материалы, изделия и конструкции |  |  | 173 | 561
548.3.1 | 236-104-0102 | Уайт-спирит ГОСТ 3134-78 | т | 9.08e-05 | 642114 | 58
548.3.2 | 236-203-0109 | Эмаль атмосферостойкая СТ РК 3262-2018 ПФ-115 | т | 0.0005839 | 859685 | 502
Пол
549 | 1111-0103-0103 ЭСН РК 8.04-01-2024 | Устройство стяжек бетонных, толщиной 20 мм | м² стяжки | 12.6 | 1887 | 23777
| ЭСН РК 8.04-01-2024, приложение Б, таблица Б.1, п.7 | Коэффициент 1,15 к нормам затрат труда, времени эксплуатации машин (включая затраты труда машинистов). Строительство инженерных сетей и сооружений, а также объектов жилищно-гражданского назначения в стесненных условиях застроенной части городов
Кзтр и Кэм=1,06
из них:
549.1 |  | затраты на труд рабочих |  |  | 1781 | 22441
|  | в том числе оплата труда рабочих |  |  | 932 | 11743
549.1.1 | 003-0120 | Затраты труда рабочих (средний разряд работы 2). Работы отделочные и изоляционные | чел.-ч | 5.6215 | 3992 | 22441
549.2 |  | машины и механизмы |  |  | 101 | 1273
|  | в том числе оплата труда машинистов |  |  | 39 | 491
549.2.1 | 314-504-0501 | Подъемники мачтовые высотой подъема 50 м | маш.-ч | 0.19506 | 6399 | 1248
|  | в т.ч. затраты труда машинистов, экипаж 1 | чел.-ч | 0.19506 | 2498 | 487
549.2.2 | 313-302-0202 | Вибратор поверхностный | маш.-ч | 0.72189 | 31 | 22
549.3 |  | материалы, изделия и конструкции |  |  | 5 | 63
549.3.1 | 217-603-0104 | Вода техническая | м³ | 0.441 | 147 | 65
550 | 1111-0103-0104 ЭСН РК 8.04-01-2024 К=9 | Устройство стяжек бетонных, толщиной 20 мм. Добавлять или исключать на каждые 5 мм изменения толщины стяжки к норме 1111-0103-0103 | м² стяжки | 12.6 | 348 | 4385
| ЭСН РК 8.04-01-2024, приложение Б, таблица Б.1, п.7 | Коэффициент 1,15 к нормам затрат труда, времени эксплуатации машин (включая затраты труда машинистов). Строительство инженерных сетей и сооружений, а также объектов жилищно-гражданского назначения в стесненных условиях застроенной части городов
Кзтр и Кэм=1,06
из них:
550.1 |  | затраты на труд рабочих |  |  | 193 | 2432
|  | в том числе оплата труда рабочих |  |  | 101 | 1273
550.1.1 | 003-0120 | Затраты труда рабочих (средний разряд работы 2). Работы отделочные и изоляционные | чел.-ч | 0.60823 | 3992 | 2428
550.2 |  | машины и механизмы |  |  | 155 | 1953
|  | в том числе оплата труда машинистов |  |  | 58 | 731
550.2.1 | 314-504-0501 | Подъемники мачтовые высотой подъема 50 м | маш.-ч | 0.29029 | 6399 | 1858
|  | в т.ч. затраты труда машинистов, экипаж 1 | чел.-ч | 0.29029 | 2498 | 725
550.2.2 | 313-302-0202 | Вибратор поверхностный | маш.-ч | 3.207 | 31 | 99
551 | 212-101-0314 ССЦ РК 8.04-08-2025 | Бетон тяжелый класса В7,5 ГОСТ 7473-2010 F150, W6 | м³ | 0.63 | 22201 | 13987
Кровля
552 | 1112-0203-0101 ЭСН РК 8.04-01-2024 | Устройство стяжек выравнивающих под кровли цементно-песчаных, толщина 15 мм | м² стяжки | 18.14 | 1723 | 31255
| ЭСН РК 8.04-01-2024, приложение Б, таблица Б.1, п.7 | Коэффициент 1,15 к нормам затрат труда, времени эксплуатации машин (включая затраты труда машинистов). Строительство инженерных сетей и сооружений, а также объектов жилищно-гражданского назначения в стесненных условиях застроенной части городов
Кзтр и Кэм=1,12
из них:
552.1 |  | затраты на труд рабочих |  |  | 1249 | 22657
|  | в том числе оплата труда рабочих |  |  | 654 | 11864
552.1.1 | 003-0120 | Затраты труда рабочих (средний разряд работы 2). Работы отделочные и изоляционные | чел.-ч | 5.6775 | 3992 | 22665
552.2 |  | машины и механизмы |  |  | 331 | 6004
|  | в том числе оплата труда машинистов |  |  | 74 | 1342
552.2.1 | 313-201-0901 | Агрегаты электронасосные с регулированием подачи вручную для строительных растворов, подача 2 м³/ч, напор 150 м | маш.-ч | 0.5514 | 282 | 155
552.2.2 | 314-101-0103 | Краны башенные максимальной грузоподъёмностью 8 т, высота подъема до 41,5 м, максимальный вылет стрелы до 55 м | маш.-ч | 0.15888 | 14261 | 2266
|  | в т.ч. затраты труда машинистов, экипаж 1 | чел.-ч | 0.15888 | 2985 | 474
552.2.3 | 314-503-0601 | Автопогрузчики, грузоподъёмность 5 т | маш.-ч | 0.29439 | 12144 | 3575
|  | в т.ч. затраты труда машинистов, экипаж 1 | чел.-ч | 0.29439 | 2985 | 879
552.3 |  | материалы, изделия и конструкции |  |  | 143 | 2594
552.3.1 | 211-401-0101 | Песок ГОСТ 8736-2014 природный | м³ | 0.55508 | 3990 | 2215
552.3.2 | 235-101-0603 | Рубероид кровельный с пылевидной посыпкой ГОСТ 10923-93 марки РКП-350Б | м² | 0.79816 | 341 | 272
552.3.3 | 217-603-0104 | Вода техническая | м³ | 0.69839 | 147 | 103
553 | 1112-0203-0102 ЭСН РК 8.04-01-2024 К=30 | Устройство стяжек выравнивающих под кровли цементно-песчаных. Добавлять или исключать к норме 1112-0203-0101 на каждый 1 мм изменения толщины | м² стяжки | 18.14 | 288 | 5224
| ЭСН РК 8.04-01-2024, приложение Б, таблица Б.1, п.7 | Коэффициент 1,15 к нормам затрат труда, времени эксплуатации машин (включая затраты труда машинистов). Строительство инженерных сетей и сооружений, а также объектов жилищно-гражданского назначения в стесненных условиях застроенной части городов
Кзтр и Кэм=1,12
из них:
553.1 |  | затраты на труд рабочих |  |  | 139 | 2521
|  | в том числе оплата труда рабочих |  |  | 73 | 1324
553.1.1 | 003-0120 | Затраты труда рабочих (средний разряд работы 2). Работы отделочные и изоляционные | чел.-ч | 0.63084 | 3992 | 2518
553.2 |  | машины и механизмы |  |  | 149 | 2703
|  | в том числе оплата труда машинистов |  |  | 35 | 635
553.2.1 | 314-101-0103 | Краны башенные максимальной грузоподъёмностью 8 т, высота подъема до 41,5 м, максимальный вылет стрелы до 55 м | маш.-ч | 0.070093 | 14261 | 1000
|  | в т.ч. затраты труда машинистов, экипаж 1 | чел.-ч | 0.070093 | 2985 | 209
553.2.2 | 314-503-0601 | Автопогрузчики, грузоподъёмность 5 т | маш.-ч | 0.14019 | 12144 | 1702
|  | в т.ч. затраты труда машинистов, экипаж 1 | чел.-ч | 0.14019 | 2985 | 418
554 | 212-402-0103 ССЦ РК 8.04-08-2025 | Раствор отделочный ГОСТ 28013-98 тяжелый цементный 1:3 | м³ | 0.83263 | 29071 | 24205
555 | 1112-0101-0206 ЭСН РК 8.04-01-2024 | Устройство кровель плоских трехслойных из рулонных кровельных материалов на мастике битумно-полимерной | м² кровли | 18.14 | 9599 | 174126
| ЭСН РК 8.04-01-2024, приложение Б, таблица Б.1, п.7 | Коэффициент 1,15 к нормам затрат труда, времени эксплуатации машин (включая затраты труда машинистов). Строительство инженерных сетей и сооружений, а также объектов жилищно-гражданского назначения в стесненных условиях застроенной части городов
Кзтр и Кэм=1,12
из них:
555.1 |  | затраты на труд рабочих |  |  | 1650 | 29931
|  | в том числе оплата труда рабочих |  |  | 864 | 15673
555.1.1 | 003-0138 | Затраты труда рабочих (средний разряд работы 3,8). Работы отделочные и изоляционные | чел.-ч | 5.4205 | 5521 | 29927
555.2 |  | машины и механизмы |  |  | 173 | 3138
|  | в том числе оплата труда машинистов |  |  | 19 | 345
555.2.1 | 314-101-0103 | Краны башенные максимальной грузоподъёмностью 8 т, высота подъема до 41,5 м, максимальный вылет стрелы до 55 м | маш.-ч | 0.056074 | 14261 | 800
|  | в т.ч. затраты труда машинистов, экипаж 1 | чел.-ч | 0.056074 | 2985 | 167
555.2.2 | 321-201-0101 | Котлы битумные передвижные, 400 л | маш.-ч | 1.4906 | 1179 | 1757
555.2.3 | 314-102-0101 | Краны на автомобильном ходу максимальной грузоподъёмностью 10 т | маш.-ч | 0.021028 | 13496 | 284
|  | в т.ч. затраты труда машинистов, экипаж 1 | чел.-ч | 0.021028 | 4263 | 90
555.2.4 | 331-101-0101 | Автомобили бортовые грузоподъёмностью до 5 т | маш.-ч | 0.03271 | 8708 | 285
|  | в т.ч. затраты труда машинистов, экипаж 1 | чел.-ч | 0.03271 | 2985 | 98
555.3 |  | материалы, изделия и конструкции |  |  | 7776 | 141057
555.3.1 | 235-101-0101 | Рубероид кровельный с крупнозернистой посыпкой ГОСТ 10923-93 марки РКК-350Б | м² | 68.2064 | 432 | 29465
555.3.2 | 235-201-0305 | Мастика битумно-полимерная холодного применения ГОСТ 30693-2000 МБК | кг | 139.678 | 799 | 111603
556 | 1112-0202-0101 ЭСН РК 8.04-01-2024 | Устройство примыканий к стенам и парапетам рулонных и мастичных кровель высотой до 600 мм без фартуков | м примыканий | 11 | 4601 | 50611
| ЭСН РК 8.04-01-2024, приложение Б, таблица Б.1, п.7 | Коэффициент 1,15 к нормам затрат труда, времени эксплуатации машин (включая затраты труда машинистов). Строительство инженерных сетей и сооружений, а также объектов жилищно-гражданского назначения в стесненных условиях застроенной части городов
Кзтр и Кэм=1,12
из них:
556.1 |  | затраты на труд рабочих |  |  | 1587 | 17457
|  | в том числе оплата труда рабочих |  |  | 831 | 9141
556.1.1 | 003-0136 | Затраты труда рабочих (средний разряд работы 3,6). Работы отделочные и изоляционные | чел.-ч | 3.2728 | 5334 | 17457
556.2 |  | машины и механизмы |  |  | 132 | 1452
|  | в том числе оплата труда машинистов |  |  | 16 | 176
556.2.1 | 314-101-0103 | Краны башенные максимальной грузоподъёмностью 8 т, высота подъема до 41,5 м, максимальный вылет стрелы до 55 м | маш.-ч | 0.021252 | 14261 | 303
|  | в т.ч. затраты труда машинистов, экипаж 1 | чел.-ч | 0.021252 | 2985 | 63
556.2.2 | 321-201-0101 | Котлы битумные передвижные, 400 л | маш.-ч | 0.6999 | 1179 | 825
556.2.3 | 314-102-0101 | Краны на автомобильном ходу максимальной грузоподъёмностью 10 т | маш.-ч | 0.012751 | 13496 | 172
|  | в т.ч. затраты труда машинистов, экипаж 1 | чел.-ч | 0.012751 | 4263 | 54
556.2.4 | 331-101-0101 | Автомобили бортовые грузоподъёмностью до 5 т | маш.-ч | 0.017002 | 8708 | 148
|  | в т.ч. затраты труда машинистов, экипаж 1 | чел.-ч | 0.017002 | 2985 | 51
556.3 |  | материалы, изделия и конструкции |  |  | 2882 | 31702
556.3.1 | 212-401-0104 | Раствор кладочный цементный ГОСТ 28013-2023 марки М100 | м³ | 0.0561 | 21753 | 1220
556.3.2 | 235-101-0101 | Рубероид кровельный с крупнозернистой посыпкой ГОСТ 10923-93 марки РКК-350Б | м² | 27.72 | 432 | 11975
556.3.3 | 235-201-0601 | Мастика битумная кровельная для горячего применения ГОСТ 2889-80 марки МБК-Г | кг | 66.55 | 278 | 18501
557 | 1112-0203-0101 ЭСН РК 8.04-01-2024 | Устройство стяжек выравнивающих под кровли цементно-песчаных, толщина 15 мм | м² стяжки | 18.14 | 1723 | 31255
| ЭСН РК 8.04-01-2024, приложение Б, таблица Б.1, п.7 | Коэффициент 1,15 к нормам затрат труда, времени эксплуатации машин (включая затраты труда машинистов). Строительство инженерных сетей и сооружений, а также объектов жилищно-гражданского назначения в стесненных условиях застроенной части городов
Кзтр и Кэм=1,12
из них:
557.1 |  | затраты на труд рабочих |  |  | 1249 | 22657
|  | в том числе оплата труда рабочих |  |  | 654 | 11864
557.1.1 | 003-0120 | Затраты труда рабочих (средний разряд работы 2). Работы отделочные и изоляционные | чел.-ч | 5.6775 | 3992 | 22665
557.2 |  | машины и механизмы |  |  | 331 | 6004
|  | в том числе оплата труда машинистов |  |  | 74 | 1342
557.2.1 | 313-201-0901 | Агрегаты электронасосные с регулированием подачи вручную для строительных растворов, подача 2 м³/ч, напор 150 м | маш.-ч | 0.5514 | 282 | 155
557.2.2 | 314-101-0103 | Краны башенные максимальной грузоподъёмностью 8 т, высота подъема до 41,5 м, максимальный вылет стрелы до 55 м | маш.-ч | 0.15888 | 14261 | 2266
|  | в т.ч. затраты труда машинистов, экипаж 1 | чел.-ч | 0.15888 | 2985 | 474
557.2.3 | 314-503-0601 | Автопогрузчики, грузоподъёмность 5 т | маш.-ч | 0.29439 | 12144 | 3575
|  | в т.ч. затраты труда машинистов, экипаж 1 | чел.-ч | 0.29439 | 2985 | 879
557.3 |  | материалы, изделия и конструкции |  |  | 143 | 2594
557.3.1 | 211-401-0101 | Песок ГОСТ 8736-2014 природный | м³ | 0.55508 | 3990 | 2215
557.3.2 | 235-101-0603 | Рубероид кровельный с пылевидной посыпкой ГОСТ 10923-93 марки РКП-350Б | м² | 0.79816 | 341 | 272
557.3.3 | 217-603-0104 | Вода техническая | м³ | 0.69839 | 147 | 103
558 | 1112-0203-0102 ЭСН РК 8.04-01-2024 К=15 | Устройство стяжек выравнивающих под кровли цементно-песчаных. Добавлять или исключать к норме 1112-0203-0101 на каждый 1 мм изменения толщины | м² стяжки | 18.14 | 144 | 2613
| ЭСН РК 8.04-01-2024, приложение Б, таблица Б.1, п.7 | Коэффициент 1,15 к нормам затрат труда, времени эксплуатации машин (включая затраты труда машинистов). Строительство инженерных сетей и сооружений, а также объектов жилищно-гражданского назначения в стесненных условиях застроенной части городов
Кзтр и Кэм=1,12
из них:
558.1 |  | затраты на труд рабочих |  |  | 69 | 1252
|  | в том числе оплата труда рабочих |  |  | 36 | 653
558.1.1 | 003-0120 | Затраты труда рабочих (средний разряд работы 2). Работы отделочные и изоляционные | чел.-ч | 0.31542 | 3992 | 1259
558.2 |  | машины и механизмы |  |  | 75 | 1361
|  | в том числе оплата труда машинистов |  |  | 18 | 327
558.2.1 | 314-101-0103 | Краны башенные максимальной грузоподъёмностью 8 т, высота подъема до 41,5 м, максимальный вылет стрелы до 55 м | маш.-ч | 0.035047 | 14261 | 500
|  | в т.ч. затраты труда машинистов, экипаж 1 | чел.-ч | 0.035047 | 2985 | 105
558.2.2 | 314-503-0601 | Автопогрузчики, грузоподъёмность 5 т | маш.-ч | 0.070093 | 12144 | 851
|  | в т.ч. затраты труда машинистов, экипаж 1 | чел.-ч | 0.070093 | 2985 | 209
559 | 212-402-0103 ССЦ РК 8.04-08-2025 | Раствор отделочный ГОСТ 28013-98 тяжелый цементный 1:3 | м³ | 0.55508 | 29071 | 16137
| Подраздел 6.9: | Тепловая камера УТ15 (ТК-59/2) |  |  |  | 9365468
из них:
|  | затраты на труд рабочих | тенге |  |  | 2772642
|  | в том числе оплата труда рабочих | тенге |  |  | 1438785
|  | машины и механизмы | тенге |  |  | 264482
|  | в том числе оплата труда машинистов | тенге |  |  | 66607
|  | материалы, изделия и конструкции | тенге |  |  | 6328344
|  | нормативная трудоемкость | чел.-ч | 568
560 | 1106-0506-0202 ЭСН РК 8.04-01-2024 | Устройство камер со стенками из монолитного бетона | м³ конструкции | 40.93 | 68434 | 2801004
| ЭСН РК 8.04-01-2024, приложение Б, таблица Б.1, п.7 | Коэффициент 1,15 к нормам затрат труда, времени эксплуатации машин (включая затраты труда машинистов). Строительство инженерных сетей и сооружений, а также объектов жилищно-гражданского назначения в стесненных условиях застроенной части городов
Кзтр и Кэм=1,12
из них:
560.1 |  | затраты на труд рабочих |  |  | 52035 | 2129793
|  | в том числе оплата труда рабочих |  |  | 26982 | 1104373
560.1.1 | 002-0133 | Затраты труда рабочих (средний разряд работы 3,3). Работы по устройству несущих и ограждающих конструкций | чел.-ч | 417.5253 | 5101 | 2129797
560.2 |  | машины и механизмы |  |  | 3601 | 147389
|  | в том числе оплата труда машинистов |  |  | 892 | 36510
560.2.1 | 313-302-0201 | Вибратор глубинный | маш.-ч | 40.1183 | 64 | 2568
560.2.2 | 314-104-0101 | Краны на гусеничном ходу максимальной грузоподъёмностью до 16 т | маш.-ч | 7.0115 | 11481 | 80499
|  | в т.ч. затраты труда машинистов, экипаж 1 | чел.-ч | 7.0115 | 3567 | 25010
560.2.3 | 321-201-0101 | Котлы битумные передвижные, 400 л | маш.-ч | 20.075 | 1179 | 23668
560.2.4 | 315-103-0501 | Установки постоянного тока для ручной дуговой сварки | маш.-ч | 19.7797 | 299 | 5914
560.2.5 | 314-102-0101 | Краны на автомобильном ходу максимальной грузоподъёмностью 10 т | маш.-ч | 1.1282 | 13496 | 15226
|  | в т.ч. затраты труда машинистов, экипаж 1 | чел.-ч | 1.1282 | 4263 | 4809
560.2.6 | 331-101-0101 | Автомобили бортовые грузоподъёмностью до 5 т | маш.-ч | 2.2405 | 8708 | 19510
|  | в т.ч. затраты труда машинистов, экипаж 1 | чел.-ч | 2.2405 | 2985 | 6688
560.3 |  | материалы, изделия и конструкции |  |  | 12798 | 523822
560.3.1 | 212-401-0104 | Раствор кладочный цементный ГОСТ 28013-2023 марки М100 | м³ | 0.77767 | 21753 | 16917
560.3.2 | 215-204-0303 | Доска обрезная хвойных пород длиной до 6,5 м, шириной от 75 мм до 150 мм, толщиной 25 мм ГОСТ 8486-86 сорт 3 | м³ | 0.20465 | 122783 | 25128
560.3.3 | 216-201-0601 | Битум нефтяной кровельный ГОСТ 9548-74 марки БНК 90/30 | т | 0.34381 | 251700 | 86537
560.3.4 | 218-101-0102 | Щиты из досок, толщина 40 мм | м² | 73.674 | 4684 | 345089
560.3.5 | 217-301-0207 | Электрод типа Э38, Э42, Э46, Э50 ГОСТ 9467-75, марки АНО-6 диаметром 6 мм | кг | 14.2027 | 2669 | 37907
560.3.6 | 217-108-0101 | Гвоздь ГОСТ 283-75 строительный | кг | 7.4902 | 861 | 6449
560.3.7 | 217-606-0101 | Топливо дизельное | кг | 17.1906 | 339 | 5828
561 | 1106-0301-1001 ЭСН РК 8.04-01-2024 | Укладка гидроизоляционной прокладки в швы, стыки, примыкания | м | 23.2 | 2891 | 67071
| ЭСН РК 8.04-01-2024, приложение Б, таблица Б.1, п.7 | Коэффициент 1,15 к нормам затрат труда, времени эксплуатации машин (включая затраты труда машинистов). Строительство инженерных сетей и сооружений, а также объектов жилищно-гражданского назначения в стесненных условиях застроенной части городов
Кзтр и Кэм=1,12
из них:
561.1 |  | затраты на труд рабочих |  |  | 2077 | 48186
|  | в том числе оплата труда рабочих |  |  | 1077 | 24986
561.1.1 | 002-0135 | Затраты труда рабочих (средний разряд работы 3,5). Работы по устройству несущих и ограждающих конструкций | чел.-ч | 9.1079 | 5290 | 48181
561.2 |  | машины и механизмы |  |  | 201 | 4663
|  | в том числе оплата труда машинистов |  |  | 66 | 1531
561.2.1 | 343-202-0201 | Машины шлифовальные угловые | маш.-ч | 0.99506 | 42 | 42
561.2.2 | 315-102-0102 | Компрессоры передвижные с двигателем внутреннего сгорания давлением до 686 кПа (7 атм), производительность 5 м³/мин | маш.-ч | 0.49902 | 8857 | 4420
|  | в т.ч. затраты труда машинистов, экипаж 1 | чел.-ч | 0.49902 | 2985 | 1490
561.2.3 | 331-101-0101 | Автомобили бортовые грузоподъёмностью до 5 т | маш.-ч | 0.011953 | 8708 | 104
|  | в т.ч. затраты труда машинистов, экипаж 1 | чел.-ч | 0.011953 | 2985 | 36
561.2.4 | 343-302-0502 | Газовый монтажный пистолет, мощностью до 100 Дж, диапазон крепежного элемента 14-39 мм | маш.-ч | 0.99506 | 95 | 95
561.2.5 | 343-501-0201 | Моечный аппарат высокого давления мощностью 1,6 кВт | маш.-ч | 0.49902 | 20 | 10
561.3 |  | материалы, изделия и конструкции |  |  | 613 | 14222
561.3.1 | 261-107-0222 | Дюбели для пристрелки стальные | 10 шт. | 11.6 | 253 | 2935
561.3.2 | 217-603-0104 | Вода техническая | м³ | 0.01392 | 147 | 2
561.3.3 | 261-107-0951 | Баллон газовый для строительно-монтажного пистолета на 750 креплений | шт. | 0.1624 | 11806 | 1917
561.3.4 | 261-105-0657 | Скоба для крепления гидроизолирующей прокладки | м | 23.2 | 403 | 9350
562 | 235-202-0201 ССЦ РК 8.04-08-2025 | Герметизирующий профиль на основе гидрофильного полиуретана, набухающий при контакте с водой | м | 23.2 | 5652 | 131126
Днище Дм5-1шт.
563 | 212-101-0314 ССЦ РК 8.04-08-2025 | Бетон тяжелый класса В7,5 ГОСТ 7473-2010 F150, W6 | м³ | 3.774 | 22201 | 83787
564 | 212-101-0709 ССЦ РК 8.04-08-2025 | Бетон тяжелый класса В20 ГОСТ 7473-2010 F150, W8 | м³ | 13.9055 | 26212 | 364491
565 | 214-210-0201 ССЦ РК 8.04-08-2025 | Сталь арматурная периодического профиля класса А-III (А400) СТ РК 2591-2014 диаметром от 6 до 12 мм | т | 0.20076 | 310432 | 62322
566 | 214-210-0202 ССЦ РК 8.04-08-2025 | Сталь арматурная периодического профиля класса А-III (А400) СТ РК 2591-2014 диаметром от 14 до 32 мм | т | 0.6261 | 293227 | 183588
567 | 1106-0303-0201 ЭСН РК 8.04-01-2024 | Изготовление в построечных условиях каркасов арматурных пространственных из арматуры, диаметр до 25 мм | т | 0.20076 | 104241 | 20927
| ЭСН РК 8.04-01-2024, приложение Б, таблица Б.1, п.7 | Коэффициент 1,15 к нормам затрат труда, времени эксплуатации машин (включая затраты труда машинистов). Строительство инженерных сетей и сооружений, а также объектов жилищно-гражданского назначения в стесненных условиях застроенной части городов
Кзтр и Кэм=1,12
из них:
567.1 |  | затраты на труд рабочих |  |  | 98428 | 19760
|  | в том числе оплата труда рабочих |  |  | 51043 | 10247
567.1.1 | 002-0134 | Затраты труда рабочих (средний разряд работы 3,4). Работы по устройству несущих и ограждающих конструкций | чел.-ч | 3.8037 | 5195 | 19760
567.2 |  | машины и механизмы |  |  | 1077 | 216
|  | в том числе оплата труда машинистов |  |  | 148 | 30
567.2.1 | 343-202-0201 | Машины шлифовальные угловые | маш.-ч | 0.0092311 | 42
567.2.2 | 314-102-0101 | Краны на автомобильном ходу максимальной грузоподъёмностью 10 т | маш.-ч | 0.0069815 | 13496 | 94
|  | в т.ч. затраты труда машинистов, экипаж 1 | чел.-ч | 0.0069815 | 4263 | 30
567.2.3 | 341-105-0101 | Станки для резки арматуры | маш.-ч | 0.33046 | 287 | 95
567.2.4 | 341-204-0201 | Станки для гнутья ручные | маш.-ч | 0.24148 | 111 | 27
567.3 |  | материалы, изделия и конструкции |  |  | 4736 | 951
567.3.1 | 214-209-0106 | Проволока стальная термически обработанная, без покрытия ГОСТ 3282-74 диаметром 1,6 мм | кг | 1.5117 | 629 | 951
568 | 1106-0301-0907 ЭСН РК 8.04-01-2024 | Установка закладных деталей, вес до 4 кг | т | 0.0082 | 1354039 | 11103
| ЭСН РК 8.04-01-2024, приложение Б, таблица Б.1, п.7 | Коэффициент 1,15 к нормам затрат труда, времени эксплуатации машин (включая затраты труда машинистов). Строительство инженерных сетей и сооружений, а также объектов жилищно-гражданского назначения в стесненных условиях застроенной части городов
Кзтр и Кэм=1,12
из них:
568.1 |  | затраты на труд рабочих |  |  | 1349077 | 11062
|  | в том числе оплата труда рабочих |  |  | 699531 | 5736
568.1.1 | 002-0135 | Затраты труда рабочих (средний разряд работы 3,5). Работы по устройству несущих и ограждающих конструкций | чел.-ч | 2.0912 | 5290 | 11062
568.2 |  | машины и механизмы |  |  | 4962 | 41
|  | в том числе оплата труда машинистов |  |  | 1631 | 13
568.2.1 | 314-102-0101 | Краны на автомобильном ходу максимальной грузоподъёмностью 10 т | маш.-ч | 0.0015842 | 13496 | 21
|  | в т.ч. затраты труда машинистов, экипаж 1 | чел.-ч | 0.0015842 | 4263 | 7
568.2.2 | 331-101-0101 | Автомобили бортовые грузоподъёмностью до 5 т | маш.-ч | 0.0022179 | 8708 | 19
|  | в т.ч. затраты труда машинистов, экипаж 1 | чел.-ч | 0.0022179 | 2985 | 7
569 | 222-509-1006 ССЦ РК 8.04-08-2025 | Закладные детали и детали крепления ГОСТ 23118-2012 массой не более 50 кг с преобладанием профильного проката, с отверстиями и без отверстий, соединяемые на сварке | т | 0.0082 | 1230130 | 10087
570 | ССЦ РК 8.04-08-2024 т.7 | Доплата на изменение марки стали до С245 | т | 0.0076 | 7791 | 59
571 | 1113-0203-0528 ЭСН РК 8.04-01-2024 К=2 | Окраска поверхности металлической огрунтованной эмалью пентафталевой ПФ-115 | м² | 0.205 | 453 | 93
| ЭСН РК 8.04-01-2024, приложение Б, таблица Б.1, п.7 | Коэффициент 1,15 к нормам затрат труда, времени эксплуатации машин (включая затраты труда машинистов). Строительство инженерных сетей и сооружений, а также объектов жилищно-гражданского назначения в стесненных условиях застроенной части городов
Кзтр и Кэм=1,06
из них:
571.1 |  | затраты на труд рабочих |  |  | 272 | 56
|  | в том числе оплата труда рабочих |  |  | 142 | 29
571.1.1 | 003-0135 | Затраты труда рабочих (средний разряд работы 3,5). Работы отделочные и изоляционные | чел.-ч | 0.010646 | 5240 | 56
571.2 |  | машины и механизмы |  |  | 8 | 2
571.2.1 | 314-502-0301 | Лебедки электрические тяговым усилием до 5,79 кН (0,59 т) | маш.-ч | 5e-05 | 40
571.2.2 | 314-503-0601 | Автопогрузчики, грузоподъёмность 5 т | маш.-ч | 5e-05 | 12144 | 1
|  | в т.ч. затраты труда машинистов, экипаж 1 | чел.-ч | 5E-5 | 2985
571.2.3 | 331-101-0101 | Автомобили бортовые грузоподъёмностью до 5 т | маш.-ч | 5e-05 | 8708
|  | в т.ч. затраты труда машинистов, экипаж 1 | чел.-ч | 5E-5 | 2985
571.2.4 | 313-402-0101 | Агрегаты окрасочные высокого давления для окраски поверхностей конструкций, 1 кВт | маш.-ч | 0.0032486 | 198 | 1
571.3 |  | материалы, изделия и конструкции |  |  | 173 | 35
571.3.1 | 236-104-0102 | Уайт-спирит ГОСТ 3134-78 | т | 5.7e-06 | 642114 | 4
571.3.2 | 236-203-0109 | Эмаль атмосферостойкая СТ РК 3262-2018 ПФ-115 | т | 3.69e-05 | 859685 | 32
572 | 1106-0301-1001 ЭСН РК 8.04-01-2024 | Укладка гидроизоляционной прокладки в швы, стыки, примыкания | м | 0.4 | 2278 | 911
| ЭСН РК 8.04-01-2024, приложение Б, таблица Б.1, п.7 | Коэффициент 1,15 к нормам затрат труда, времени эксплуатации машин (включая затраты труда машинистов). Строительство инженерных сетей и сооружений, а также объектов жилищно-гражданского назначения в стесненных условиях застроенной части городов
Кзтр и Кэм=1,12
из них:
572.1 |  | затраты на труд рабочих |  |  | 2077 | 831
|  | в том числе оплата труда рабочих |  |  | 1077 | 431
572.1.1 | 002-0135 | Затраты труда рабочих (средний разряд работы 3,5). Работы по устройству несущих и ограждающих конструкций | чел.-ч | 0.15703 | 5290 | 831
572.2 |  | машины и механизмы |  |  | 201 | 80
|  | в том числе оплата труда машинистов |  |  | 66 | 26
572.2.1 | 343-202-0201 | Машины шлифовальные угловые | маш.-ч | 0.017156 | 42 | 1
572.2.2 | 315-102-0102 | Компрессоры передвижные с двигателем внутреннего сгорания давлением до 686 кПа (7 атм), производительность 5 м³/мин | маш.-ч | 0.0086038 | 8857 | 76
|  | в т.ч. затраты труда машинистов, экипаж 1 | чел.-ч | 0.0086038 | 2985 | 26
572.2.3 | 331-101-0101 | Автомобили бортовые грузоподъёмностью до 5 т | маш.-ч | 0.0002061 | 8708 | 2
|  | в т.ч. затраты труда машинистов, экипаж 1 | чел.-ч | 0.0002061 | 2985 | 1
572.2.4 | 343-302-0502 | Газовый монтажный пистолет, мощностью до 100 Дж, диапазон крепежного элемента 14-39 мм | маш.-ч | 0.017156 | 95 | 2
572.2.5 | 343-501-0201 | Моечный аппарат высокого давления мощностью 1,6 кВт | маш.-ч | 0.0086038 | 20
573 | 235-202-0201 ССЦ РК 8.04-08-2025 | Герметизирующий профиль на основе гидрофильного полиуретана, набухающий при контакте с водой | м | 0.4 | 5652 | 2261
Стены СТм15
574 | 212-101-0615 ССЦ РК 8.04-08-2025 | Бетон тяжелый класса В15 ГОСТ 7473-2010 F150, W8 | м³ | 23.142 | 25215 | 583526
575 | 214-210-0101 ССЦ РК 8.04-08-2025 | Сталь арматурная гладкого профиля класса А-I (А240) СТ РК 2591-2014 диаметром от 6 до 12 мм | т | 0.10626 | 312585 | 33215
576 | 214-210-0202 ССЦ РК 8.04-08-2025 | Сталь арматурная периодического профиля класса А-III (А400) СТ РК 2591-2014 диаметром от 14 до 32 мм | т | 1.4108 | 293227 | 413696
577 | 1106-0301-0907 ЭСН РК 8.04-01-2024 | Установка закладных деталей, вес до 4 кг | т | 0.0216 | 1354039 | 29247
| ЭСН РК 8.04-01-2024, приложение Б, таблица Б.1, п.7 | Коэффициент 1,15 к нормам затрат труда, времени эксплуатации машин (включая затраты труда машинистов). Строительство инженерных сетей и сооружений, а также объектов жилищно-гражданского назначения в стесненных условиях застроенной части городов
Кзтр и Кэм=1,12
из них:
577.1 |  | затраты на труд рабочих |  |  | 1349077 | 29140
|  | в том числе оплата труда рабочих |  |  | 699531 | 15110
577.1.1 | 002-0135 | Затраты труда рабочих (средний разряд работы 3,5). Работы по устройству несущих и ограждающих конструкций | чел.-ч | 5.5085 | 5290 | 29140
577.2 |  | машины и механизмы |  |  | 4962 | 107
|  | в том числе оплата труда машинистов |  |  | 1631 | 35
577.2.1 | 314-102-0101 | Краны на автомобильном ходу максимальной грузоподъёмностью 10 т | маш.-ч | 0.0041731 | 13496 | 56
|  | в т.ч. затраты труда машинистов, экипаж 1 | чел.-ч | 0.0041731 | 4263 | 18
577.2.2 | 331-101-0101 | Автомобили бортовые грузоподъёмностью до 5 т | маш.-ч | 0.0058424 | 8708 | 51
|  | в т.ч. затраты труда машинистов, экипаж 1 | чел.-ч | 0.0058424 | 2985 | 17
578 | 1106-0301-0908 ЭСН РК 8.04-01-2024 | Установка закладных деталей, вес от 4 до 20 кг | т | 0.0696 | 400146 | 27850
| ЭСН РК 8.04-01-2024, приложение Б, таблица Б.1, п.7 | Коэффициент 1,15 к нормам затрат труда, времени эксплуатации машин (включая затраты труда машинистов). Строительство инженерных сетей и сооружений, а также объектов жилищно-гражданского назначения в стесненных условиях застроенной части городов
Кзтр и Кэм=1,12
из них:
578.1 |  | затраты на труд рабочих |  |  | 395184 | 27505
|  | в том числе оплата труда рабочих |  |  | 204913 | 14262
578.1.1 | 002-0135 | Затраты труда рабочих (средний разряд работы 3,5). Работы по устройству несущих и ограждающих конструкций | чел.-ч | 5.1994 | 5290 | 27505
578.2 |  | машины и механизмы |  |  | 4962 | 345
|  | в том числе оплата труда машинистов |  |  | 1631 | 114
578.2.1 | 314-102-0101 | Краны на автомобильном ходу максимальной грузоподъёмностью 10 т | маш.-ч | 0.013447 | 13496 | 181
|  | в т.ч. затраты труда машинистов, экипаж 1 | чел.-ч | 0.013447 | 4263 | 57
578.2.2 | 331-101-0101 | Автомобили бортовые грузоподъёмностью до 5 т | маш.-ч | 0.018825 | 8708 | 164
|  | в т.ч. затраты труда машинистов, экипаж 1 | чел.-ч | 0.018825 | 2985 | 56
579 | 222-509-1003 ССЦ РК 8.04-08-2025 | Закладные детали и детали крепления ГОСТ 23118-2012 массой не более 50 кг с преобладанием толстолистовой стали, с отверстиями и без отверстий, соединяемые на сварке | т | 0.0912 | 1213893 | 110707
580 | 1106-0301-0909 ЭСН РК 8.04-01-2024 | Установка детали закладной, вес более 20 кг ТР | т | 0.26429 | 141232 | 37326
| ЭСН РК 8.04-01-2024, приложение Б, таблица Б.1, п.7 | Коэффициент 1,15 к нормам затрат труда, времени эксплуатации машин (включая затраты труда машинистов). Строительство инженерных сетей и сооружений, а также объектов жилищно-гражданского назначения в стесненных условиях застроенной части городов
Кзтр и Кэм=1,12
из них:
580.1 |  | затраты на труд рабочих |  |  | 136270 | 36015
|  | в том числе оплата труда рабочих |  |  | 70660 | 18675
580.1.1 | 002-0135 | Затраты труда рабочих (средний разряд работы 3,5). Работы по устройству несущих и ограждающих конструкций | чел.-ч | 6.8081 | 5290 | 36015
580.2 |  | машины и механизмы |  |  | 4962 | 1311
|  | в том числе оплата труда машинистов |  |  | 1631 | 431
580.2.1 | 314-102-0101 | Краны на автомобильном ходу максимальной грузоподъёмностью 10 т | маш.-ч | 0.051061 | 13496 | 689
|  | в т.ч. затраты труда машинистов, экипаж 1 | чел.-ч | 0.051061 | 4263 | 218
580.2.2 | 331-101-0101 | Автомобили бортовые грузоподъёмностью до 5 т | маш.-ч | 0.071485 | 8708 | 622
|  | в т.ч. затраты труда машинистов, экипаж 1 | чел.-ч | 0.071485 | 2985 | 213
581 | 1106-0301-0908 ЭСН РК 8.04-01-2024 | Установка детали закладной, вес до 20 кг ТР | т | 0.09072 | 400146 | 36301
| ЭСН РК 8.04-01-2024, приложение Б, таблица Б.1, п.7 | Коэффициент 1,15 к нормам затрат труда, времени эксплуатации машин (включая затраты труда машинистов). Строительство инженерных сетей и сооружений, а также объектов жилищно-гражданского назначения в стесненных условиях застроенной части городов
Кзтр и Кэм=1,12
из них:
581.1 |  | затраты на труд рабочих |  |  | 395184 | 35851
|  | в том числе оплата труда рабочих |  |  | 204913 | 18590
581.1.1 | 002-0135 | Затраты труда рабочих (средний разряд работы 3,5). Работы по устройству несущих и ограждающих конструкций | чел.-ч | 6.7771 | 5290 | 35851
581.2 |  | машины и механизмы |  |  | 4962 | 450
|  | в том числе оплата труда машинистов |  |  | 1631 | 148
581.2.1 | 314-102-0101 | Краны на автомобильном ходу максимальной грузоподъёмностью 10 т | маш.-ч | 0.017527 | 13496 | 237
|  | в т.ч. затраты труда машинистов, экипаж 1 | чел.-ч | 0.017527 | 4263 | 75
581.2.2 | 331-101-0101 | Автомобили бортовые грузоподъёмностью до 5 т | маш.-ч | 0.024538 | 8708 | 214
|  | в т.ч. затраты труда машинистов, экипаж 1 | чел.-ч | 0.024538 | 2985 | 73
582 | 222-525-0301 ССЦ РК 8.04-08-2025 | Отдельные конструктивные элементы зданий и сооружений с преобладанием гнутосварных профилей и круглых труб средняя масса сборочной единицы до 0,1 т | т | 0.35501 | 1218457 | 432564
583 | 1113-0203-0528 ЭСН РК 8.04-01-2024 К=2 | Окраска поверхности металлической огрунтованной эмалью пентафталевой ПФ-115 | м² | 2.28 | 453 | 1032
| ЭСН РК 8.04-01-2024, приложение Б, таблица Б.1, п.7 | Коэффициент 1,15 к нормам затрат труда, времени эксплуатации машин (включая затраты труда машинистов). Строительство инженерных сетей и сооружений, а также объектов жилищно-гражданского назначения в стесненных условиях застроенной части городов
Кзтр и Кэм=1,06
из них:
583.1 |  | затраты на труд рабочих |  |  | 272 | 620
|  | в том числе оплата труда рабочих |  |  | 142 | 324
583.1.1 | 003-0135 | Затраты труда рабочих (средний разряд работы 3,5). Работы отделочные и изоляционные | чел.-ч | 0.1184 | 5240 | 620
583.2 |  | машины и механизмы |  |  | 8 | 18
|  | в том числе оплата труда машинистов |  |  | 2 | 5
583.2.1 | 314-502-0301 | Лебедки электрические тяговым усилием до 5,79 кН (0,59 т) | маш.-ч | 0.0005559 | 40
583.2.2 | 314-503-0601 | Автопогрузчики, грузоподъёмность 5 т | маш.-ч | 0.0005559 | 12144 | 7
|  | в т.ч. затраты труда машинистов, экипаж 1 | чел.-ч | 0.0005559 | 2985 | 2
583.2.3 | 331-101-0101 | Автомобили бортовые грузоподъёмностью до 5 т | маш.-ч | 0.0005559 | 8708 | 5
|  | в т.ч. затраты труда машинистов, экипаж 1 | чел.-ч | 0.0005559 | 2985 | 2
583.2.4 | 313-402-0101 | Агрегаты окрасочные высокого давления для окраски поверхностей конструкций, 1 кВт | маш.-ч | 0.036131 | 198 | 7
583.3 |  | материалы, изделия и конструкции |  |  | 173 | 394
583.3.1 | 236-104-0102 | Уайт-спирит ГОСТ 3134-78 | т | 6.38e-05 | 642114 | 41
583.3.2 | 236-203-0109 | Эмаль атмосферостойкая СТ РК 3262-2018 ПФ-115 | т | 0.0004104 | 859685 | 353
584 | 1106-0301-1001 ЭСН РК 8.04-01-2024 | Укладка гидроизоляционной прокладки в швы, стыки, примыкания | м | 15.6 | 2278 | 35537
| ЭСН РК 8.04-01-2024, приложение Б, таблица Б.1, п.7 | Коэффициент 1,15 к нормам затрат труда, времени эксплуатации машин (включая затраты труда машинистов). Строительство инженерных сетей и сооружений, а также объектов жилищно-гражданского назначения в стесненных условиях застроенной части городов
Кзтр и Кэм=1,12
из них:
584.1 |  | затраты на труд рабочих |  |  | 2077 | 32401
|  | в том числе оплата труда рабочих |  |  | 1077 | 16801
584.1.1 | 002-0135 | Затраты труда рабочих (средний разряд работы 3,5). Работы по устройству несущих и ограждающих конструкций | чел.-ч | 6.1243 | 5290 | 32397
584.2 |  | машины и механизмы |  |  | 201 | 3136
|  | в том числе оплата труда машинистов |  |  | 66 | 1030
584.2.1 | 343-202-0201 | Машины шлифовальные угловые | маш.-ч | 0.66909 | 42 | 28
584.2.2 | 315-102-0102 | Компрессоры передвижные с двигателем внутреннего сгорания давлением до 686 кПа (7 атм), производительность 5 м³/мин | маш.-ч | 0.33555 | 8857 | 2972
|  | в т.ч. затраты труда машинистов, экипаж 1 | чел.-ч | 0.33555 | 2985 | 1002
584.2.3 | 331-101-0101 | Автомобили бортовые грузоподъёмностью до 5 т | маш.-ч | 0.0080371 | 8708 | 70
|  | в т.ч. затраты труда машинистов, экипаж 1 | чел.-ч | 0.0080371 | 2985 | 24
584.2.4 | 343-302-0502 | Газовый монтажный пистолет, мощностью до 100 Дж, диапазон крепежного элемента 14-39 мм | маш.-ч | 0.66909 | 95 | 64
584.2.5 | 343-501-0201 | Моечный аппарат высокого давления мощностью 1,6 кВт | маш.-ч | 0.33555 | 20 | 7
585 | 235-202-0201 ССЦ РК 8.04-08-2025 | Герметизирующий профиль на основе гидрофильного полиуретана, набухающий при контакте с водой | м | 15.6 | 5652 | 88171
Сборные конструктивные элементы
586 | 225-202-0902 ССЦ РК 8.04-08-2025 | Плита перекрытия с отверстием для лотков канала ГОСТ 13015-2012 марки ПТО 150.180.14-6 | шт. | 4 | 76942.58 | 307770
587 | 225-202-0407 ССЦ РК 8.04-08-2025 | Плита перекрытия для лотков канала нагрузкой в 6 тс/м² ГОСТ 13015-2012 марки ПТ 75.180.14-6 | шт. | 3 | 22320.62 | 66962
588 | 225-202-1104 ССЦ РК 8.04-08-2025 | Плита перекрытия лотков под расчетную нагрузку 8 тс/м² ГОСТ 13015-2012 | м³ | 2.25 | 116746.48 | 262680
589 | 225-101-0201 ССЦ РК 8.04-08-2025 | Кольцо опорное ГОСТ 8020-2016 марки КО 6 | шт. | 8 | 3701 | 29608
590 | 212-101-0601 ССЦ РК 8.04-08-2025 | Надбавка по водонепронецаемости от W0 до W8.Бетон тяжелый класса В15 ГОСТ 7473-2010 без добавок | м³ | 0.7 | 1221 | 855
591 | 212-101-0701 ССЦ РК 8.04-08-2025 | Надбавка по водонепронецаемости от W2 до W8.Бетон тяжелый класса В20 ГОСТ 7473-2010 без добавок | м³ | 2.25 | 1033 | 2324
592 | 212-101-0901 ССЦ РК 8.04-08-2025 | Надбавка по водонепронецаемости от W4 до W8.Бетон тяжелый класса В25 ГОСТ 7473-2010 без добавок | м³ | 1.48 | 866 | 1282
Стальные конструкции
593 | 1109-0102-0401 ЭСН РК 8.04-01-2024 | Монтаж прогонов при шаге ферм до 12 м при высоте здания до 25 м | т конструкций | 1.4604 | 134266 | 196088
| ЭСН РК 8.04-01-2024, приложение Б, таблица Б.1, п.7 | Коэффициент 1,15 к нормам затрат труда, времени эксплуатации машин (включая затраты труда машинистов). Строительство инженерных сетей и сооружений, а также объектов жилищно-гражданского назначения в стесненных условиях застроенной части городов
Кзтр и Кэм=1,12
из них:
593.1 |  | затраты на труд рабочих |  |  | 90949 | 132826
|  | в том числе оплата труда рабочих |  |  | 47164 | 68880
593.1.1 | 002-0132 | Затраты труда рабочих (средний разряд работы 3,2). Работы по устройству несущих и ограждающих конструкций | чел.-ч | 26.5228 | 5008 | 132826
593.2 |  | машины и механизмы |  |  | 31753 | 46373
|  | в том числе оплата труда машинистов |  |  | 8555 | 12494
593.2.1 | 315-103-0101 | Выпрямители сварочные однопостовые с номинальным сварочным током 315-500 А | маш.-ч | 1.091 | 532 | 580
593.2.2 | 314-104-0103 | Краны на гусеничном ходу максимальной грузоподъёмностью 40 т | маш.-ч | 2.2384 | 15779 | 35320
|  | в т.ч. затраты труда машинистов, экипаж 1 | чел.-ч | 2.2384 | 4263 | 9542
593.2.3 | 314-102-0104 | Краны на автомобильном ходу максимальной грузоподъёмностью 25 т | маш.-ч | 0.16553 | 23770 | 3935
|  | в т.ч. затраты труда машинистов, экипаж 1 | чел.-ч | 0.16553 | 5095 | 843
593.2.4 | 314-102-0101 | Краны на автомобильном ходу максимальной грузоподъёмностью 10 т | маш.-ч | 0.24454 | 13496 | 3300
|  | в т.ч. затраты труда машинистов, экипаж 1 | чел.-ч | 0.24454 | 4263 | 1042
593.2.5 | 331-101-0101 | Автомобили бортовые грузоподъёмностью до 5 т | маш.-ч | 0.3574 | 8708 | 3112
|  | в т.ч. затраты труда машинистов, экипаж 1 | чел.-ч | 0.3574 | 2985 | 1067
593.2.6 | 315-202-0501 | Аппарат для газовой сварки и резки | маш.-ч | 1.2603 | 100 | 126
593.3 |  | материалы, изделия и конструкции |  |  | 11564 | 16889
593.3.1 | 214-214-0108 | Канат стальной двойной свивки типа ТК конструкции 6х37(1+6+12+18)+1 о.с., оцинкованный, из проволоки марки В, маркировочная группа 1770 Н/мм2, диаметром 5 мм | 10 м | 0.02731 | 10602 | 290
593.3.2 | 222-525-0102 | Отдельные конструктивные элементы зданий и сооружений с преобладанием горячекатаных профилей средняя масса сборочной единицы от 0,1 до 0,5 т | т | 0.000146 | 1155109 | 169
593.3.3 | 215-202-0501 | Брусок обрезной хвойных пород длиной от 4 м до 6,5 м, шириной от 75 мм до 150 мм, толщиной от 40 мм до 75 мм ГОСТ 8486-86 сорт 1 | м³ | 0.0015043 | 88455 | 133
593.3.4 | 217-101-0107 | Болт с гайкой и шайбой ГОСТ ISO 8992-2015 строительный | т | 0.0043813 | 954056 | 4180
593.3.5 | 217-605-0101 | Кислород технический газообразный ГОСТ 5583-78 | м³ | 0.73022 | 413 | 302
593.3.6 | 217-605-0104 | Пропан-бутан, смесь техническая ГОСТ 34858-2022 | кг | 0.21907 | 241 | 53
593.3.7 | 236-101-0107 | Грунтовка глифталевая ГФ-021 СТ РК ГОСТ Р 51693-2003 | т | 0.0004527 | 754778 | 342
593.3.8 | 236-104-0103 | Растворитель Р-4 ГОСТ 7827-74 | т | 0.0008763 | 1027431 | 900
593.3.9 | 217-301-0105 | Электрод типа Э38, Э42, Э46, Э50 ГОСТ 9467-75, марки АНО-4 диаметром 4 мм | кг | 3.7971 | 2236 | 8490
593.3.10 | 214-209-0802 | Проволока сварочная легированная марки СВ-10НМА с неомедненной поверхностью ГОСТ 2246-70 диаметром 4 мм | кг | 0.043813 | 2146 | 94
593.3.11 | 214-203-0103 | Швеллер горячекатаный с внутренним уклоном граней полок из углеродистой стали ГОСТ 8240-97 № 22У-40У | т | 0.0028333 | 609376 | 1727
593.3.12 | 217-108-0101 | Гвоздь ГОСТ 283-75 строительный | кг | 0.014604 | 861 | 13
593.3.13 | 218-103-0207 | Канаты пеньковые пропитанные ГОСТ 30055-93 | т | 0.000146 | 1352536 | 198
594 | 222-526-0105 ССЦ РК 8.04-08-2025 | Конструктивные элементы вспомогательного назначения с преобладанием профильного проката без отверстий и сборосварочных операций | т | 1.4604 | 1241173 | 1812659
595 | ССЦ РК 8.04-08-2024 т.7 | Доплата на изменение марки стали до С255 | т | 1.4604 | 14178 | 20706
596 | 244-202-0105 ССЦ РК 8.04-08-2025 | Люк чугунный ГОСТ 3634-2019 с шарниром и замком, тип Л (А15) | комплект | 4 | 33592 | 134368
597 | 1109-0103-0101 ЭСН РК 8.04-01-2024 | Монтаж лестниц прямолинейных и криволинейных, пожарных с ограждением | т конструкций | 0.13132 | 318085 | 41771
| ЭСН РК 8.04-01-2024, приложение Б, таблица Б.1, п.7 | Коэффициент 1,15 к нормам затрат труда, времени эксплуатации машин (включая затраты труда машинистов). Строительство инженерных сетей и сооружений, а также объектов жилищно-гражданского назначения в стесненных условиях застроенной части городов
Кзтр и Кэм=1,12
из них:
597.1 |  | затраты на труд рабочих |  |  | 207445 | 27242
|  | в том числе оплата труда рабочих |  |  | 107575 | 14127
597.1.1 | 002-0138 | Затраты труда рабочих (средний разряд работы 3,8). Работы по устройству несущих и ограждающих конструкций | чел.-ч | 4.8882 | 5573 | 27242
597.2 |  | машины и механизмы |  |  | 84563 | 11105
|  | в том числе оплата труда машинистов |  |  | 24196 | 3177
597.2.1 | 315-103-0101 | Выпрямители сварочные однопостовые с номинальным сварочным током 315-500 А | маш.-ч | 1.4529 | 532 | 773
597.2.2 | 314-501-0105 | Домкраты гидравлические грузоподъёмностью свыше 63 до 100 т | маш.-ч | 0.14546 | 32 | 5
597.2.3 | 314-104-0101 | Краны на гусеничном ходу максимальной грузоподъёмностью до 16 т | маш.-ч | 0.82371 | 11481 | 9457
|  | в т.ч. затраты труда машинистов, экипаж 1 | чел.-ч | 0.82371 | 3567 | 2938
597.2.4 | 314-102-0104 | Краны на автомобильном ходу максимальной грузоподъёмностью 25 т | маш.-ч | 0.011163 | 23770 | 265
|  | в т.ч. затраты труда машинистов, экипаж 1 | чел.-ч | 0.011163 | 5095 | 57
597.2.5 | 343-202-0101 | Машины шлифовальные электрические | маш.-ч | 0.049051 | 55 | 3
597.2.6 | 315-103-0701 | Электрические печи для сушки сварочных материалов с регулированием температуры в пределах 80-500°С | маш.-ч | 0.065965 | 302 | 20
597.2.7 | 314-102-0101 | Краны на автомобильном ходу максимальной грузоподъёмностью 10 т | маш.-ч | 0.020297 | 13496 | 274
|  | в т.ч. затраты труда машинистов, экипаж 1 | чел.-ч | 0.020297 | 4263 | 87
597.2.8 | 331-101-0101 | Автомобили бортовые грузоподъёмностью до 5 т | маш.-ч | 0.032137 | 8708 | 280
|  | в т.ч. затраты труда машинистов, экипаж 1 | чел.-ч | 0.032137 | 2985 | 96
597.2.9 | 315-202-0501 | Аппарат для газовой сварки и резки | маш.-ч | 0.28416 | 100 | 28
597.3 |  | материалы, изделия и конструкции |  |  | 26077 | 3424
597.3.1 | 214-214-0108 | Канат стальной двойной свивки типа ТК конструкции 6х37(1+6+12+18)+1 о.с., оцинкованный, из проволоки марки В, маркировочная группа 1770 Н/мм2, диаметром 5 мм | 10 м | 0.0024557 | 10602 | 26
597.3.2 | 222-525-0102 | Отдельные конструктивные элементы зданий и сооружений с преобладанием горячекатаных профилей средняя масса сборочной единицы от 0,1 до 0,5 т | т | 0.0001313 | 1155109 | 152
597.3.3 | 215-202-0501 | Брусок обрезной хвойных пород длиной от 4 м до 6,5 м, шириной от 75 мм до 150 мм, толщиной от 40 мм до 75 мм ГОСТ 8486-86 сорт 1 | м³ | 0.0001353 | 88455 | 12
597.3.4 | 217-101-0107 | Болт с гайкой и шайбой ГОСТ ISO 8992-2015 строительный | т | 0.0017597 | 954056 | 1679
597.3.5 | 217-605-0101 | Кислород технический газообразный ГОСТ 5583-78 | м³ | 0.17991 | 413 | 74
597.3.6 | 217-605-0104 | Пропан-бутан, смесь техническая ГОСТ 34858-2022 | кг | 0.053841 | 241 | 13
597.3.7 | 236-101-0107 | Грунтовка глифталевая ГФ-021 СТ РК ГОСТ Р 51693-2003 | т | 4.07e-05 | 754778 | 31
597.3.8 | 236-104-0103 | Растворитель Р-4 ГОСТ 7827-74 | т | 7.88e-05 | 1027431 | 81
597.3.9 | 217-301-0105 | Электрод типа Э38, Э42, Э46, Э50 ГОСТ 9467-75, марки АНО-4 диаметром 4 мм | кг | 0.52528 | 2236 | 1175
597.3.10 | 214-209-0802 | Проволока сварочная легированная марки СВ-10НМА с неомедненной поверхностью ГОСТ 2246-70 диаметром 4 мм | кг | 0.0039396 | 2146 | 8
597.3.11 | 214-203-0103 | Швеллер горячекатаный с внутренним уклоном граней полок из углеродистой стали ГОСТ 8240-97 № 22У-40У | т | 0.0002548 | 609376 | 155
597.3.12 | 217-108-0101 | Гвоздь ГОСТ 283-75 строительный | кг | 0.0013132 | 861 | 1
597.3.13 | 218-103-0207 | Канаты пеньковые пропитанные ГОСТ 30055-93 | т | 1.31e-05 | 1352536 | 18
598 | 222-503-0201 ССЦ РК 8.04-08-2025 | Ограждение лестничных проемов, лестничные марши, пожарные лестницы | т | 0.13132 | 1180013 | 154959
599 | 1106-0602-0201 ЭСН РК 8.04-01-2024 | Замоноличивание ригелей | м³ бетона в деле | 0.08 | 12411 | 993
| ЭСН РК 8.04-01-2024, приложение Б, таблица Б.1, п.7 | Коэффициент 1,15 к нормам затрат труда, времени эксплуатации машин (включая затраты труда машинистов). Строительство инженерных сетей и сооружений, а также объектов жилищно-гражданского назначения в стесненных условиях застроенной части городов
Кзтр и Кэм=1,12
из них:
599.1 |  | затраты на труд рабочих |  |  | 9188 | 735
|  | в том числе оплата труда рабочих |  |  | 4765 | 381
599.1.1 | 002-0138 | Затраты труда рабочих (средний разряд работы 3,8). Работы по устройству несущих и ограждающих конструкций | чел.-ч | 0.13189 | 5573 | 735
599.2 |  | машины и механизмы |  |  | 2712 | 217
|  | в том числе оплата труда машинистов |  |  | 838 | 67
599.2.1 | 313-302-0201 | Вибратор глубинный | маш.-ч | 0.091438 | 64 | 6
599.2.2 | 314-102-0101 | Краны на автомобильном ходу максимальной грузоподъёмностью 10 т | маш.-ч | 0.014601 | 13496 | 197
|  | в т.ч. затраты труда машинистов, экипаж 1 | чел.-ч | 0.014601 | 4263 | 62
599.2.3 | 331-101-0101 | Автомобили бортовые грузоподъёмностью до 5 т | маш.-ч | 0.0016177 | 8708 | 14
|  | в т.ч. затраты труда машинистов, экипаж 1 | чел.-ч | 0.0016177 | 2985 | 5
599.3 |  | материалы, изделия и конструкции |  |  | 511 | 41
599.3.1 | 215-202-0503 | Брусок обрезной хвойных пород длиной от 4 м до 6,5 м, шириной от 75 мм до 150 мм, толщиной от 40 мм до 75 мм ГОСТ 8486-86 сорт 3 | м³ | 0.00032 | 127301 | 41
599.3.2 | 217-108-0101 | Гвоздь ГОСТ 283-75 строительный | кг | 0.00016 | 861
600 | 212-101-0614 ССЦ РК 8.04-08-2025 | Бетон тяжелый класса В15 ГОСТ 7473-2010 F150, W6 | м³ | 0.0816 | 24732 | 2018
601 | 1109-0401-0601 ЭСН РК 8.04-01-2024 | Установка металлической решетки приямка | т металлических изделий | 0.01134 | 1541905 | 17486
| ЭСН РК 8.04-01-2024, приложение Б, таблица Б.1, п.7 | Коэффициент 1,15 к нормам затрат труда, времени эксплуатации машин (включая затраты труда машинистов). Строительство инженерных сетей и сооружений, а также объектов жилищно-гражданского назначения в стесненных условиях застроенной части городов
Кзтр и Кэм=1,12
из них:
601.1 |  | затраты на труд рабочих |  |  | 277915 | 3152
|  | в том числе оплата труда рабочих |  |  | 144106 | 1634
601.1.1 | 002-0133 | Затраты труда рабочих (средний разряд работы 3,3). Работы по устройству несущих и ограждающих конструкций | чел.-ч | 0.61783 | 5101 | 3152
601.2 |  | машины и механизмы |  |  | 32863 | 373
|  | в том числе оплата труда машинистов |  |  | 9573 | 109
601.2.1 | 314-101-0103 | Краны башенные максимальной грузоподъёмностью 8 т, высота подъема до 41,5 м, максимальный вылет стрелы до 55 м | маш.-ч | 0.010078 | 14261 | 144
|  | в т.ч. затраты труда машинистов, экипаж 1 | чел.-ч | 0.010078 | 2985 | 30
601.2.2 | 331-101-0101 | Автомобили бортовые грузоподъёмностью до 5 т | маш.-ч | 0.026291 | 8708 | 229
|  | в т.ч. затраты труда машинистов, экипаж 1 | чел.-ч | 0.026291 | 2985 | 78
601.3 |  | материалы, изделия и конструкции |  |  | 1231127 | 13961
601.3.1 | 212-402-0103 | Раствор отделочный ГОСТ 28013-2023 тяжелый цементный 1:3 | м³ | 0.008505 | 29071 | 247
601.3.2 | 222-525-0101 | Отдельные конструктивные элементы зданий и сооружений с преобладанием горячекатаных профилей средняя масса сборочной единицы до 0,1 т | т | 0.01134 | 1165384 | 13215
601.3.3 | 261-201-0351 | Лак битумный БТ-123 ГОСТ Р 52165-2003 | кг | 0.0567 | 1293 | 73
601.3.4 | 214-405-0201 | Поковки из квадратных заготовок | т | 0.0006804 | 624577 | 425
602 | 1106-0601-0103 ЭСН РК 8.04-01-2024 | Установка монтажных изделий масса, до 20 кг(поз.1) | т | 0.01728 | 371821 | 6425
| ЭСН РК 8.04-01-2024, приложение Б, таблица Б.1, п.7 | Коэффициент 1,15 к нормам затрат труда, времени эксплуатации машин (включая затраты труда машинистов). Строительство инженерных сетей и сооружений, а также объектов жилищно-гражданского назначения в стесненных условиях застроенной части городов
Кзтр и Кэм=1,12
из них:
602.1 |  | затраты на труд рабочих |  |  | 341095 | 5894
|  | в том числе оплата труда рабочих |  |  | 176872 | 3056
602.1.1 | 002-0144 | Затраты труда рабочих (средний разряд работы 4,4). Работы по устройству несущих и ограждающих конструкций | чел.-ч | 0.95036 | 6202 | 5894
602.2 |  | машины и механизмы |  |  | 19736 | 341
|  | в том числе оплата труда машинистов |  |  | 3960 | 68
602.2.1 | 315-103-0501 | Установки постоянного тока для ручной дуговой сварки | маш.-ч | 0.47295 | 299 | 141
602.2.2 | 331-101-0101 | Автомобили бортовые грузоподъёмностью до 5 т | маш.-ч | 0.022924 | 8708 | 200
|  | в т.ч. затраты труда машинистов, экипаж 1 | чел.-ч | 0.022924 | 2985 | 68
602.3 |  | материалы, изделия и конструкции |  |  | 10990 | 190
602.3.1 | 261-107-0577 | Электроды, d=6 мм, Э42 СТ РК ISO 2560-2012 | т | 0.0006912 | 274757 | 190
603 | 222-509-1006 ССЦ РК 8.04-08-2025 | Закладные детали и детали крепления ГОСТ 23118-2012 массой не более 50 кг с преобладанием профильного проката, с отверстиями и без отверстий, соединяемые на сварке | т | 0.01728 | 1230130 | 21257
604 | 1113-0203-0528 ЭСН РК 8.04-01-2024 К=2 | Окраска поверхности металлической огрунтованной эмалью пентафталевой ПФ-115 | м² | 40.226 | 453 | 18222
| ЭСН РК 8.04-01-2024, приложение Б, таблица Б.1, п.7 | Коэффициент 1,15 к нормам затрат труда, времени эксплуатации машин (включая затраты труда машинистов). Строительство инженерных сетей и сооружений, а также объектов жилищно-гражданского назначения в стесненных условиях застроенной части городов
Кзтр и Кэм=1,06
из них:
604.1 |  | затраты на труд рабочих |  |  | 272 | 10941
|  | в том числе оплата труда рабочих |  |  | 142 | 5712
604.1.1 | 003-0135 | Затраты труда рабочих (средний разряд работы 3,5). Работы отделочные и изоляционные | чел.-ч | 2.0889 | 5240 | 10946
604.2 |  | машины и механизмы |  |  | 8 | 322
|  | в том числе оплата труда машинистов |  |  | 2 | 80
604.2.1 | 314-502-0301 | Лебедки электрические тяговым усилием до 5,79 кН (0,59 т) | маш.-ч | 0.0098071 | 40
604.2.2 | 314-503-0601 | Автопогрузчики, грузоподъёмность 5 т | маш.-ч | 0.0098071 | 12144 | 119
|  | в т.ч. затраты труда машинистов, экипаж 1 | чел.-ч | 0.0098071 | 2985 | 29
604.2.3 | 331-101-0101 | Автомобили бортовые грузоподъёмностью до 5 т | маш.-ч | 0.0098071 | 8708 | 85
|  | в т.ч. затраты труда машинистов, экипаж 1 | чел.-ч | 0.0098071 | 2985 | 29
604.2.4 | 313-402-0101 | Агрегаты окрасочные высокого давления для окраски поверхностей конструкций, 1 кВт | маш.-ч | 0.63746 | 198 | 126
604.3 |  | материалы, изделия и конструкции |  |  | 173 | 6959
604.3.1 | 236-104-0102 | Уайт-спирит ГОСТ 3134-78 | т | 0.0011263 | 642114 | 723
604.3.2 | 236-203-0109 | Эмаль атмосферостойкая СТ РК 3262-2018 ПФ-115 | т | 0.0072407 | 859685 | 6225
Пол
605 | 1111-0103-0103 ЭСН РК 8.04-01-2024 | Устройство стяжек бетонных, толщиной 20 мм | м² стяжки | 25 | 1887 | 47175
| ЭСН РК 8.04-01-2024, приложение Б, таблица Б.1, п.7 | Коэффициент 1,15 к нормам затрат труда, времени эксплуатации машин (включая затраты труда машинистов). Строительство инженерных сетей и сооружений, а также объектов жилищно-гражданского назначения в стесненных условиях застроенной части городов
Кзтр и Кэм=1,06
из них:
605.1 |  | затраты на труд рабочих |  |  | 1781 | 44525
|  | в том числе оплата труда рабочих |  |  | 932 | 23300
605.1.1 | 003-0120 | Затраты труда рабочих (средний разряд работы 2). Работы отделочные и изоляционные | чел.-ч | 11.1539 | 3992 | 44526
605.2 |  | машины и механизмы |  |  | 101 | 2525
|  | в том числе оплата труда машинистов |  |  | 39 | 975
605.2.1 | 314-504-0501 | Подъемники мачтовые высотой подъема 50 м | маш.-ч | 0.38703 | 6399 | 2477
|  | в т.ч. затраты труда машинистов, экипаж 1 | чел.-ч | 0.38703 | 2498 | 967
605.2.2 | 313-302-0202 | Вибратор поверхностный | маш.-ч | 1.4323 | 31 | 44
605.3 |  | материалы, изделия и конструкции |  |  | 5 | 125
605.3.1 | 217-603-0104 | Вода техническая | м³ | 0.875 | 147 | 129
606 | 1111-0103-0104 ЭСН РК 8.04-01-2024 К=4 | Устройство стяжек бетонных, толщиной 20 мм. Добавлять или исключать на каждые 5 мм изменения толщины стяжки к норме 1111-0103-0103 | м² стяжки | 25 | 156 | 3900
| ЭСН РК 8.04-01-2024, приложение Б, таблица Б.1, п.7 | Коэффициент 1,15 к нормам затрат труда, времени эксплуатации машин (включая затраты труда машинистов). Строительство инженерных сетей и сооружений, а также объектов жилищно-гражданского назначения в стесненных условиях застроенной части городов
Кзтр и Кэм=1,06
из них:
606.1 |  | затраты на труд рабочих |  |  | 86 | 2150
|  | в том числе оплата труда рабочих |  |  | 45 | 1125
606.1.1 | 003-0120 | Затраты труда рабочих (средний разряд работы 2). Работы отделочные и изоляционные | чел.-ч | 0.53636 | 3992 | 2141
606.2 |  | машины и механизмы |  |  | 70 | 1750
|  | в том числе оплата труда машинистов |  |  | 26 | 650
606.2.1 | 314-504-0501 | Подъемники мачтовые высотой подъема 50 м | маш.-ч | 0.25599 | 6399 | 1638
|  | в т.ч. затраты труда машинистов, экипаж 1 | чел.-ч | 0.25599 | 2498 | 639
606.2.2 | 313-302-0202 | Вибратор поверхностный | маш.-ч | 2.8281 | 31 | 88
607 | 212-101-0314 ССЦ РК 8.04-08-2025 | Бетон тяжелый класса В7,5 ГОСТ 7473-2010 F150, W6 | м³ | 0.9 | 22201 | 19981
Кровля
608 | 1112-0203-0101 ЭСН РК 8.04-01-2024 | Устройство стяжек выравнивающих под кровли цементно-песчаных, толщина 15 мм | м² стяжки | 31 | 1723 | 53413
| ЭСН РК 8.04-01-2024, приложение Б, таблица Б.1, п.7 | Коэффициент 1,15 к нормам затрат труда, времени эксплуатации машин (включая затраты труда машинистов). Строительство инженерных сетей и сооружений, а также объектов жилищно-гражданского назначения в стесненных условиях застроенной части городов
Кзтр и Кэм=1,12
из них:
608.1 |  | затраты на труд рабочих |  |  | 1249 | 38719
|  | в том числе оплата труда рабочих |  |  | 654 | 20274
608.1.1 | 003-0120 | Затраты труда рабочих (средний разряд работы 2). Работы отделочные и изоляционные | чел.-ч | 9.7025 | 3992 | 38732
608.2 |  | машины и механизмы |  |  | 331 | 10261
|  | в том числе оплата труда машинистов |  |  | 74 | 2294
608.2.1 | 313-201-0901 | Агрегаты электронасосные с регулированием подачи вручную для строительных растворов, подача 2 м³/ч, напор 150 м | маш.-ч | 0.9423 | 282 | 266
608.2.2 | 314-101-0103 | Краны башенные максимальной грузоподъёмностью 8 т, высота подъема до 41,5 м, максимальный вылет стрелы до 55 м | маш.-ч | 0.27151 | 14261 | 3872
|  | в т.ч. затраты труда машинистов, экипаж 1 | чел.-ч | 0.27151 | 2985 | 810
608.2.3 | 314-503-0601 | Автопогрузчики, грузоподъёмность 5 т | маш.-ч | 0.50309 | 12144 | 6110
|  | в т.ч. затраты труда машинистов, экипаж 1 | чел.-ч | 0.50309 | 2985 | 1502
608.3 |  | материалы, изделия и конструкции |  |  | 143 | 4433
608.3.1 | 211-401-0101 | Песок ГОСТ 8736-2014 природный | м³ | 0.9486 | 3990 | 3785
608.3.2 | 235-101-0603 | Рубероид кровельный с пылевидной посыпкой ГОСТ 10923-93 марки РКП-350Б | м² | 1.364 | 341 | 465
608.3.3 | 217-603-0104 | Вода техническая | м³ | 1.1935 | 147 | 175
609 | 1112-0203-0102 ЭСН РК 8.04-01-2024 К=35 | Устройство стяжек выравнивающих под кровли цементно-песчаных. Добавлять или исключать к норме 1112-0203-0101 на каждый 1 мм изменения толщины | м² стяжки | 31 | 335 | 10385
| ЭСН РК 8.04-01-2024, приложение Б, таблица Б.1, п.7 | Коэффициент 1,15 к нормам затрат труда, времени эксплуатации машин (включая затраты труда машинистов). Строительство инженерных сетей и сооружений, а также объектов жилищно-гражданского назначения в стесненных условиях застроенной части городов
Кзтр и Кэм=1,12
из них:
609.1 |  | затраты на труд рабочих |  |  | 162 | 5022
|  | в том числе оплата труда рабочих |  |  | 85 | 2635
609.1.1 | 003-0120 | Затраты труда рабочих (средний разряд работы 2). Работы отделочные и изоляционные | чел.-ч | 1.2577 | 3992 | 5021
609.2 |  | машины и механизмы |  |  | 173 | 5363
|  | в том числе оплата труда машинистов |  |  | 40 | 1240
609.2.1 | 314-101-0103 | Краны башенные максимальной грузоподъёмностью 8 т, высота подъема до 41,5 м, максимальный вылет стрелы до 55 м | маш.-ч | 0.13975 | 14261 | 1993
|  | в т.ч. затраты труда машинистов, экипаж 1 | чел.-ч | 0.13975 | 2985 | 417
609.2.2 | 314-503-0601 | Автопогрузчики, грузоподъёмность 5 т | маш.-ч | 0.2795 | 12144 | 3394
|  | в т.ч. затраты труда машинистов, экипаж 1 | чел.-ч | 0.2795 | 2985 | 834
610 | 212-402-0103 ССЦ РК 8.04-08-2025 | Раствор отделочный ГОСТ 28013-98 тяжелый цементный 1:3 | м³ | 1.581 | 29071 | 45961
611 | 1112-0101-0206 ЭСН РК 8.04-01-2024 | Устройство кровель плоских трехслойных из рулонных кровельных материалов на мастике битумно-полимерной | м² кровли | 31 | 9599 | 297569
| ЭСН РК 8.04-01-2024, приложение Б, таблица Б.1, п.7 | Коэффициент 1,15 к нормам затрат труда, времени эксплуатации машин (включая затраты труда машинистов). Строительство инженерных сетей и сооружений, а также объектов жилищно-гражданского назначения в стесненных условиях застроенной части городов
Кзтр и Кэм=1,12
из них:
611.1 |  | затраты на труд рабочих |  |  | 1650 | 51150
|  | в том числе оплата труда рабочих |  |  | 864 | 26784
611.1.1 | 003-0138 | Затраты труда рабочих (средний разряд работы 3,8). Работы отделочные и изоляционные | чел.-ч | 9.2633 | 5521 | 51143
611.2 |  | машины и механизмы |  |  | 173 | 5363
|  | в том числе оплата труда машинистов |  |  | 19 | 589
611.2.1 | 314-101-0103 | Краны башенные максимальной грузоподъёмностью 8 т, высота подъема до 41,5 м, максимальный вылет стрелы до 55 м | маш.-ч | 0.095827 | 14261 | 1367
|  | в т.ч. затраты труда машинистов, экипаж 1 | чел.-ч | 0.095827 | 2985 | 286
611.2.2 | 321-201-0101 | Котлы битумные передвижные, 400 л | маш.-ч | 2.5474 | 1179 | 3003
611.2.3 | 314-102-0101 | Краны на автомобильном ходу максимальной грузоподъёмностью 10 т | маш.-ч | 0.035935 | 13496 | 485
|  | в т.ч. затраты труда машинистов, экипаж 1 | чел.-ч | 0.035935 | 4263 | 153
611.2.4 | 331-101-0101 | Автомобили бортовые грузоподъёмностью до 5 т | маш.-ч | 0.055899 | 8708 | 487
|  | в т.ч. затраты труда машинистов, экипаж 1 | чел.-ч | 0.055899 | 2985 | 167
611.3 |  | материалы, изделия и конструкции |  |  | 7776 | 241056
611.3.1 | 235-101-0101 | Рубероид кровельный с крупнозернистой посыпкой ГОСТ 10923-93 марки РКК-350Б | м² | 116.56 | 432 | 50354
611.3.2 | 235-201-0305 | Мастика битумно-полимерная холодного применения ГОСТ 30693-2000 МБК | кг | 238.7 | 799 | 190721
612 | 1112-0202-0101 ЭСН РК 8.04-01-2024 | Устройство примыканий к стенам и парапетам рулонных и мастичных кровель высотой до 600 мм без фартуков | м примыканий | 11 | 4601 | 50611
| ЭСН РК 8.04-01-2024, приложение Б, таблица Б.1, п.7 | Коэффициент 1,15 к нормам затрат труда, времени эксплуатации машин (включая затраты труда машинистов). Строительство инженерных сетей и сооружений, а также объектов жилищно-гражданского назначения в стесненных условиях застроенной части городов
Кзтр и Кэм=1,12
из них:
612.1 |  | затраты на труд рабочих |  |  | 1587 | 17457
|  | в том числе оплата труда рабочих |  |  | 831 | 9141
612.1.1 | 003-0136 | Затраты труда рабочих (средний разряд работы 3,6). Работы отделочные и изоляционные | чел.-ч | 3.2728 | 5334 | 17457
612.2 |  | машины и механизмы |  |  | 132 | 1452
|  | в том числе оплата труда машинистов |  |  | 16 | 176
612.2.1 | 314-101-0103 | Краны башенные максимальной грузоподъёмностью 8 т, высота подъема до 41,5 м, максимальный вылет стрелы до 55 м | маш.-ч | 0.021252 | 14261 | 303
|  | в т.ч. затраты труда машинистов, экипаж 1 | чел.-ч | 0.021252 | 2985 | 63
612.2.2 | 321-201-0101 | Котлы битумные передвижные, 400 л | маш.-ч | 0.6999 | 1179 | 825
612.2.3 | 314-102-0101 | Краны на автомобильном ходу максимальной грузоподъёмностью 10 т | маш.-ч | 0.012751 | 13496 | 172
|  | в т.ч. затраты труда машинистов, экипаж 1 | чел.-ч | 0.012751 | 4263 | 54
612.2.4 | 331-101-0101 | Автомобили бортовые грузоподъёмностью до 5 т | маш.-ч | 0.017002 | 8708 | 148
|  | в т.ч. затраты труда машинистов, экипаж 1 | чел.-ч | 0.017002 | 2985 | 51
612.3 |  | материалы, изделия и конструкции |  |  | 2882 | 31702
612.3.1 | 212-401-0104 | Раствор кладочный цементный ГОСТ 28013-2023 марки М100 | м³ | 0.0561 | 21753 | 1220
612.3.2 | 235-101-0101 | Рубероид кровельный с крупнозернистой посыпкой ГОСТ 10923-93 марки РКК-350Б | м² | 27.72 | 432 | 11975
612.3.3 | 235-201-0601 | Мастика битумная кровельная для горячего применения ГОСТ 2889-80 марки МБК-Г | кг | 66.55 | 278 | 18501
613 | 1112-0203-0101 ЭСН РК 8.04-01-2024 | Устройство стяжек выравнивающих под кровли цементно-песчаных, толщина 15 мм | м² стяжки | 31 | 1723 | 53413
| ЭСН РК 8.04-01-2024, приложение Б, таблица Б.1, п.7 | Коэффициент 1,15 к нормам затрат труда, времени эксплуатации машин (включая затраты труда машинистов). Строительство инженерных сетей и сооружений, а также объектов жилищно-гражданского назначения в стесненных условиях застроенной части городов
Кзтр и Кэм=1,12
из них:
613.1 |  | затраты на труд рабочих |  |  | 1249 | 38719
|  | в том числе оплата труда рабочих |  |  | 654 | 20274
613.1.1 | 003-0120 | Затраты труда рабочих (средний разряд работы 2). Работы отделочные и изоляционные | чел.-ч | 9.7025 | 3992 | 38732
613.2 |  | машины и механизмы |  |  | 331 | 10261
|  | в том числе оплата труда машинистов |  |  | 74 | 2294
613.2.1 | 313-201-0901 | Агрегаты электронасосные с регулированием подачи вручную для строительных растворов, подача 2 м³/ч, напор 150 м | маш.-ч | 0.9423 | 282 | 266
613.2.2 | 314-101-0103 | Краны башенные максимальной грузоподъёмностью 8 т, высота подъема до 41,5 м, максимальный вылет стрелы до 55 м | маш.-ч | 0.27151 | 14261 | 3872
|  | в т.ч. затраты труда машинистов, экипаж 1 | чел.-ч | 0.27151 | 2985 | 810
613.2.3 | 314-503-0601 | Автопогрузчики, грузоподъёмность 5 т | маш.-ч | 0.50309 | 12144 | 6110
|  | в т.ч. затраты труда машинистов, экипаж 1 | чел.-ч | 0.50309 | 2985 | 1502
613.3 |  | материалы, изделия и конструкции |  |  | 143 | 4433
613.3.1 | 211-401-0101 | Песок ГОСТ 8736-2014 природный | м³ | 0.9486 | 3990 | 3785
613.3.2 | 235-101-0603 | Рубероид кровельный с пылевидной посыпкой ГОСТ 10923-93 марки РКП-350Б | м² | 1.364 | 341 | 465
613.3.3 | 217-603-0104 | Вода техническая | м³ | 1.1935 | 147 | 175
614 | 1112-0203-0102 ЭСН РК 8.04-01-2024 К=15 | Устройство стяжек выравнивающих под кровли цементно-песчаных. Добавлять или исключать к норме 1112-0203-0101 на каждый 1 мм изменения толщины | м² стяжки | 31 | 144 | 4464
| ЭСН РК 8.04-01-2024, приложение Б, таблица Б.1, п.7 | Коэффициент 1,15 к нормам затрат труда, времени эксплуатации машин (включая затраты труда машинистов). Строительство инженерных сетей и сооружений, а также объектов жилищно-гражданского назначения в стесненных условиях застроенной части городов
Кзтр и Кэм=1,12
из них:
614.1 |  | затраты на труд рабочих |  |  | 69 | 2139
|  | в том числе оплата труда рабочих |  |  | 36 | 1116
614.1.1 | 003-0120 | Затраты труда рабочих (средний разряд работы 2). Работы отделочные и изоляционные | чел.-ч | 0.53903 | 3992 | 2152
614.2 |  | машины и механизмы |  |  | 75 | 2325
|  | в том числе оплата труда машинистов |  |  | 18 | 558
614.2.1 | 314-101-0103 | Краны башенные максимальной грузоподъёмностью 8 т, высота подъема до 41,5 м, максимальный вылет стрелы до 55 м | маш.-ч | 0.059892 | 14261 | 854
|  | в т.ч. затраты труда машинистов, экипаж 1 | чел.-ч | 0.059892 | 2985 | 179
614.2.2 | 314-503-0601 | Автопогрузчики, грузоподъёмность 5 т | маш.-ч | 0.11978 | 12144 | 1455
|  | в т.ч. затраты труда машинистов, экипаж 1 | чел.-ч | 0.11978 | 2985 | 358
615 | 212-402-0103 ССЦ РК 8.04-08-2025 | Раствор отделочный ГОСТ 28013-98 тяжелый цементный 1:3 | м³ | 0.9486 | 29071 | 27577
Отмостка
616 | 1111-0101-0102 ЭСН РК 8.04-01-2024 | Уплотнение грунта щебнем | м² площади уплотнения | 16.48 | 493 | 8125
| ЭСН РК 8.04-01-2024, приложение Б, таблица Б.1, п.7 | Коэффициент 1,15 к нормам затрат труда, времени эксплуатации машин (включая затраты труда машинистов). Строительство инженерных сетей и сооружений, а также объектов жилищно-гражданского назначения в стесненных условиях застроенной части городов
Кзтр и Кэм=1,06
из них:
616.1 |  | затраты на труд рабочих |  |  | 383 | 6312
|  | в том числе оплата труда рабочих |  |  | 200 | 3296
616.1.1 | 003-0128 | Затраты труда рабочих (средний разряд работы 2,8). Работы отделочные и изоляционные | чел.-ч | 1.3681 | 4608 | 6304
616.2 |  | машины и механизмы |  |  | 110 | 1813
|  | в том числе оплата труда машинистов |  |  | 32 | 527
616.2.1 | 321-101-0101 | Катки дорожные самоходные гладкие массой 5 т | маш.-ч | 0.01808 | 10146 | 183
|  | в т.ч. затраты труда машинистов, экипаж 1 | чел.-ч | 0.01808 | 2985 | 54
616.2.2 | 314-503-0601 | Автопогрузчики, грузоподъёмность 5 т | маш.-ч | 0.066294 | 12144 | 805
|  | в т.ч. затраты труда машинистов, экипаж 1 | чел.-ч | 0.066294 | 2985 | 198
616.2.3 | 315-102-0102 | Компрессоры передвижные с двигателем внутреннего сгорания давлением до 686 кПа (7 атм), производительность 5 м³/мин | маш.-ч | 0.09241 | 8857 | 818
|  | в т.ч. затраты труда машинистов, экипаж 1 | чел.-ч | 0.09241 | 2985 | 276
616.2.4 | 343-402-0101 | Трамбовки пневматические при работе от компрессора | маш.-ч | 0.18683 | 17 | 3
617 | 211-201-0607 ССЦ РК 8.04-08-2025 | Щебень из плотных горных пород для строительных работ М1000 СТ РК 1284-2004 фракция 40-80 (70) мм | м³ | 0.84048 | 6283 | 5281
618 | 1106-0301-0101 ЭСН РК 8.04-01-2024 | Устройство бетонной подготовки | м³ | 2.06 | 12101 | 24928
| ЭСН РК 8.04-01-2024, приложение Б, таблица Б.1, п.7 | Коэффициент 1,15 к нормам затрат труда, времени эксплуатации машин (включая затраты труда машинистов). Строительство инженерных сетей и сооружений, а также объектов жилищно-гражданского назначения в стесненных условиях застроенной части городов
Кзтр и Кэм=1,12
из них:
618.1 |  | затраты на труд рабочих |  |  | 7009 | 14439
|  | в том числе оплата труда рабочих |  |  | 3634 | 7486
618.1.1 | 002-0120 | Затраты труда рабочих (средний разряд работы 2). Работы по устройству несущих и ограждающих конструкций | чел.-ч | 3.5819 | 4031 | 14439
618.2 |  | машины и механизмы |  |  | 3340 | 6880
|  | в том числе оплата труда машинистов |  |  | 697 | 1436
618.2.1 | 314-101-0103 | Краны башенные максимальной грузоподъёмностью 8 т, высота подъема до 41,5 м, максимальный вылет стрелы до 55 м | маш.-ч | 0.47759 | 14261 | 6811
|  | в т.ч. затраты труда машинистов, экипаж 1 | чел.-ч | 0.47759 | 2985 | 1426
618.2.2 | 313-302-0202 | Вибратор поверхностный | маш.-ч | 1.2736 | 31 | 39
618.2.3 | 331-101-0101 | Автомобили бортовые грузоподъёмностью до 5 т | маш.-ч | 0.0034493 | 8708 | 30
|  | в т.ч. затраты труда машинистов, экипаж 1 | чел.-ч | 0.0034493 | 2985 | 10
618.3 |  | материалы, изделия и конструкции |  |  | 1752 | 3609
618.3.1 | 217-603-0104 | Вода техническая | м³ | 0.00412 | 147 | 1
618.3.2 | 218-103-0206 | Ткань мешочная ГОСТ 30090-93 | 10 м² | 0.515 | 7006 | 3608
619 | 212-101-0301 ССЦ РК 8.04-08-2025 | Бетон тяжелый класса В7,5 ГОСТ 7473-2010 без добавок | м³ | 2.1012 | 22011 | 46250
| Подраздел 6.10: | Тепловая камера УТ16 |  |  |  | 2940908
из них:
|  | затраты на труд рабочих | тенге |  |  | 876598
|  | в том числе оплата труда рабочих | тенге |  |  | 454941
|  | машины и механизмы | тенге |  |  | 74062
|  | в том числе оплата труда машинистов | тенге |  |  | 18612
|  | материалы, изделия и конструкции | тенге |  |  | 1990248
|  | нормативная трудоемкость | чел.-ч | 174
620 | 1106-0506-0202 ЭСН РК 8.04-01-2024 | Устройство камер со стенками из монолитного бетона | м³ конструкции | 12.63 | 68434 | 864322
| ЭСН РК 8.04-01-2024, приложение Б, таблица Б.1, п.7 | Коэффициент 1,15 к нормам затрат труда, времени эксплуатации машин (включая затраты труда машинистов). Строительство инженерных сетей и сооружений, а также объектов жилищно-гражданского назначения в стесненных условиях застроенной части городов
Кзтр и Кэм=1,12
из них:
620.1 |  | затраты на труд рабочих |  |  | 52035 | 657202
|  | в том числе оплата труда рабочих |  |  | 26982 | 340783
620.1.1 | 002-0133 | Затраты труда рабочих (средний разряд работы 3,3). Работы по устройству несущих и ограждающих конструкций | чел.-ч | 128.8381 | 5101 | 657203
620.2 |  | машины и механизмы |  |  | 3601 | 45481
|  | в том числе оплата труда машинистов |  |  | 892 | 11266
620.2.1 | 313-302-0201 | Вибратор глубинный | маш.-ч | 12.3795 | 64 | 792
620.2.2 | 314-104-0101 | Краны на гусеничном ходу максимальной грузоподъёмностью до 16 т | маш.-ч | 2.1636 | 11481 | 24840
|  | в т.ч. затраты труда машинистов, экипаж 1 | чел.-ч | 2.1636 | 3567 | 7717
620.2.3 | 321-201-0101 | Котлы битумные передвижные, 400 л | маш.-ч | 6.1946 | 1179 | 7303
620.2.4 | 315-103-0501 | Установки постоянного тока для ручной дуговой сварки | маш.-ч | 6.1035 | 299 | 1825
620.2.5 | 314-102-0101 | Краны на автомобильном ходу максимальной грузоподъёмностью 10 т | маш.-ч | 0.34812 | 13496 | 4698
|  | в т.ч. затраты труда машинистов, экипаж 1 | чел.-ч | 0.34812 | 4263 | 1484
620.2.6 | 331-101-0101 | Автомобили бортовые грузоподъёмностью до 5 т | маш.-ч | 0.69137 | 8708 | 6020
|  | в т.ч. затраты труда машинистов, экипаж 1 | чел.-ч | 0.69137 | 2985 | 2064
620.3 |  | материалы, изделия и конструкции |  |  | 12798 | 161639
620.3.1 | 212-401-0104 | Раствор кладочный цементный ГОСТ 28013-2023 марки М100 | м³ | 0.23997 | 21753 | 5220
620.3.2 | 215-204-0303 | Доска обрезная хвойных пород длиной до 6,5 м, шириной от 75 мм до 150 мм, толщиной 25 мм ГОСТ 8486-86 сорт 3 | м³ | 0.06315 | 122783 | 7754
620.3.3 | 216-201-0601 | Битум нефтяной кровельный ГОСТ 9548-74 марки БНК 90/30 | т | 0.10609 | 251700 | 26703
620.3.4 | 218-101-0102 | Щиты из досок, толщина 40 мм | м² | 22.734 | 4684 | 106486
620.3.5 | 217-301-0207 | Электрод типа Э38, Э42, Э46, Э50 ГОСТ 9467-75, марки АНО-6 диаметром 6 мм | кг | 4.3826 | 2669 | 11697
620.3.6 | 217-108-0101 | Гвоздь ГОСТ 283-75 строительный | кг | 2.3113 | 861 | 1990
620.3.7 | 217-606-0101 | Топливо дизельное | кг | 5.3046 | 339 | 1798
621 | 1106-0301-1001 ЭСН РК 8.04-01-2024 | Укладка гидроизоляционной прокладки в швы, стыки, примыкания | м | 14 | 2891 | 40474
| ЭСН РК 8.04-01-2024, приложение Б, таблица Б.1, п.7 | Коэффициент 1,15 к нормам затрат труда, времени эксплуатации машин (включая затраты труда машинистов). Строительство инженерных сетей и сооружений, а также объектов жилищно-гражданского назначения в стесненных условиях застроенной части городов
Кзтр и Кэм=1,12
из них:
621.1 |  | затраты на труд рабочих |  |  | 2077 | 29078
|  | в том числе оплата труда рабочих |  |  | 1077 | 15078
621.1.1 | 002-0135 | Затраты труда рабочих (средний разряд работы 3,5). Работы по устройству несущих и ограждающих конструкций | чел.-ч | 5.4962 | 5290 | 29075
621.2 |  | машины и механизмы |  |  | 201 | 2814
|  | в том числе оплата труда машинистов |  |  | 66 | 924
621.2.1 | 343-202-0201 | Машины шлифовальные угловые | маш.-ч | 0.60047 | 42 | 25
621.2.2 | 315-102-0102 | Компрессоры передвижные с двигателем внутреннего сгорания давлением до 686 кПа (7 атм), производительность 5 м³/мин | маш.-ч | 0.30113 | 8857 | 2667
|  | в т.ч. затраты труда машинистов, экипаж 1 | чел.-ч | 0.30113 | 2985 | 899
621.2.3 | 331-101-0101 | Автомобили бортовые грузоподъёмностью до 5 т | маш.-ч | 0.0072128 | 8708 | 63
|  | в т.ч. затраты труда машинистов, экипаж 1 | чел.-ч | 0.0072128 | 2985 | 22
621.2.4 | 343-302-0502 | Газовый монтажный пистолет, мощностью до 100 Дж, диапазон крепежного элемента 14-39 мм | маш.-ч | 0.60047 | 95 | 57
621.2.5 | 343-501-0201 | Моечный аппарат высокого давления мощностью 1,6 кВт | маш.-ч | 0.30113 | 20 | 6
621.3 |  | материалы, изделия и конструкции |  |  | 613 | 8582
621.3.1 | 261-107-0222 | Дюбели для пристрелки стальные | 10 шт. | 7 | 253 | 1771
621.3.2 | 217-603-0104 | Вода техническая | м³ | 0.0084 | 147 | 1
621.3.3 | 261-107-0951 | Баллон газовый для строительно-монтажного пистолета на 750 креплений | шт. | 0.098 | 11806 | 1157
621.3.4 | 261-105-0657 | Скоба для крепления гидроизолирующей прокладки | м | 14 | 403 | 5642
622 | 235-202-0201 ССЦ РК 8.04-08-2025 | Герметизирующий профиль на основе гидрофильного полиуретана, набухающий при контакте с водой | м | 14 | 5652 | 79128
Днище Дм10-1шт.
623 | 212-101-0314 ССЦ РК 8.04-08-2025 | Бетон тяжелый класса В7,5 ГОСТ 7473-2010 F150, W6 | м³ | 1.224 | 22201 | 27174
624 | 212-101-0709 ССЦ РК 8.04-08-2025 | Бетон тяжелый класса В20 ГОСТ 7473-2010 F150, W8 | м³ | 3.1465 | 26212 | 82476
625 | 214-210-0201 ССЦ РК 8.04-08-2025 | Сталь арматурная периодического профиля класса А-III (А400) СТ РК 2591-2014 диаметром от 6 до 12 мм | т | 0.03197 | 310432 | 9925
626 | 214-210-0201 ССЦ РК 8.04-08-2025 | Сталь арматурная периодического профиля класса А-III (А400) СТ РК 2591-2014 диаметром от 6 до 12 мм | т | 0.2028 | 310432 | 62956
627 | 1106-0303-0201 ЭСН РК 8.04-01-2024 | Изготовление в построечных условиях каркасов арматурных пространственных из арматуры, диаметр до 25 мм | т | 0.031974 | 104241 | 3332
| ЭСН РК 8.04-01-2024, приложение Б, таблица Б.1, п.7 | Коэффициент 1,15 к нормам затрат труда, времени эксплуатации машин (включая затраты труда машинистов). Строительство инженерных сетей и сооружений, а также объектов жилищно-гражданского назначения в стесненных условиях застроенной части городов
Кзтр и Кэм=1,12
из них:
627.1 |  | затраты на труд рабочих |  |  | 98428 | 3147
|  | в том числе оплата труда рабочих |  |  | 51043 | 1632
627.1.1 | 002-0134 | Затраты труда рабочих (средний разряд работы 3,4). Работы по устройству несущих и ограждающих конструкций | чел.-ч | 0.6058 | 5195 | 3147
627.2 |  | машины и механизмы |  |  | 1077 | 34
|  | в том числе оплата труда машинистов |  |  | 148 | 5
627.2.1 | 343-202-0201 | Машины шлифовальные угловые | маш.-ч | 0.0014702 | 42
627.2.2 | 314-102-0101 | Краны на автомобильном ходу максимальной грузоподъёмностью 10 т | маш.-ч | 0.0011119 | 13496 | 15
|  | в т.ч. затраты труда машинистов, экипаж 1 | чел.-ч | 0.0011119 | 4263 | 5
627.2.3 | 341-105-0101 | Станки для резки арматуры | маш.-ч | 0.052631 | 287 | 15
627.2.4 | 341-204-0201 | Станки для гнутья ручные | маш.-ч | 0.03846 | 111 | 4
627.3 |  | материалы, изделия и конструкции |  |  | 4736 | 151
627.3.1 | 214-209-0106 | Проволока стальная термически обработанная, без покрытия ГОСТ 3282-74 диаметром 1,6 мм | кг | 0.24076 | 629 | 151
628 | 1106-0301-0907 ЭСН РК 8.04-01-2024 | Установка закладных деталей, вес до 4 кг | т | 0.0082 | 1354039 | 11103
| ЭСН РК 8.04-01-2024, приложение Б, таблица Б.1, п.7 | Коэффициент 1,15 к нормам затрат труда, времени эксплуатации машин (включая затраты труда машинистов). Строительство инженерных сетей и сооружений, а также объектов жилищно-гражданского назначения в стесненных условиях застроенной части городов
Кзтр и Кэм=1,12
из них:
628.1 |  | затраты на труд рабочих |  |  | 1349077 | 11062
|  | в том числе оплата труда рабочих |  |  | 699531 | 5736
628.1.1 | 002-0135 | Затраты труда рабочих (средний разряд работы 3,5). Работы по устройству несущих и ограждающих конструкций | чел.-ч | 2.0912 | 5290 | 11062
628.2 |  | машины и механизмы |  |  | 4962 | 41
|  | в том числе оплата труда машинистов |  |  | 1631 | 13
628.2.1 | 314-102-0101 | Краны на автомобильном ходу максимальной грузоподъёмностью 10 т | маш.-ч | 0.0015842 | 13496 | 21
|  | в т.ч. затраты труда машинистов, экипаж 1 | чел.-ч | 0.0015842 | 4263 | 7
628.2.2 | 331-101-0101 | Автомобили бортовые грузоподъёмностью до 5 т | маш.-ч | 0.0022179 | 8708 | 19
|  | в т.ч. затраты труда машинистов, экипаж 1 | чел.-ч | 0.0022179 | 2985 | 7
629 | 222-509-1006 ССЦ РК 8.04-08-2025 | Закладные детали и детали крепления ГОСТ 23118-2012 массой не более 50 кг с преобладанием профильного проката, с отверстиями и без отверстий, соединяемые на сварке | т | 0.0082 | 1230130 | 10087
630 | 1113-0203-0528 ЭСН РК 8.04-01-2024 К=2 | Окраска поверхности металлической огрунтованной эмалью пентафталевой ПФ-115 | м² | 0.205 | 453 | 93
| ЭСН РК 8.04-01-2024, приложение Б, таблица Б.1, п.7 | Коэффициент 1,15 к нормам затрат труда, времени эксплуатации машин (включая затраты труда машинистов). Строительство инженерных сетей и сооружений, а также объектов жилищно-гражданского назначения в стесненных условиях застроенной части городов
Кзтр и Кэм=1,06
из них:
630.1 |  | затраты на труд рабочих |  |  | 272 | 56
|  | в том числе оплата труда рабочих |  |  | 142 | 29
630.1.1 | 003-0135 | Затраты труда рабочих (средний разряд работы 3,5). Работы отделочные и изоляционные | чел.-ч | 0.010646 | 5240 | 56
630.2 |  | машины и механизмы |  |  | 8 | 2
630.2.1 | 314-502-0301 | Лебедки электрические тяговым усилием до 5,79 кН (0,59 т) | маш.-ч | 5e-05 | 40
630.2.2 | 314-503-0601 | Автопогрузчики, грузоподъёмность 5 т | маш.-ч | 5e-05 | 12144 | 1
|  | в т.ч. затраты труда машинистов, экипаж 1 | чел.-ч | 5E-5 | 2985
630.2.3 | 331-101-0101 | Автомобили бортовые грузоподъёмностью до 5 т | маш.-ч | 5e-05 | 8708
|  | в т.ч. затраты труда машинистов, экипаж 1 | чел.-ч | 5E-5 | 2985
630.2.4 | 313-402-0101 | Агрегаты окрасочные высокого давления для окраски поверхностей конструкций, 1 кВт | маш.-ч | 0.0032486 | 198 | 1
630.3 |  | материалы, изделия и конструкции |  |  | 173 | 35
630.3.1 | 236-104-0102 | Уайт-спирит ГОСТ 3134-78 | т | 5.7e-06 | 642114 | 4
630.3.2 | 236-203-0109 | Эмаль атмосферостойкая СТ РК 3262-2018 ПФ-115 | т | 3.69e-05 | 859685 | 32
631 | 1106-0301-1001 ЭСН РК 8.04-01-2024 | Укладка гидроизоляционной прокладки в швы, стыки, примыкания | м | 0.4 | 2278 | 911
| ЭСН РК 8.04-01-2024, приложение Б, таблица Б.1, п.7 | Коэффициент 1,15 к нормам затрат труда, времени эксплуатации машин (включая затраты труда машинистов). Строительство инженерных сетей и сооружений, а также объектов жилищно-гражданского назначения в стесненных условиях застроенной части городов
Кзтр и Кэм=1,12
из них:
631.1 |  | затраты на труд рабочих |  |  | 2077 | 831
|  | в том числе оплата труда рабочих |  |  | 1077 | 431
631.1.1 | 002-0135 | Затраты труда рабочих (средний разряд работы 3,5). Работы по устройству несущих и ограждающих конструкций | чел.-ч | 0.15703 | 5290 | 831
631.2 |  | машины и механизмы |  |  | 201 | 80
|  | в том числе оплата труда машинистов |  |  | 66 | 26
631.2.1 | 343-202-0201 | Машины шлифовальные угловые | маш.-ч | 0.017156 | 42 | 1
631.2.2 | 315-102-0102 | Компрессоры передвижные с двигателем внутреннего сгорания давлением до 686 кПа (7 атм), производительность 5 м³/мин | маш.-ч | 0.0086038 | 8857 | 76
|  | в т.ч. затраты труда машинистов, экипаж 1 | чел.-ч | 0.0086038 | 2985 | 26
631.2.3 | 331-101-0101 | Автомобили бортовые грузоподъёмностью до 5 т | маш.-ч | 0.0002061 | 8708 | 2
|  | в т.ч. затраты труда машинистов, экипаж 1 | чел.-ч | 0.0002061 | 2985 | 1
631.2.4 | 343-302-0502 | Газовый монтажный пистолет, мощностью до 100 Дж, диапазон крепежного элемента 14-39 мм | маш.-ч | 0.017156 | 95 | 2
631.2.5 | 343-501-0201 | Моечный аппарат высокого давления мощностью 1,6 кВт | маш.-ч | 0.0086038 | 20
632 | 235-202-0201 ССЦ РК 8.04-08-2025 | Герметизирующий профиль на основе гидрофильного полиуретана, набухающий при контакте с водой | м | 0.4 | 5652 | 2261
Стены СТм16
633 | 212-101-0615 ССЦ РК 8.04-08-2025 | Бетон тяжелый класса В15 ГОСТ 7473-2010 F150, W8 | м³ | 7.714 | 25215 | 194509
634 | 214-210-0101 ССЦ РК 8.04-08-2025 | Сталь арматурная гладкого профиля класса А-I (А240) СТ РК 2591-2014 диаметром от 6 до 12 мм | т | 0.04032 | 312585 | 12603
635 | 214-210-0201 ССЦ РК 8.04-08-2025 | Сталь арматурная периодического профиля класса А-III (А400) СТ РК 2591-2014 диаметром от 6 до 12 мм | т | 0.5411 | 310432 | 167975
636 | 214-210-0202 ССЦ РК 8.04-08-2025 | Сталь арматурная периодического профиля класса А-III (А400) СТ РК 2591-2014 диаметром от 14 до 32 мм | т | 0.08095 | 293227 | 23737
637 | 1106-0301-0907 ЭСН РК 8.04-01-2024 | Установка закладных деталей, вес до 4 кг | т | 0.0216 | 1354039 | 29247
| ЭСН РК 8.04-01-2024, приложение Б, таблица Б.1, п.7 | Коэффициент 1,15 к нормам затрат труда, времени эксплуатации машин (включая затраты труда машинистов). Строительство инженерных сетей и сооружений, а также объектов жилищно-гражданского назначения в стесненных условиях застроенной части городов
Кзтр и Кэм=1,12
из них:
637.1 |  | затраты на труд рабочих |  |  | 1349077 | 29140
|  | в том числе оплата труда рабочих |  |  | 699531 | 15110
637.1.1 | 002-0135 | Затраты труда рабочих (средний разряд работы 3,5). Работы по устройству несущих и ограждающих конструкций | чел.-ч | 5.5085 | 5290 | 29140
637.2 |  | машины и механизмы |  |  | 4962 | 107
|  | в том числе оплата труда машинистов |  |  | 1631 | 35
637.2.1 | 314-102-0101 | Краны на автомобильном ходу максимальной грузоподъёмностью 10 т | маш.-ч | 0.0041731 | 13496 | 56
|  | в т.ч. затраты труда машинистов, экипаж 1 | чел.-ч | 0.0041731 | 4263 | 18
637.2.2 | 331-101-0101 | Автомобили бортовые грузоподъёмностью до 5 т | маш.-ч | 0.0058424 | 8708 | 51
|  | в т.ч. затраты труда машинистов, экипаж 1 | чел.-ч | 0.0058424 | 2985 | 17
638 | 222-509-1003 ССЦ РК 8.04-08-2025 | Закладные детали и детали крепления ГОСТ 23118-2012 массой не более 50 кг с преобладанием толстолистовой стали, с отверстиями и без отверстий, соединяемые на сварке | т | 0.0216 | 1213893 | 26220
639 | 1106-0301-0909 ЭСН РК 8.04-01-2024 | Установка детали закладной, вес более 20 кг ТР | т | 0.0818 | 141232 | 11553
| ЭСН РК 8.04-01-2024, приложение Б, таблица Б.1, п.7 | Коэффициент 1,15 к нормам затрат труда, времени эксплуатации машин (включая затраты труда машинистов). Строительство инженерных сетей и сооружений, а также объектов жилищно-гражданского назначения в стесненных условиях застроенной части городов
Кзтр и Кэм=1,12
из них:
639.1 |  | затраты на труд рабочих |  |  | 136270 | 11147
|  | в том числе оплата труда рабочих |  |  | 70660 | 5780
639.1.1 | 002-0135 | Затраты труда рабочих (средний разряд работы 3,5). Работы по устройству несущих и ограждающих конструкций | чел.-ч | 2.1072 | 5290 | 11147
639.2 |  | машины и механизмы |  |  | 4962 | 406
|  | в том числе оплата труда машинистов |  |  | 1631 | 133
639.2.1 | 314-102-0101 | Краны на автомобильном ходу максимальной грузоподъёмностью 10 т | маш.-ч | 0.015804 | 13496 | 213
|  | в т.ч. затраты труда машинистов, экипаж 1 | чел.-ч | 0.015804 | 4263 | 67
639.2.2 | 331-101-0101 | Автомобили бортовые грузоподъёмностью до 5 т | маш.-ч | 0.022125 | 8708 | 193
|  | в т.ч. затраты труда машинистов, экипаж 1 | чел.-ч | 0.022125 | 2985 | 66
640 | 1106-0301-0908 ЭСН РК 8.04-01-2024 | Установка детали закладной, вес до 20 кг ТР | т | 0.05872 | 400146 | 23496
| ЭСН РК 8.04-01-2024, приложение Б, таблица Б.1, п.7 | Коэффициент 1,15 к нормам затрат труда, времени эксплуатации машин (включая затраты труда машинистов). Строительство инженерных сетей и сооружений, а также объектов жилищно-гражданского назначения в стесненных условиях застроенной части городов
Кзтр и Кэм=1,12
из них:
640.1 |  | затраты на труд рабочих |  |  | 395184 | 23205
|  | в том числе оплата труда рабочих |  |  | 204913 | 12032
640.1.1 | 002-0135 | Затраты труда рабочих (средний разряд работы 3,5). Работы по устройству несущих и ограждающих конструкций | чел.-ч | 4.3866 | 5290 | 23205
640.2 |  | машины и механизмы |  |  | 4962 | 291
|  | в том числе оплата труда машинистов |  |  | 1631 | 96
640.2.1 | 314-102-0101 | Краны на автомобильном ходу максимальной грузоподъёмностью 10 т | маш.-ч | 0.011345 | 13496 | 153
|  | в т.ч. затраты труда машинистов, экипаж 1 | чел.-ч | 0.011345 | 4263 | 48
640.2.2 | 331-101-0101 | Автомобили бортовые грузоподъёмностью до 5 т | маш.-ч | 0.015883 | 8708 | 138
|  | в т.ч. затраты труда машинистов, экипаж 1 | чел.-ч | 0.015883 | 2985 | 47
641 | 222-525-0301 ССЦ РК 8.04-08-2025 | Отдельные конструктивные элементы зданий и сооружений с преобладанием гнутосварных профилей и круглых труб средняя масса сборочной единицы до 0,1 т | т | 0.14052 | 1218457 | 171218
642 | 1113-0203-0528 ЭСН РК 8.04-01-2024 К=2 | Окраска поверхности металлической огрунтованной эмалью пентафталевой ПФ-115 | м² | 0.54 | 453 | 244
| ЭСН РК 8.04-01-2024, приложение Б, таблица Б.1, п.7 | Коэффициент 1,15 к нормам затрат труда, времени эксплуатации машин (включая затраты труда машинистов). Строительство инженерных сетей и сооружений, а также объектов жилищно-гражданского назначения в стесненных условиях застроенной части городов
Кзтр и Кэм=1,06
из них:
642.1 |  | затраты на труд рабочих |  |  | 272 | 147
|  | в том числе оплата труда рабочих |  |  | 142 | 77
642.1.1 | 003-0135 | Затраты труда рабочих (средний разряд работы 3,5). Работы отделочные и изоляционные | чел.-ч | 0.028042 | 5240 | 147
642.2 |  | машины и механизмы |  |  | 8 | 4
|  | в том числе оплата труда машинистов |  |  | 2 | 1
642.2.1 | 314-502-0301 | Лебедки электрические тяговым усилием до 5,79 кН (0,59 т) | маш.-ч | 0.0001317 | 40
642.2.2 | 314-503-0601 | Автопогрузчики, грузоподъёмность 5 т | маш.-ч | 0.0001317 | 12144 | 2
|  | в т.ч. затраты труда машинистов, экипаж 1 | чел.-ч | 0.0001317 | 2985
642.2.3 | 331-101-0101 | Автомобили бортовые грузоподъёмностью до 5 т | маш.-ч | 0.0001317 | 8708 | 1
|  | в т.ч. затраты труда машинистов, экипаж 1 | чел.-ч | 0.0001317 | 2985
642.2.4 | 313-402-0101 | Агрегаты окрасочные высокого давления для окраски поверхностей конструкций, 1 кВт | маш.-ч | 0.0085574 | 198 | 2
642.3 |  | материалы, изделия и конструкции |  |  | 173 | 93
642.3.1 | 236-104-0102 | Уайт-спирит ГОСТ 3134-78 | т | 1.51e-05 | 642114 | 10
642.3.2 | 236-203-0109 | Эмаль атмосферостойкая СТ РК 3262-2018 ПФ-115 | т | 9.72e-05 | 859685 | 84
643 | 1106-0301-1001 ЭСН РК 8.04-01-2024 | Укладка гидроизоляционной прокладки в швы, стыки, примыкания | м | 0.4 | 2278 | 911
| ЭСН РК 8.04-01-2024, приложение Б, таблица Б.1, п.7 | Коэффициент 1,15 к нормам затрат труда, времени эксплуатации машин (включая затраты труда машинистов). Строительство инженерных сетей и сооружений, а также объектов жилищно-гражданского назначения в стесненных условиях застроенной части городов
Кзтр и Кэм=1,12
из них:
643.1 |  | затраты на труд рабочих |  |  | 2077 | 831
|  | в том числе оплата труда рабочих |  |  | 1077 | 431
643.1.1 | 002-0135 | Затраты труда рабочих (средний разряд работы 3,5). Работы по устройству несущих и ограждающих конструкций | чел.-ч | 0.15703 | 5290 | 831
643.2 |  | машины и механизмы |  |  | 201 | 80
|  | в том числе оплата труда машинистов |  |  | 66 | 26
643.2.1 | 343-202-0201 | Машины шлифовальные угловые | маш.-ч | 0.017156 | 42 | 1
643.2.2 | 315-102-0102 | Компрессоры передвижные с двигателем внутреннего сгорания давлением до 686 кПа (7 атм), производительность 5 м³/мин | маш.-ч | 0.0086038 | 8857 | 76
|  | в т.ч. затраты труда машинистов, экипаж 1 | чел.-ч | 0.0086038 | 2985 | 26
643.2.3 | 331-101-0101 | Автомобили бортовые грузоподъёмностью до 5 т | маш.-ч | 0.0002061 | 8708 | 2
|  | в т.ч. затраты труда машинистов, экипаж 1 | чел.-ч | 0.0002061 | 2985 | 1
643.2.4 | 343-302-0502 | Газовый монтажный пистолет, мощностью до 100 Дж, диапазон крепежного элемента 14-39 мм | маш.-ч | 0.017156 | 95 | 2
643.2.5 | 343-501-0201 | Моечный аппарат высокого давления мощностью 1,6 кВт | маш.-ч | 0.0086038 | 20
644 | 235-202-0201 ССЦ РК 8.04-08-2025 | Герметизирующий профиль на основе гидрофильного полиуретана, набухающий при контакте с водой | м | 0.4 | 5652 | 2261
Сборные конструктивные элементы
645 | 225-202-0902 ССЦ РК 8.04-08-2025 | Плита перекрытия с отверстием для лотков канала ГОСТ 13015-2012 марки ПТО 150.180.14-6 | шт. | 4 | 76942.58 | 307770
646 | 225-203-0712 ССЦ РК 8.04-08-2025 | Балка лотков канала ГОСТ 13015-2012 марки Б4 (1-8) | шт. | 1 | 58228.23 | 58228
647 | 225-101-0201 ССЦ РК 8.04-08-2025 | Кольцо опорное ГОСТ 8020-2016 марки КО 6 | шт. | 12 | 3701 | 44412
648 | 212-101-0601 ССЦ РК 8.04-08-2025 | Надбавка по водонепронецаемости от W0 до W8.Бетон тяжелый класса В15 ГОСТ 7473-2010 без добавок | м³ | 0.24 | 1221 | 293
649 | 212-101-0701 ССЦ РК 8.04-08-2025 | Надбавка по водонепронецаемости от W2 до W8.Бетон тяжелый класса В20 ГОСТ 7473-2010 без добавок | м³ | 0.21 | 1033 | 217
650 | 212-101-0901 ССЦ РК 8.04-08-2025 | Надбавка по водонепронецаемости от W4 до W8.Бетон тяжелый класса В25 ГОСТ 7473-2010 без добавок | м³ | 1.48 | 866 | 1282
Стальные конструкции
651 | 244-202-0108 ССЦ РК 8.04-08-2025 | Люк чугунный ГОСТ 3634-2019 с шарниром и замком, тип Т (С250) | комплект | 4 | 53583 | 214332
652 | 1109-0103-0101 ЭСН РК 8.04-01-2024 | Монтаж лестниц прямолинейных и криволинейных, пожарных с ограждением | т конструкций | 0.11248 | 318085 | 35778
| ЭСН РК 8.04-01-2024, приложение Б, таблица Б.1, п.7 | Коэффициент 1,15 к нормам затрат труда, времени эксплуатации машин (включая затраты труда машинистов). Строительство инженерных сетей и сооружений, а также объектов жилищно-гражданского назначения в стесненных условиях застроенной части городов
Кзтр и Кэм=1,12
из них:
652.1 |  | затраты на труд рабочих |  |  | 207445 | 23333
|  | в том числе оплата труда рабочих |  |  | 107575 | 12100
652.1.1 | 002-0138 | Затраты труда рабочих (средний разряд работы 3,8). Работы по устройству несущих и ограждающих конструкций | чел.-ч | 4.1869 | 5573 | 23333
652.2 |  | машины и механизмы |  |  | 84563 | 9512
|  | в том числе оплата труда машинистов |  |  | 24196 | 2722
652.2.1 | 315-103-0101 | Выпрямители сварочные однопостовые с номинальным сварочным током 315-500 А | маш.-ч | 1.2445 | 532 | 662
652.2.2 | 314-501-0105 | Домкраты гидравлические грузоподъёмностью свыше 63 до 100 т | маш.-ч | 0.12459 | 32 | 4
652.2.3 | 314-104-0101 | Краны на гусеничном ходу максимальной грузоподъёмностью до 16 т | маш.-ч | 0.70554 | 11481 | 8100
|  | в т.ч. затраты труда машинистов, экипаж 1 | чел.-ч | 0.70554 | 3567 | 2517
652.2.4 | 314-102-0104 | Краны на автомобильном ходу максимальной грузоподъёмностью 25 т | маш.-ч | 0.0095617 | 23770 | 227
|  | в т.ч. затраты труда машинистов, экипаж 1 | чел.-ч | 0.0095617 | 5095 | 49
652.2.5 | 343-202-0101 | Машины шлифовальные электрические | маш.-ч | 0.042014 | 55 | 2
652.2.6 | 315-103-0701 | Электрические печи для сушки сварочных материалов с регулированием температуры в пределах 80-500°С | маш.-ч | 0.056501 | 302 | 17
652.2.7 | 314-102-0101 | Краны на автомобильном ходу максимальной грузоподъёмностью 10 т | маш.-ч | 0.017385 | 13496 | 235
|  | в т.ч. затраты труда машинистов, экипаж 1 | чел.-ч | 0.017385 | 4263 | 74
652.2.8 | 331-101-0101 | Автомобили бортовые грузоподъёмностью до 5 т | маш.-ч | 0.027526 | 8708 | 240
|  | в т.ч. затраты труда машинистов, экипаж 1 | чел.-ч | 0.027526 | 2985 | 82
652.2.9 | 315-202-0501 | Аппарат для газовой сварки и резки | маш.-ч | 0.24339 | 100 | 24
652.3 |  | материалы, изделия и конструкции |  |  | 26077 | 2933
652.3.1 | 214-214-0108 | Канат стальной двойной свивки типа ТК конструкции 6х37(1+6+12+18)+1 о.с., оцинкованный, из проволоки марки В, маркировочная группа 1770 Н/мм2, диаметром 5 мм | 10 м | 0.0021034 | 10602 | 22
652.3.2 | 222-525-0102 | Отдельные конструктивные элементы зданий и сооружений с преобладанием горячекатаных профилей средняя масса сборочной единицы от 0,1 до 0,5 т | т | 0.0001125 | 1155109 | 130
652.3.3 | 215-202-0501 | Брусок обрезной хвойных пород длиной от 4 м до 6,5 м, шириной от 75 мм до 150 мм, толщиной от 40 мм до 75 мм ГОСТ 8486-86 сорт 1 | м³ | 0.0001159 | 88455 | 10
652.3.4 | 217-101-0107 | Болт с гайкой и шайбой ГОСТ ISO 8992-2015 строительный | т | 0.0015072 | 954056 | 1438
652.3.5 | 217-605-0101 | Кислород технический газообразный ГОСТ 5583-78 | м³ | 0.1541 | 413 | 64
652.3.6 | 217-605-0104 | Пропан-бутан, смесь техническая ГОСТ 34858-2022 | кг | 0.046117 | 241 | 11
652.3.7 | 236-101-0107 | Грунтовка глифталевая ГФ-021 СТ РК ГОСТ Р 51693-2003 | т | 3.49e-05 | 754778 | 26
652.3.8 | 236-104-0103 | Растворитель Р-4 ГОСТ 7827-74 | т | 6.75e-05 | 1027431 | 69
652.3.9 | 217-301-0105 | Электрод типа Э38, Э42, Э46, Э50 ГОСТ 9467-75, марки АНО-4 диаметром 4 мм | кг | 0.44992 | 2236 | 1006
652.3.10 | 214-209-0802 | Проволока сварочная легированная марки СВ-10НМА с неомедненной поверхностью ГОСТ 2246-70 диаметром 4 мм | кг | 0.0033744 | 2146 | 7
652.3.11 | 214-203-0103 | Швеллер горячекатаный с внутренним уклоном граней полок из углеродистой стали ГОСТ 8240-97 № 22У-40У | т | 0.0002182 | 609376 | 133
652.3.12 | 217-108-0101 | Гвоздь ГОСТ 283-75 строительный | кг | 0.0011248 | 861 | 1
652.3.13 | 218-103-0207 | Канаты пеньковые пропитанные ГОСТ 30055-93 | т | 1.12e-05 | 1352536 | 15
653 | 222-503-0201 ССЦ РК 8.04-08-2025 | Ограждение лестничных проемов, лестничные марши, пожарные лестницы | т | 0.11248 | 1180013 | 132728
654 | 1106-0602-0201 ЭСН РК 8.04-01-2024 | Замоноличивание ригелей | м³ бетона в деле | 0.02 | 12411 | 248
| ЭСН РК 8.04-01-2024, приложение Б, таблица Б.1, п.7 | Коэффициент 1,15 к нормам затрат труда, времени эксплуатации машин (включая затраты труда машинистов). Строительство инженерных сетей и сооружений, а также объектов жилищно-гражданского назначения в стесненных условиях застроенной части городов
Кзтр и Кэм=1,12
из них:
654.1 |  | затраты на труд рабочих |  |  | 9188 | 184
|  | в том числе оплата труда рабочих |  |  | 4765 | 95
654.1.1 | 002-0138 | Затраты труда рабочих (средний разряд работы 3,8). Работы по устройству несущих и ограждающих конструкций | чел.-ч | 0.032973 | 5573 | 184
654.2 |  | машины и механизмы |  |  | 2712 | 54
|  | в том числе оплата труда машинистов |  |  | 838 | 17
654.2.1 | 313-302-0201 | Вибратор глубинный | маш.-ч | 0.022859 | 64 | 1
654.2.2 | 314-102-0101 | Краны на автомобильном ходу максимальной грузоподъёмностью 10 т | маш.-ч | 0.0036502 | 13496 | 49
|  | в т.ч. затраты труда машинистов, экипаж 1 | чел.-ч | 0.0036502 | 4263 | 16
654.2.3 | 331-101-0101 | Автомобили бортовые грузоподъёмностью до 5 т | маш.-ч | 0.0004044 | 8708 | 4
|  | в т.ч. затраты труда машинистов, экипаж 1 | чел.-ч | 0.0004044 | 2985 | 1
654.3 |  | материалы, изделия и конструкции |  |  | 511 | 10
654.3.1 | 215-202-0503 | Брусок обрезной хвойных пород длиной от 4 м до 6,5 м, шириной от 75 мм до 150 мм, толщиной от 40 мм до 75 мм ГОСТ 8486-86 сорт 3 | м³ | 8e-05 | 127301 | 10
654.3.2 | 217-108-0101 | Гвоздь ГОСТ 283-75 строительный | кг | 4e-05 | 861
655 | 212-101-0614 ССЦ РК 8.04-08-2025 | Бетон тяжелый класса В15 ГОСТ 7473-2010 F150, W6 | м³ | 0.0204 | 24732 | 505
656 | 1109-0401-0601 ЭСН РК 8.04-01-2024 | Установка металлической решетки приямка | т металлических изделий | 0.01134 | 1541905 | 17486
| ЭСН РК 8.04-01-2024, приложение Б, таблица Б.1, п.7 | Коэффициент 1,15 к нормам затрат труда, времени эксплуатации машин (включая затраты труда машинистов). Строительство инженерных сетей и сооружений, а также объектов жилищно-гражданского назначения в стесненных условиях застроенной части городов
Кзтр и Кэм=1,12
из них:
656.1 |  | затраты на труд рабочих |  |  | 277915 | 3152
|  | в том числе оплата труда рабочих |  |  | 144106 | 1634
656.1.1 | 002-0133 | Затраты труда рабочих (средний разряд работы 3,3). Работы по устройству несущих и ограждающих конструкций | чел.-ч | 0.61783 | 5101 | 3152
656.2 |  | машины и механизмы |  |  | 32863 | 373
|  | в том числе оплата труда машинистов |  |  | 9573 | 109
656.2.1 | 314-101-0103 | Краны башенные максимальной грузоподъёмностью 8 т, высота подъема до 41,5 м, максимальный вылет стрелы до 55 м | маш.-ч | 0.010078 | 14261 | 144
|  | в т.ч. затраты труда машинистов, экипаж 1 | чел.-ч | 0.010078 | 2985 | 30
656.2.2 | 331-101-0101 | Автомобили бортовые грузоподъёмностью до 5 т | маш.-ч | 0.026291 | 8708 | 229
|  | в т.ч. затраты труда машинистов, экипаж 1 | чел.-ч | 0.026291 | 2985 | 78
656.3 |  | материалы, изделия и конструкции |  |  | 1231127 | 13961
656.3.1 | 212-402-0103 | Раствор отделочный ГОСТ 28013-2023 тяжелый цементный 1:3 | м³ | 0.008505 | 29071 | 247
656.3.2 | 222-525-0101 | Отдельные конструктивные элементы зданий и сооружений с преобладанием горячекатаных профилей средняя масса сборочной единицы до 0,1 т | т | 0.01134 | 1165384 | 13215
656.3.3 | 261-201-0351 | Лак битумный БТ-123 ГОСТ Р 52165-2003 | кг | 0.0567 | 1293 | 73
656.3.4 | 214-405-0201 | Поковки из квадратных заготовок | т | 0.0006804 | 624577 | 425
657 | 1106-0601-0103 ЭСН РК 8.04-01-2024 | Установка монтажных изделий масса, до 20 кг(поз.1) | т | 0.01728 | 371821 | 6425
| ЭСН РК 8.04-01-2024, приложение Б, таблица Б.1, п.7 | Коэффициент 1,15 к нормам затрат труда, времени эксплуатации машин (включая затраты труда машинистов). Строительство инженерных сетей и сооружений, а также объектов жилищно-гражданского назначения в стесненных условиях застроенной части городов
Кзтр и Кэм=1,12
из них:
657.1 |  | затраты на труд рабочих |  |  | 341095 | 5894
|  | в том числе оплата труда рабочих |  |  | 176872 | 3056
657.1.1 | 002-0144 | Затраты труда рабочих (средний разряд работы 4,4). Работы по устройству несущих и ограждающих конструкций | чел.-ч | 0.95036 | 6202 | 5894
657.2 |  | машины и механизмы |  |  | 19736 | 341
|  | в том числе оплата труда машинистов |  |  | 3960 | 68
657.2.1 | 315-103-0501 | Установки постоянного тока для ручной дуговой сварки | маш.-ч | 0.47295 | 299 | 141
657.2.2 | 331-101-0101 | Автомобили бортовые грузоподъёмностью до 5 т | маш.-ч | 0.022924 | 8708 | 200
|  | в т.ч. затраты труда машинистов, экипаж 1 | чел.-ч | 0.022924 | 2985 | 68
657.3 |  | материалы, изделия и конструкции |  |  | 10990 | 190
657.3.1 | 261-107-0577 | Электроды, d=6 мм, Э42 СТ РК ISO 2560-2012 | т | 0.0006912 | 274757 | 190
658 | 222-509-1006 ССЦ РК 8.04-08-2025 | Закладные детали и детали крепления ГОСТ 23118-2012 массой не более 50 кг с преобладанием профильного проката, с отверстиями и без отверстий, соединяемые на сварке | т | 0.01728 | 1230130 | 21257
659 | 1113-0203-0528 ЭСН РК 8.04-01-2024 К=2 | Окраска поверхности металлической огрунтованной эмалью пентафталевой ПФ-115 | м² | 4.54 | 453 | 2056
| ЭСН РК 8.04-01-2024, приложение Б, таблица Б.1, п.7 | Коэффициент 1,15 к нормам затрат труда, времени эксплуатации машин (включая затраты труда машинистов). Строительство инженерных сетей и сооружений, а также объектов жилищно-гражданского назначения в стесненных условиях застроенной части городов
Кзтр и Кэм=1,06
из них:
659.1 |  | затраты на труд рабочих |  |  | 272 | 1235
|  | в том числе оплата труда рабочих |  |  | 142 | 645
659.1.1 | 003-0135 | Затраты труда рабочих (средний разряд работы 3,5). Работы отделочные и изоляционные | чел.-ч | 0.23576 | 5240 | 1235
659.2 |  | машины и механизмы |  |  | 8 | 36
|  | в том числе оплата труда машинистов |  |  | 2 | 9
659.2.1 | 314-502-0301 | Лебедки электрические тяговым усилием до 5,79 кН (0,59 т) | маш.-ч | 0.0011069 | 40
659.2.2 | 314-503-0601 | Автопогрузчики, грузоподъёмность 5 т | маш.-ч | 0.0011069 | 12144 | 13
|  | в т.ч. затраты труда машинистов, экипаж 1 | чел.-ч | 0.0011069 | 2985 | 3
659.2.3 | 331-101-0101 | Автомобили бортовые грузоподъёмностью до 5 т | маш.-ч | 0.0011069 | 8708 | 10
|  | в т.ч. затраты труда машинистов, экипаж 1 | чел.-ч | 0.0011069 | 2985 | 3
659.2.4 | 313-402-0101 | Агрегаты окрасочные высокого давления для окраски поверхностей конструкций, 1 кВт | маш.-ч | 0.071945 | 198 | 14
659.3 |  | материалы, изделия и конструкции |  |  | 173 | 785
659.3.1 | 236-104-0102 | Уайт-спирит ГОСТ 3134-78 | т | 0.0001271 | 642114 | 82
659.3.2 | 236-203-0109 | Эмаль атмосферостойкая СТ РК 3262-2018 ПФ-115 | т | 0.0008172 | 859685 | 703
Пол
660 | 1111-0103-0103 ЭСН РК 8.04-01-2024 | Устройство стяжек бетонных, толщиной 20 мм | м² стяжки | 6.75 | 1887 | 12738
| ЭСН РК 8.04-01-2024, приложение Б, таблица Б.1, п.7 | Коэффициент 1,15 к нормам затрат труда, времени эксплуатации машин (включая затраты труда машинистов). Строительство инженерных сетей и сооружений, а также объектов жилищно-гражданского назначения в стесненных условиях застроенной части городов
Кзтр и Кэм=1,06
из них:
660.1 |  | затраты на труд рабочих |  |  | 1781 | 12022
|  | в том числе оплата труда рабочих |  |  | 932 | 6291
660.1.1 | 003-0120 | Затраты труда рабочих (средний разряд работы 2). Работы отделочные и изоляционные | чел.-ч | 3.0115 | 3992 | 12022
660.2 |  | машины и механизмы |  |  | 101 | 682
|  | в том числе оплата труда машинистов |  |  | 39 | 263
660.2.1 | 314-504-0501 | Подъемники мачтовые высотой подъема 50 м | маш.-ч | 0.1045 | 6399 | 669
|  | в т.ч. затраты труда машинистов, экипаж 1 | чел.-ч | 0.1045 | 2498 | 261
660.2.2 | 313-302-0202 | Вибратор поверхностный | маш.-ч | 0.38673 | 31 | 12
660.3 |  | материалы, изделия и конструкции |  |  | 5 | 34
660.3.1 | 217-603-0104 | Вода техническая | м³ | 0.23625 | 147 | 35
661 | 1111-0103-0104 ЭСН РК 8.04-01-2024 К=9 | Устройство стяжек бетонных, толщиной 20 мм. Добавлять или исключать на каждые 5 мм изменения толщины стяжки к норме 1111-0103-0103 | м² стяжки | 6.75 | 348 | 2349
| ЭСН РК 8.04-01-2024, приложение Б, таблица Б.1, п.7 | Коэффициент 1,15 к нормам затрат труда, времени эксплуатации машин (включая затраты труда машинистов). Строительство инженерных сетей и сооружений, а также объектов жилищно-гражданского назначения в стесненных условиях застроенной части городов
Кзтр и Кэм=1,06
из них:
661.1 |  | затраты на труд рабочих |  |  | 193 | 1303
|  | в том числе оплата труда рабочих |  |  | 101 | 682
661.1.1 | 003-0120 | Затраты труда рабочих (средний разряд работы 2). Работы отделочные и изоляционные | чел.-ч | 0.32584 | 3992 | 1301
661.2 |  | машины и механизмы |  |  | 155 | 1046
|  | в том числе оплата труда машинистов |  |  | 58 | 392
661.2.1 | 314-504-0501 | Подъемники мачтовые высотой подъема 50 м | маш.-ч | 0.15551 | 6399 | 995
|  | в т.ч. затраты труда машинистов, экипаж 1 | чел.-ч | 0.15551 | 2498 | 388
661.2.2 | 313-302-0202 | Вибратор поверхностный | маш.-ч | 1.7181 | 31 | 53
662 | 212-101-0314 ССЦ РК 8.04-08-2025 | Бетон тяжелый класса В7,5 ГОСТ 7473-2010 F150, W6 | м³ | 0.34 | 22201 | 7548
Кровля
663 | 1112-0203-0101 ЭСН РК 8.04-01-2024 | Устройство стяжек выравнивающих под кровли цементно-песчаных, толщина 15 мм | м² стяжки | 10.6 | 1723 | 18264
| ЭСН РК 8.04-01-2024, приложение Б, таблица Б.1, п.7 | Коэффициент 1,15 к нормам затрат труда, времени эксплуатации машин (включая затраты труда машинистов). Строительство инженерных сетей и сооружений, а также объектов жилищно-гражданского назначения в стесненных условиях застроенной части городов
Кзтр и Кэм=1,12
из них:
663.1 |  | затраты на труд рабочих |  |  | 1249 | 13239
|  | в том числе оплата труда рабочих |  |  | 654 | 6932
663.1.1 | 003-0120 | Затраты труда рабочих (средний разряд работы 2). Работы отделочные и изоляционные | чел.-ч | 3.3176 | 3992 | 13244
663.2 |  | машины и механизмы |  |  | 331 | 3509
|  | в том числе оплата труда машинистов |  |  | 74 | 784
663.2.1 | 313-201-0901 | Агрегаты электронасосные с регулированием подачи вручную для строительных растворов, подача 2 м³/ч, напор 150 м | маш.-ч | 0.32221 | 282 | 91
663.2.2 | 314-101-0103 | Краны башенные максимальной грузоподъёмностью 8 т, высота подъема до 41,5 м, максимальный вылет стрелы до 55 м | маш.-ч | 0.092839 | 14261 | 1324
|  | в т.ч. затраты труда машинистов, экипаж 1 | чел.-ч | 0.092839 | 2985 | 277
663.2.3 | 314-503-0601 | Автопогрузчики, грузоподъёмность 5 т | маш.-ч | 0.17203 | 12144 | 2089
|  | в т.ч. затраты труда машинистов, экипаж 1 | чел.-ч | 0.17203 | 2985 | 514
663.3 |  | материалы, изделия и конструкции |  |  | 143 | 1516
663.3.1 | 211-401-0101 | Песок ГОСТ 8736-2014 природный | м³ | 0.32436 | 3990 | 1294
663.3.2 | 235-101-0603 | Рубероид кровельный с пылевидной посыпкой ГОСТ 10923-93 марки РКП-350Б | м² | 0.4664 | 341 | 159
663.3.3 | 217-603-0104 | Вода техническая | м³ | 0.4081 | 147 | 60
664 | 1112-0203-0102 ЭСН РК 8.04-01-2024 К=30 | Устройство стяжек выравнивающих под кровли цементно-песчаных. Добавлять или исключать к норме 1112-0203-0101 на каждый 1 мм изменения толщины | м² стяжки | 10.6 | 288 | 3052
| ЭСН РК 8.04-01-2024, приложение Б, таблица Б.1, п.7 | Коэффициент 1,15 к нормам затрат труда, времени эксплуатации машин (включая затраты труда машинистов). Строительство инженерных сетей и сооружений, а также объектов жилищно-гражданского назначения в стесненных условиях застроенной части городов
Кзтр и Кэм=1,12
из них:
664.1 |  | затраты на труд рабочих |  |  | 139 | 1473
|  | в том числе оплата труда рабочих |  |  | 73 | 774
664.1.1 | 003-0120 | Затраты труда рабочих (средний разряд работы 2). Работы отделочные и изоляционные | чел.-ч | 0.36863 | 3992 | 1472
664.2 |  | машины и механизмы |  |  | 149 | 1579
|  | в том числе оплата труда машинистов |  |  | 35 | 371
664.2.1 | 314-101-0103 | Краны башенные максимальной грузоподъёмностью 8 т, высота подъема до 41,5 м, максимальный вылет стрелы до 55 м | маш.-ч | 0.040958 | 14261 | 584
|  | в т.ч. затраты труда машинистов, экипаж 1 | чел.-ч | 0.040958 | 2985 | 122
664.2.2 | 314-503-0601 | Автопогрузчики, грузоподъёмность 5 т | маш.-ч | 0.081917 | 12144 | 995
|  | в т.ч. затраты труда машинистов, экипаж 1 | чел.-ч | 0.081917 | 2985 | 245
665 | 212-402-0103 ССЦ РК 8.04-08-2025 | Раствор отделочный ГОСТ 28013-98 тяжелый цементный 1:3 | м³ | 0.48654 | 29071 | 14144
666 | 1112-0101-0206 ЭСН РК 8.04-01-2024 | Устройство кровель плоских трехслойных из рулонных кровельных материалов на мастике битумно-полимерной | м² кровли | 10.6 | 9599 | 101750
| ЭСН РК 8.04-01-2024, приложение Б, таблица Б.1, п.7 | Коэффициент 1,15 к нормам затрат труда, времени эксплуатации машин (включая затраты труда машинистов). Строительство инженерных сетей и сооружений, а также объектов жилищно-гражданского назначения в стесненных условиях застроенной части городов
Кзтр и Кэм=1,12
из них:
666.1 |  | затраты на труд рабочих |  |  | 1650 | 17490
|  | в том числе оплата труда рабочих |  |  | 864 | 9158
666.1.1 | 003-0138 | Затраты труда рабочих (средний разряд работы 3,8). Работы отделочные и изоляционные | чел.-ч | 3.1674 | 5521 | 17487
666.2 |  | машины и механизмы |  |  | 173 | 1834
|  | в том числе оплата труда машинистов |  |  | 19 | 201
666.2.1 | 314-101-0103 | Краны башенные максимальной грузоподъёмностью 8 т, высота подъема до 41,5 м, максимальный вылет стрелы до 55 м | маш.-ч | 0.032767 | 14261 | 467
|  | в т.ч. затраты труда машинистов, экипаж 1 | чел.-ч | 0.032767 | 2985 | 98
666.2.2 | 321-201-0101 | Котлы битумные передвижные, 400 л | маш.-ч | 0.87105 | 1179 | 1027
666.2.3 | 314-102-0101 | Краны на автомобильном ходу максимальной грузоподъёмностью 10 т | маш.-ч | 0.012287 | 13496 | 166
|  | в т.ч. затраты труда машинистов, экипаж 1 | чел.-ч | 0.012287 | 4263 | 52
666.2.4 | 331-101-0101 | Автомобили бортовые грузоподъёмностью до 5 т | маш.-ч | 0.019114 | 8708 | 166
|  | в т.ч. затраты труда машинистов, экипаж 1 | чел.-ч | 0.019114 | 2985 | 57
666.3 |  | материалы, изделия и конструкции |  |  | 7776 | 82426
666.3.1 | 235-101-0101 | Рубероид кровельный с крупнозернистой посыпкой ГОСТ 10923-93 марки РКК-350Б | м² | 39.856 | 432 | 17218
666.3.2 | 235-201-0305 | Мастика битумно-полимерная холодного применения ГОСТ 30693-2000 МБК | кг | 81.62 | 799 | 65214
667 | 1112-0202-0101 ЭСН РК 8.04-01-2024 | Устройство примыканий к стенам и парапетам рулонных и мастичных кровель высотой до 600 мм без фартуков | м примыканий | 11 | 4601 | 50611
| ЭСН РК 8.04-01-2024, приложение Б, таблица Б.1, п.7 | Коэффициент 1,15 к нормам затрат труда, времени эксплуатации машин (включая затраты труда машинистов). Строительство инженерных сетей и сооружений, а также объектов жилищно-гражданского назначения в стесненных условиях застроенной части городов
Кзтр и Кэм=1,12
из них:
667.1 |  | затраты на труд рабочих |  |  | 1587 | 17457
|  | в том числе оплата труда рабочих |  |  | 831 | 9141
667.1.1 | 003-0136 | Затраты труда рабочих (средний разряд работы 3,6). Работы отделочные и изоляционные | чел.-ч | 3.2728 | 5334 | 17457
667.2 |  | машины и механизмы |  |  | 132 | 1452
|  | в том числе оплата труда машинистов |  |  | 16 | 176
667.2.1 | 314-101-0103 | Краны башенные максимальной грузоподъёмностью 8 т, высота подъема до 41,5 м, максимальный вылет стрелы до 55 м | маш.-ч | 0.021252 | 14261 | 303
|  | в т.ч. затраты труда машинистов, экипаж 1 | чел.-ч | 0.021252 | 2985 | 63
667.2.2 | 321-201-0101 | Котлы битумные передвижные, 400 л | маш.-ч | 0.6999 | 1179 | 825
667.2.3 | 314-102-0101 | Краны на автомобильном ходу максимальной грузоподъёмностью 10 т | маш.-ч | 0.012751 | 13496 | 172
|  | в т.ч. затраты труда машинистов, экипаж 1 | чел.-ч | 0.012751 | 4263 | 54
667.2.4 | 331-101-0101 | Автомобили бортовые грузоподъёмностью до 5 т | маш.-ч | 0.017002 | 8708 | 148
|  | в т.ч. затраты труда машинистов, экипаж 1 | чел.-ч | 0.017002 | 2985 | 51
667.3 |  | материалы, изделия и конструкции |  |  | 2882 | 31702
667.3.1 | 212-401-0104 | Раствор кладочный цементный ГОСТ 28013-2023 марки М100 | м³ | 0.0561 | 21753 | 1220
667.3.2 | 235-101-0101 | Рубероид кровельный с крупнозернистой посыпкой ГОСТ 10923-93 марки РКК-350Б | м² | 27.72 | 432 | 11975
667.3.3 | 235-201-0601 | Мастика битумная кровельная для горячего применения ГОСТ 2889-80 марки МБК-Г | кг | 66.55 | 278 | 18501
668 | 1112-0203-0101 ЭСН РК 8.04-01-2024 | Устройство стяжек выравнивающих под кровли цементно-песчаных, толщина 15 мм | м² стяжки | 10.6 | 1723 | 18264
| ЭСН РК 8.04-01-2024, приложение Б, таблица Б.1, п.7 | Коэффициент 1,15 к нормам затрат труда, времени эксплуатации машин (включая затраты труда машинистов). Строительство инженерных сетей и сооружений, а также объектов жилищно-гражданского назначения в стесненных условиях застроенной части городов
Кзтр и Кэм=1,12
из них:
668.1 |  | затраты на труд рабочих |  |  | 1249 | 13239
|  | в том числе оплата труда рабочих |  |  | 654 | 6932
668.1.1 | 003-0120 | Затраты труда рабочих (средний разряд работы 2). Работы отделочные и изоляционные | чел.-ч | 3.3176 | 3992 | 13244
668.2 |  | машины и механизмы |  |  | 331 | 3509
|  | в том числе оплата труда машинистов |  |  | 74 | 784
668.2.1 | 313-201-0901 | Агрегаты электронасосные с регулированием подачи вручную для строительных растворов, подача 2 м³/ч, напор 150 м | маш.-ч | 0.32221 | 282 | 91
668.2.2 | 314-101-0103 | Краны башенные максимальной грузоподъёмностью 8 т, высота подъема до 41,5 м, максимальный вылет стрелы до 55 м | маш.-ч | 0.092839 | 14261 | 1324
|  | в т.ч. затраты труда машинистов, экипаж 1 | чел.-ч | 0.092839 | 2985 | 277
668.2.3 | 314-503-0601 | Автопогрузчики, грузоподъёмность 5 т | маш.-ч | 0.17203 | 12144 | 2089
|  | в т.ч. затраты труда машинистов, экипаж 1 | чел.-ч | 0.17203 | 2985 | 514
668.3 |  | материалы, изделия и конструкции |  |  | 143 | 1516
668.3.1 | 211-401-0101 | Песок ГОСТ 8736-2014 природный | м³ | 0.32436 | 3990 | 1294
668.3.2 | 235-101-0603 | Рубероид кровельный с пылевидной посыпкой ГОСТ 10923-93 марки РКП-350Б | м² | 0.4664 | 341 | 159
668.3.3 | 217-603-0104 | Вода техническая | м³ | 0.4081 | 147 | 60
669 | 1112-0203-0102 ЭСН РК 8.04-01-2024 К=15 | Устройство стяжек выравнивающих под кровли цементно-песчаных. Добавлять или исключать к норме 1112-0203-0101 на каждый 1 мм изменения толщины | м² стяжки | 10.6 | 144 | 1526
| ЭСН РК 8.04-01-2024, приложение Б, таблица Б.1, п.7 | Коэффициент 1,15 к нормам затрат труда, времени эксплуатации машин (включая затраты труда машинистов). Строительство инженерных сетей и сооружений, а также объектов жилищно-гражданского назначения в стесненных условиях застроенной части городов
Кзтр и Кэм=1,12
из них:
669.1 |  | затраты на труд рабочих |  |  | 69 | 731
|  | в том числе оплата труда рабочих |  |  | 36 | 382
669.1.1 | 003-0120 | Затраты труда рабочих (средний разряд работы 2). Работы отделочные и изоляционные | чел.-ч | 0.18431 | 3992 | 736
669.2 |  | машины и механизмы |  |  | 75 | 795
|  | в том числе оплата труда машинистов |  |  | 18 | 191
669.2.1 | 314-101-0103 | Краны башенные максимальной грузоподъёмностью 8 т, высота подъема до 41,5 м, максимальный вылет стрелы до 55 м | маш.-ч | 0.020479 | 14261 | 292
|  | в т.ч. затраты труда машинистов, экипаж 1 | чел.-ч | 0.020479 | 2985 | 61
669.2.2 | 314-503-0601 | Автопогрузчики, грузоподъёмность 5 т | маш.-ч | 0.040958 | 12144 | 497
|  | в т.ч. затраты труда машинистов, экипаж 1 | чел.-ч | 0.040958 | 2985 | 122
670 | 212-402-0103 ССЦ РК 8.04-08-2025 | Раствор отделочный ГОСТ 28013-98 тяжелый цементный 1:3 | м³ | 0.32436 | 29071 | 9429
| Составил |  |  |  | Гутенко С.А
(должность, подпись, расшифровка подписи)
| Проверил |  |  |  | Байрактар Л.И
(должность, подпись, расшифровка подписи)

## 124120107_QM
Ведомость материальных ресурсов и оборудования
к локальной смете № 2-02-00-01
Составлен(а) в ценах декабря 2025 г.(АВС 2026.6)
Номер по порядку | Обоснование | Наименование ресурса | Единица измерения | Количество | Стоимость единицы измерения, тенге | Общая стоимость, тенге
1 | 2 | 3 | 4 | 5 | 6 | 7
I. Материалы
1 | 226-102-0602 ССЦ РК 8.04-08-2025 | Плита для покрытий городских дорог с расчетной нагрузкой в 30 т ГОСТ 21924.0-84 | м³ | 261.57 | 105099 | 27490745
2 | 225-202-1105 ССЦ РК 8.04-08-2025 | Плита перекрытия лотков под расчетную нагрузку 11 тс/м² ГОСТ 13015-2012 | м³ | 157.85 | 115842.94 | 18285808
3 | 235-201-0204 ССЦ РК 8.04-08-2025 | Мастика битумно-гидроизоляционная холодного применения для фундамента ГОСТ 30693-2000 | кг | 8883.4802 | 1091 | 9691877
4 | 225-203-0104 ССЦ РК 8.04-08-2025 | Лотки теплотрасс с расчетной нагрузкой 8 тс/м², объемом более 1 м³ ГОСТ 13015-2012 | м³ | 97.56 | 82077.37 | 8007468
5 | 222-526-0105 ССЦ РК 8.04-08-2025 | Конструктивные элементы вспомогательного назначения с преобладанием профильного проката без отверстий и сборосварочных операций | т | 6.1757 | 1241173 | 7665162
6 | 222-525-0301 ССЦ РК 8.04-08-2025 | Отдельные конструктивные элементы зданий и сооружений с преобладанием гнутосварных профилей и круглых труб средняя масса сборочной единицы до 0,1 т | т | 5.3109 | 1218457 | 6471128
7 | 212-101-0615 ССЦ РК 8.04-08-2025 | Бетон тяжелый класса В15 ГОСТ 7473-2010 F150, W8 | м³ | 252.0956 | 25215 | 6356589
8 | 225-203-0106 ССЦ РК 8.04-08-2025 | Лотки теплотрасс с расчетной нагрузкой 12 тс/м², объемом более 1 м³ ГОСТ 13015-2012 | м³ | 57.8 | 99994.72 | 5779695
9 | 212-101-0709 ССЦ РК 8.04-08-2025 | Бетон тяжелый класса В20 ГОСТ 7473-2010 F150, W8 | м³ | 195.3875 | 26212 | 5121497
10 | 214-210-0202 ССЦ РК 8.04-08-2025 | Сталь арматурная периодического профиля класса А-III (А400) СТ РК 2591-2014 диаметром от 14 до 32 мм | т | 17.1244 | 293227 | 5021322
11 | 214-210-0201 ССЦ РК 8.04-08-2025 | Сталь арматурная периодического профиля класса А-III (А400) СТ РК 2591-2014 диаметром от 6 до 12 мм | т | 13.8346 | 310432 | 4294690
12 | 218-101-0102 ССЦ РК 8.04-08-2025 | Щиты из досок, толщина 40 мм | м² | 845.7732 | 4684 | 3961602
13 | 225-202-0902 ССЦ РК 8.04-08-2025 | Плита перекрытия с отверстием для лотков канала ГОСТ 13015-2012 марки ПТО 150.180.14-6 | шт. | 48 | 76942.58 | 3693244
14 | 225-203-0105 ССЦ РК 8.04-08-2025 | Лотки теплотрасс с расчетной нагрузкой 11 тс/м², объемом более 1 м³ ГОСТ 13015-2012 | м³ | 41.4 | 85486.93 | 3539159
15 | 216-201-0501 ССЦ РК 8.04-08-2025 | Битум нефтяной строительный изоляционный ГОСТ 9812-74 марки БНИ IV | т | 11.8504 | 251700 | 2982736
16 | 244-202-0108 ССЦ РК 8.04-08-2025 | Люк чугунный ГОСТ 3634-2019 с шарниром и замком, тип Т (С250) | комплект | 50 | 53583 | 2679150
17 | 222-503-0201 ССЦ РК 8.04-08-2025 | Ограждение лестничных проемов, лестничные марши, пожарные лестницы | т | 1.8714 | 1180013 | 2208229
18 | 235-201-0305 ССЦ РК 8.04-08-2025 | Мастика битумно-полимерная холодного применения ГОСТ 30693-2000 МБК | кг | 2738.043 | 799 | 2187696
19 | 235-202-0201 ССЦ РК 8.04-08-2025 | Герметизирующий профиль на основе гидрофильного полиуретана, набухающий при контакте с водой | м | 290.4 | 5652 | 1641341
20 | 212-101-0314 ССЦ РК 8.04-08-2025 | Бетон тяжелый класса В7,5 ГОСТ 7473-2010 F150, W6 | м³ | 66.3114 | 22201 | 1472179
21 | 225-202-1104 ССЦ РК 8.04-08-2025 | Плита перекрытия лотков под расчетную нагрузку 8 тс/м² ГОСТ 13015-2012 | м³ | 10.28 | 116746.48 | 1200154
22 | 225-202-0903 ССЦ РК 8.04-08-2025 | Плита перекрытия с отверстием для лотков канала ГОСТ 13015-2012 марки ПТО 150.240.14-6 | шт. | 16 | 73343.81 | 1173501
23 | 225-202-0407 ССЦ РК 8.04-08-2025 | Плита перекрытия для лотков канала нагрузкой в 6 тс/м² ГОСТ 13015-2012 марки ПТ 75.180.14-6 | шт. | 47 | 22320.62 | 1049069
24 | 214-210-0101 ССЦ РК 8.04-08-2025 | Сталь арматурная гладкого профиля класса А-I (А240) СТ РК 2591-2014 диаметром от 6 до 12 мм | т | 3.3537 | 312585 | 1048323
25 | 235-201-0101 ССЦ РК 8.04-08-2025 | Праймер битумный ГОСТ 30693-2000 эмульсионный | кг | 1846.6565 | 554 | 1023048
26 | 216-201-0601 ССЦ РК 8.04-08-2025 | Битум нефтяной кровельный ГОСТ 9548-74 марки БНК 90/30 | т | 3.7038 | 251700 | 932251
27 | 212-402-0103 ССЦ РК 8.04-08-2025 | Раствор отделочный ГОСТ 28013-98 тяжелый цементный 1:3 | м³ | 28.2115 | 29071 | 820136
28 | 244-202-0105 ССЦ РК 8.04-08-2025 | Люк чугунный ГОСТ 3634-2019 с шарниром и замком, тип Л (А15) | комплект | 24 | 33592 | 806208
29 | 222-509-1003 ССЦ РК 8.04-08-2025 | Закладные детали и детали крепления ГОСТ 23118-2012 массой не более 50 кг с преобладанием толстолистовой стали, с отверстиями и без отверстий, соединяемые на сварке | т | 0.64 | 1213893 | 776892
30 | 235-101-0101 ССЦ РК 8.04-08-2025 | Рубероид кровельный с крупнозернистой посыпкой ГОСТ 10923-93 марки РКК-350Б | м² | 1780.5384 | 432 | 769193
31 | 225-203-0720 ССЦ РК 8.04-08-2025 | Балка лотков канала ГОСТ 13015-2012 марки Б12 (1-8) | шт. | 5 | 133528.72 | 667644
32 | 225-101-0201 ССЦ РК 8.04-08-2025 | Кольцо опорное ГОСТ 8020-2016 марки КО 6 | шт. | 170 | 3701 | 629170
33 | 225-203-0721 ССЦ РК 8.04-08-2025 | Балка лотков канала ГОСТ 13015-2012 марки Б13 (1-8) | шт. | 3 | 194534.66 | 583604
34 | 225-203-0204 ССЦ РК 8.04-08-2025 | Лоток теплотрасс доборный с расчетной нагрузкой 11 тс/м² ГОСТ 13015-2012 | м³ | 3.5 | 165552.09 | 579432
35 | 222-509-1006 ССЦ РК 8.04-08-2025 | Закладные детали и детали крепления ГОСТ 23118-2012 массой не более 50 кг с преобладанием профильного проката, с отверстиями и без отверстий, соединяемые на сварке | т | 0.39616 | 1230130 | 487328
36 | 225-101-0106 ССЦ РК 8.04-08-2025 | Кольцо колодцев ГОСТ 8020-2016 марки КС 10-9 | шт. | 31 | 15191 | 470921
37 | 225-203-0715 ССЦ РК 8.04-08-2025 | Балка лотков канала ГОСТ 13015-2012 марки Б7 (1-8) | шт. | 4 | 116776.98 | 467108
38 | 225-203-0203 ССЦ РК 8.04-08-2025 | Лоток теплотрасс доборный с расчетной нагрузкой 8 тс/м² ГОСТ 13015-2012 | м³ | 2.88 | 161536.98 | 465227
39 | 211-401-0101 ССЦ РК 8.04-08-2025 | Песок ГОСТ 8736-2014 природный | м³ | 111.9049 | 3990 | 446501
40 | 225-202-0409 ССЦ РК 8.04-08-2025 | Плита перекрытия для лотков канала нагрузкой в 6 тс/м² ГОСТ 13015-2012 марки ПТ 75.240.14-6 | шт. | 11 | 39994.37 | 439938
41 | 217-301-0207 ССЦ РК 8.04-08-2025 | Электрод типа Э38, Э42, Э46, Э50 ГОСТ 9467-75, марки АНО-6 диаметром 6 мм | кг | 163.4981 | 2669 | 436376
42 | 212-401-0104 ССЦ РК 8.04-08-2025 | Раствор кладочный цементный ГОСТ 28013-2023 марки М100 | м³ | 19.0032 | 21753 | 413376
43 | 225-203-0205 ССЦ РК 8.04-08-2025 | Лоток теплотрасс доборный с расчетной нагрузкой 12 тс/м² ГОСТ 13015-2012 | м³ | 2 | 204036.42 | 408073
44 | 235-201-0601 ССЦ РК 8.04-08-2025 | Мастика битумная кровельная для горячего применения ГОСТ 2889-80 марки МБК-Г | кг | 1064.8 | 278 | 296014
45 | 215-204-0303 ССЦ РК 8.04-08-2025 | Доска обрезная хвойных пород длиной до 6,5 м, шириной от 75 мм до 150 мм, толщиной 25 мм ГОСТ 8486-86 сорт 3 | м³ | 2.3115 | 122783 | 283819
46 | 212-101-0601 ССЦ РК 8.04-08-2025 | Надбавка по водонепронецаемости от W0 до W8.Бетон тяжелый класса В15 ГОСТ 7473-2010 без добавок | м³ | 224.92 | 1221 | 274627
47 | 217-606-0101 ССЦ РК 8.04-08-2025 | Топливо дизельное | кг | 795.385 | 339 | 269636
48 | 217-108-0101 ССЦ РК 8.04-08-2025 | Гвоздь ГОСТ 283-75 строительный | кг | 262.3839 | 861 | 225913
49 | 225-203-0714 ССЦ РК 8.04-08-2025 | Балка лотков канала ГОСТ 13015-2012 марки Б6 (1-8) | шт. | 2 | 109870.26 | 219741
50 | 222-525-0101 ССЦ РК 8.04-08-2025 | Отдельные конструктивные элементы зданий и сооружений с преобладанием горячекатаных профилей средняя масса сборочной единицы до 0,1 т | т | 0.18144 | 1165384 | 211447
51 | 212-101-0301 ССЦ РК 8.04-08-2025 | Бетон тяжелый класса В7,5 ГОСТ 7473-2010 без добавок | м³ | 8.4048 | 22011 | 184998
52 | 225-101-0606 ССЦ РК 8.04-08-2025 | Плита для колодцев ГОСТ 8020-2016 марки ПП 10-2 | шт. | 10 | 18363.5 | 183635
53 | 212-101-0701 ССЦ РК 8.04-08-2025 | Надбавка по водонепронецаемости от W2 до W8.Бетон тяжелый класса В20 ГОСТ 7473-2010 без добавок | м³ | 169.16 | 1033 | 174742
54 | 225-101-0601 ССЦ РК 8.04-08-2025 | Плита для колодцев ГОСТ 8020-2016 марки ПН10 | шт. | 10 | 15821 | 158210
55 | 225-202-0506 ССЦ РК 8.04-08-2025 | Плита перекрытия для лотков канала нагрузкой в 9 тс/м² ГОСТ 13015-2012 марки ПТ 75.180.14-9 | шт. | 6 | 25065.17 | 150391
56 | 225-203-0718 ССЦ РК 8.04-08-2025 | Балка лотков канала ГОСТ 13015-2012 марки Б10 (1-8) | шт. | 3 | 49032.21 | 147097
57 | 212-101-0313 ССЦ РК 8.04-08-2025 | Бетон тяжелый класса В7,5 ГОСТ 7473-2010 F150, W4 | м³ | 5.8752 | 21994 | 129219
58 | 212-101-0614 ССЦ РК 8.04-08-2025 | Бетон тяжелый класса В15 ГОСТ 7473-2010 F150, W6 | м³ | 4.6543 | 24732 | 115109
59 | 212-101-0901 ССЦ РК 8.04-08-2025 | Надбавка по водонепронецаемости от W4 до W6.Бетон тяжелый класса В25 ГОСТ 7473-2010 без добавок | м³ | 261.57 | 433 | 113260
60 | 215-204-0403 ССЦ РК 8.04-08-2025 | Доска обрезная хвойных пород длиной до 6,5 м, шириной от 75 мм до 150 мм, толщиной от 32 мм до 40 мм ГОСТ 8486-86 сорт 3 | м³ | 0.9062 | 122783 | 111266
61 | 212-401-0102 ССЦ РК 8.04-08-2025 | Раствор кладочный цементный ГОСТ 28013-98 марки М50 | м³ | 5.4528 | 19994 | 109023
62 | 261-107-0626 ССЦ РК 8.04-08-2025 | Скобы ходовые | шт. | 118 | 785 | 92630
63 | ССЦ РК 8.04-08-2024 т.7 | Доплата на изменение марки стали до С255 | т | 6.1757 | 14178 | 87560
64 | 212-402-0103 ССЦ РК 8.04-08-2025 | Раствор отделочный ГОСТ 28013-2023 тяжелый цементный 1:3 | м³ | 2.8058 | 29071 | 81566
65 | 261-105-0657 ССЦ РК 8.04-08-2025 | Скоба для крепления гидроизолирующей прокладки | м | 195.1 | 403 | 78625
66 | 211-201-0607 ССЦ РК 8.04-08-2025 | Щебень из плотных горных пород для строительных работ М1000 СТ РК 1284-2004 фракция 40-80 (70) мм | м³ | 11.743 | 6283 | 73781
67 | 225-101-0105 ССЦ РК 8.04-08-2025 | Кольцо колодцев ГОСТ 8020-2016 марки КС 10-6 | шт. | 6 | 12105 | 72630
68 | 225-101-0101 ССЦ РК 8.04-08-2025 | Кольцо колодцев ГОСТ 8020-2016 марки КС 7-3 | шт. | 13 | 5071 | 65923
69 | 225-203-0712 ССЦ РК 8.04-08-2025 | Балка лотков канала ГОСТ 13015-2012 марки Б4 (1-8) | шт. | 1 | 58228.23 | 58228
70 | 217-301-0105 ССЦ РК 8.04-08-2025 | Электрод типа Э38, Э42, Э46, Э50 ГОСТ 9467-75, марки АНО-4 диаметром 4 мм | кг | 23.9324 | 2236 | 53513
71 | 217-101-0107 ССЦ РК 8.04-08-2025 | Болт с гайкой и шайбой ГОСТ ISO 8992-2015 строительный | т | 0.043603 | 954056 | 41600
72 | 214-405-0201 ССЦ РК 8.04-08-2025 | Поковки из квадратных заготовок | т | 0.065842 | 624577 | 41124
73 | 236-203-0109 ССЦ РК 8.04-08-2025 | Эмаль атмосферостойкая СТ РК 3262-2018 ПФ-115 | т | 0.041158 | 859685 | 35383
74 | 218-103-0208 ССЦ РК 8.04-08-2025 | Каболка | т | 0.070704 | 423648 | 29954
75 | 235-201-0202 ССЦ РК 8.04-08-2025 | Мастика битумно-гидроизоляционная холодного применения для гидроизоляции строительных конструкций ГОСТ 30693-2000 | кг | 40.673 | 728 | 29610
76 | 216-201-0103 ССЦ РК 8.04-08-2025 | Битум нефтяной строительный ГОСТ 6617-76 марки БН 90/10 | т | 0.0982 | 289390 | 28418
77 | 222-519-0402 ССЦ РК 8.04-08-2025 | Опалубка стальная ГОСТ 34329-2017 | т | 0.020621 | 1323914 | 27300
78 | 212-101-0901 ССЦ РК 8.04-08-2025 | Надбавка по водонепронецаемости от W4 до W8.Бетон тяжелый класса В25 ГОСТ 7473-2010 без добавок | м³ | 25.6 | 866 | 22170
79 | 212-101-0601 ССЦ РК 8.04-08-2025 | Бетон тяжелый класса В15 ГОСТ 7473-2010 без добавок | м³ | 16.53 | 1221 | 20183
80 | 261-107-0951 ССЦ РК 8.04-08-2025 | Баллон газовый для строительно-монтажного пистолета на 750 креплений | шт. | 1.3657 | 11806 | 16123
81 | 225-202-0406 ССЦ РК 8.04-08-2025 | Плита перекрытия для лотков канала нагрузкой в 6 тс/м² ГОСТ 13015-2012 марки ПТ 75.150.12-6 | шт. | 1 | 15295.2 | 15295
82 | 215-204-0502 ССЦ РК 8.04-08-2025 | Доска обрезная хвойных пород длиной до 6,5 м, шириной от 75 мм до 150 мм, толщиной 44 мм и более ГОСТ 8486-86 сорт 2 | м³ | 0.1344 | 88455 | 11888
83 | 235-101-0603 ССЦ РК 8.04-08-2025 | Рубероид кровельный с пылевидной посыпкой ГОСТ 10923-93 марки РКП-350Б | м² | 31.2919 | 341 | 10671
84 | 214-209-0106 ССЦ РК 8.04-08-2025 | Проволока стальная термически обработанная, без покрытия ГОСТ 3282-74 диаметром 1,6 мм | кг | 16.543 | 629 | 10406
85 | 218-101-0101 ССЦ РК 8.04-08-2025 | Щиты из досок, толщина 25 мм | м² | 3.456 | 2928 | 10119
86 | 214-203-0103 ССЦ РК 8.04-08-2025 | Швеллер горячекатаный с внутренним уклоном граней полок из углеродистой стали ГОСТ 8240-97 № 22У-40У | т | 0.015611 | 609376 | 9513
87 | 217-603-0104 ССЦ РК 8.04-08-2025 | Вода техническая | м³ | 51.534 | 147 | 7575
88 | 212-101-0601 ССЦ РК 8.04-08-2025 | Бетон тяжелый класса В15 ГОСТ 7473-2010 без добавок | м³ | 0.24021 | 24415 | 5865
89 | 214-402-0103 ССЦ РК 8.04-08-2025 | Сетка проволочная тканая с квадратными ячейками, без покрытия ГОСТ 3826-82 размерами 5 мм х 5 мм х 1,6 мм | м² | 5.442 | 1069 | 5818
90 | 218-103-0206 ССЦ РК 8.04-08-2025 | Ткань мешочная ГОСТ 30090-93 | 10 м² | 7.4224 | 7006 | 52001
91 | 241-102-0209 ССЦ РК 8.04-08-2025 | Труба стальная электросварная прямошовная диаметром от 127 до 630 мм ГОСТ 10705-80 размерами 133х4,0 мм | м | 1.12 | 4595 | 5146
92 | 261-107-0879 ССЦ РК 8.04-08-2025 | Добавка для повышения водонепроницаемости бетонов и растворов | т | 0.05134 | 98056 | 5034
93 | 236-104-0103 ССЦ РК 8.04-08-2025 | Растворитель Р-4 ГОСТ 7827-74 | т | 0.0048283 | 1027431 | 4961
94 | 212-401-0101 ССЦ РК 8.04-08-2025 | Раствор кладочный цементный ГОСТ 28013-2023 марки М25 | м³ | 0.22049 | 19177 | 4228
95 | 236-104-0102 ССЦ РК 8.04-08-2025 | Уайт-спирит ГОСТ 3134-78 | т | 0.0064024 | 642114 | 4111
96 | 212-401-0102 ССЦ РК 8.04-08-2025 | Раствор кладочный цементный ГОСТ 28013-2023 марки М50 | м³ | 0.2032 | 19994 | 4063
97 | 261-107-0577 ССЦ РК 8.04-08-2025 | Электроды, d=6 мм, Э42 СТ РК ISO 2560-2012 | т | 0.011662 | 274757 | 3204
98 | 241-102-0177 ССЦ РК 8.04-08-2025 | Труба стальная электросварная прямошовная диаметром от 15 до 114 мм ГОСТ 10705-80 размерами 108х4,0 мм | м | 0.84 | 3614 | 3036
99 | 235-101-0201 ССЦ РК 8.04-08-2025 | Рубероид подкладочный с пылевидной посыпкой ГОСТ 10923-93 марки РПП-300Б | м² | 24.3846 | 123 | 2999
100 | 222-525-0102 ССЦ РК 8.04-08-2025 | Отдельные конструктивные элементы зданий и сооружений с преобладанием горячекатаных профилей средняя масса сборочной единицы от 0,1 до 0,5 т | т | 0.0024889 | 1155109 | 2875
101 | 261-107-0378 ССЦ РК 8.04-08-2025 | Жидкость гидрофобизирующая ГКЖ-10 | т | 0.0040352 | 618278 | 2495
102 | 261-107-0222 ССЦ РК 8.04-08-2025 | Дюбели для пристрелки стальные | 10 шт. | 97.55 | 253 | 24680
103 | 217-605-0101 ССЦ РК 8.04-08-2025 | Кислород технический газообразный ГОСТ 5583-78 | м³ | 5.6516 | 413 | 2334
104 | 214-209-0802 ССЦ РК 8.04-08-2025 | Проволока сварочная легированная марки СВ-10НМА с неомедненной поверхностью ГОСТ 2246-70 диаметром 4 мм | кг | 1.037 | 2146 | 2225
105 | 236-101-0107 ССЦ РК 8.04-08-2025 | Грунтовка глифталевая ГФ-021 СТ РК ГОСТ Р 51693-2003 | т | 0.0024946 | 754778 | 1883
106 | 233-402-0104 ССЦ РК 8.04-08-2025 | Раствор асбоцементный | м³ | 0.071419 | 25928 | 1852
107 | 214-209-0113 ССЦ РК 8.04-08-2025 | Проволока стальная термически обработанная, без покрытия ГОСТ 3282-74 диаметром 6 мм | кг | 3.36 | 405 | 1361
108 | 218-101-0301 ССЦ РК 8.04-08-2025 | Металлические поддерживающие и несущие элементы крупнощитовой опалубки колонн | комплект/м² опалубки | 0.01472 | 90382 | 1330
109 | 261-201-0351 ССЦ РК 8.04-08-2025 | Лак битумный БТ-123 ГОСТ Р 52165-2003 | кг | 0.9072 | 1293 | 1173
110 | 218-103-0207 ССЦ РК 8.04-08-2025 | Канаты пеньковые пропитанные ГОСТ 30055-93 | т | 0.0008047 | 1352536 | 1088
111 | 217-605-0304 ССЦ РК 8.04-08-2025 | Смазка для опалубки | кг | 0.92 | 1113 | 1024
112 | 213-101-0101 ССЦ РК 8.04-08-2025 | Кирпич керамический рядовой полнотелый ГОСТ 530-2012 марки М100 | 1000 усл. шт. | 9.5333 | 95622 | 911592
113 | 212-101-0701 ССЦ РК 8.04-08-2025 | Бетон тяжелый класса В20 ГОСТ 7473-2010 без добавок | м³ | 0.76 | 1033 | 785
114 | 241-102-0137 ССЦ РК 8.04-08-2025 | Труба стальная электросварная прямошовная диаметром от 15 до 114 мм ГОСТ 10705-80 размерами 57х3,0 мм | м | 0.56 | 1388 | 777
115 | 215-202-0501 ССЦ РК 8.04-08-2025 | Брусок обрезной хвойных пород длиной от 4 м до 6,5 м, шириной от 75 мм до 150 мм, толщиной от 40 мм до 75 мм ГОСТ 8486-86 сорт 1 | м³ | 0.0082885 | 88455 | 733
116 | 215-301-0902 ССЦ РК 8.04-08-2025 | Фанера ламинированная толщиной 21 мм | м² | 0.067344 | 9712 | 654
117 | 216-101-0101 ССЦ РК 8.04-08-2025 | Портландцемент бездобавочный СТ РК 3716-2021 ПЦ 400-Д0 | т | 0.018945 | 32929 | 624
118 | 215-202-0503 ССЦ РК 8.04-08-2025 | Брусок обрезной хвойных пород длиной от 4 м до 6,5 м, шириной от 75 мм до 150 мм, толщиной от 40 мм до 75 мм ГОСТ 8486-86 сорт 3 | м³ | 0.004812 | 127301 | 613
119 | ССЦ РК 8.04-08-2024 т.7 | Доплата на изменение марки стали до С245 | т | 0.0684 | 7791 | 533
120 | 241-102-0151 ССЦ РК 8.04-08-2025 | Труба стальная электросварная прямошовная диаметром от 15 до 114 мм ГОСТ 10705-80 размерами 76х3,0 мм | м | 0.28 | 1880 | 526
121 | 215-204-0503 ССЦ РК 8.04-08-2025 | Доска обрезная хвойных пород длиной до 6,5 м, шириной от 75 мм до 150 мм, толщиной 44 мм и более ГОСТ 8486-86 сорт 3 | м³ | 0.00408 | 122783 | 501
122 | 217-605-0104 ССЦ РК 8.04-08-2025 | Пропан-бутан, смесь техническая ГОСТ 34858-2022 | кг | 1.6936 | 241 | 408
123 | 216-102-0301 ССЦ РК 8.04-08-2025 | Известь строительная негашеная комовая ГОСТ 9179-2018 сорт 1 | т | 0.004476 | 64654 | 289
124 | 215-202-0104 ССЦ РК 8.04-08-2025 | Брус обрезной хвойных пород длиной от 4 м до 6,5 м, шириной от 75 мм до 150 мм, толщиной от 100 мм до 125 мм ГОСТ 8486-86 сорт 4 | м³ | 0.0014136 | 127301 | 180
125 | 214-214-0108 ССЦ РК 8.04-08-2025 | Канат стальной двойной свивки типа ТК конструкции 6х37(1+6+12+18)+1 о.с., оцинкованный, из проволоки марки В, маркировочная группа 1770 Н/мм2, диаметром 5 мм | 10 м | 0.15048 | 10602 | 1595
126 | 218-101-0403 ССЦ РК 8.04-08-2025 | Фиксатор арматуры для защитного слоя бетона вертикальных поверхностей | шт. | 3.5742 | 23 | 82
127 | 235-104-0301 ССЦ РК 8.04-08-2025 | Пленка полиэтиленовая ГОСТ 10354-82 толщина 0,15 мм | 1000 м² | 0.00074 | 95688 | 71
|  | Итого материальные ресурсы | тенге |  |  | 150096786
|  | Всего по ведомости: | тенге |  |  | 150096786
| Составил |  |  |  | Гутенко С.А
(должность, подпись, расшифровка подписи)
| Проверил |  |  |  | Байрактар Л.И
(должность, подпись, расшифровка подписи)

## 124120100_ИД
Исходные данные : Э124120100
№ | Строка данных АВС (Номер строки текстового фрагмента.)
1 | Э124120100'Q9А0Ж5'Ц8Н2ХМВ1Ш1+РБ''14.01'''''*
2 | Ю''Реконструкция квартальных сетей в границах мкр."Химгородки"; мкр."Дачный" в г.Павлодаре. 3 очередь.1 пусковой комплекс'01-24.1'2-02'Тепловая сеть мкр."Дачный"'РП'2'2-02-00-01'Тепловая сеть мкр."Дачный".Конструкции железобетонные'01/24.1-КЖ2'Кузнецов А.В.'в ценах декабря 2025 г.(АВС 2026.6)*
3 | М279599=49032,21#10120,8#38330'М279601=133528,72#24078,38#107867'М279602=194534,66#27515,92#164712'М279593=58228,23#6641,78#50896'М279595=109870,26#12018,45#96549'М279596=116776,98#12967,27#102425'М293107=85486,93#19390,25#65083'М293108=99994,72#19398,01#79411'М293106=82077,37#14053,12#67051'М274319=165552,09#19429,02#144160'М274322=204036,42#19429,02#182188'М274315=161536,98#19444,52#140177'М115678=40777,45#3820,92#36473'М115674=18363,5#1404,75#16741'М279588=15295,2#4174,83#10939'М279584=22320,62#5692,95#16363'М279583=39994,37#7970,13#31550'М279585=25065,17#5692,95#19075'М293100=115842,94#15147,31#99322'М274281=116746,48#15184,13#100178'М279582=30324,73#7365,15#22600'М279581=76942,58#11664,22#64366'М279580=73343,81#13971,12#58503*
4 | Р Земляные работы*
5 | (П-Ч11-0170)*
6 | П2 В расчете учтены объемы для демонтажных работ,данную смету рассматривать совместно со сметой ТС*
7 | Е1101-0201-1207'3741,17''Разработка грунта в траншее с погрузкой на автомобиль-самосвал экскаватором "Обратная лопата", вместимость ковша 0,65 м³, группа грунта 1'м³ грунта*
8 | Е1101-0201-0901'3654,24''Разработка грунта в котловане с погрузкой на автомобиль-самосвал экскаватором "Обратная лопата", объем до 1000 м³, вместимость ковша 0,5 м³, группа грунта 1'м³ грунта*
9 | Е1101-0201-0901(П1101-061-00)'420,32''Разработка грунта в котловане с погрузкой на автомобиль-самосвал экскаватором "Обратная лопата", объем до 1000 м³, вместимость ковша 0,5 м³, группа грунта 1. #Данные коэффициенты не применять при разработке грунта из-под воды. При разработке вязкого грунта повышенной влажности, сильно налипающего на стенки и зубья ковша одноковшового экскаватора (кроме грунта 5-6 группы), применять Кзтр=1,1, Кэм=1,1, Кзтм=1,1'м³ грунта''*
10 | Е1101-0102-0301(П1101-176-00)'115,7+56,3''Разработка вручную грунта в траншее с откосами, глубина до 2 м, группа грунта 1. #При доработке вручную зачистка дна и стенок, с выкидкой грунта в котлованах и траншеях, разработанных механизированным способом, применять Кзтр=1,2'м³ грунта''*
11 | Е1101-0102-0301(П1101-120-00)(П1101-176-00)'7,02''Разработка вручную грунта в траншее с откосами, глубина до 2 м, группа грунта 1. #При разработке и обратной засыпке вручную сильно налипающего на инструменты грунта 1-группы, применять Кзтр=1,1. #При доработке вручную зачистка дна и стенок, с выкидкой грунта в котлованах и траншеях, разработанных механизированным способом, применять Кзтр=1,2'м³ грунта''*
12 | Е1101-0201-1207'56,3+7,02+115,7''Разработка грунта в траншее с погрузкой на автомобиль-самосвал экскаватором "Обратная лопата", вместимость ковша 0,65 м³, группа грунта 1'м³ грунта*
13 | С3412-102-0111'(4137,87+3856,88).11.1,83''Перевозка строительных грузов самосвалами в населенных пунктах. Грузоподъемность свыше 10 т. Расстояние перевозки 11 км'т·км*
14 | ()*
15 | Е1101-0203-0301'4137,87+3856,88''Работа на отвале, группа грунта 1'м³ грунта*
16 | Е1101-0101-0402'152,4''Устройство ручным способом водоотлива в котловане'м³ мокрого грунта*
17 | Е1101-0201-1207'6170,49''Разработка грунта в траншее с погрузкой на автомобиль-самосвал экскаватором "Обратная лопата", вместимость ковша 0,65 м³, группа грунта 1'м³ грунта*
18 | С3412-102-0111'6170,49.1,83.11''Перевозка строительных грузов самосвалами в населенных пунктах. Грузоподъемность свыше 10 т. Расстояние перевозки 11 км'т·км*
19 | (П-Ч11-0170)*
20 | Е1101-0203-0152'6170,49.0,9''Засыпка траншеи или котлована бульдозером, мощность 79 кВт(108 л.с.), при перемещении грунта до 5 м, группа грунта 1'м³ грунта*
21 | Е1101-0701-0601'6170,49.0,9''Уплотнение грунта пневматической трамбовкой, группа грунта 1-2'м³ уплотненного грунта*
22 | Е1101-0102-0901'6170,49.0,1''Засыпка траншей, пазух, котлованов и ям, группа грунта 1'м³ грунта*
23 | Р Устройство лотков*
24 | ПР Монтаж сборных железобетонных элементов*
25 | Е1101-0701-1501'78,54''Устройство основания под фундамент песчаного'м³ основания*
26 | Е1106-0506-0101(РС295549)'199,74+148,8''Устройство непроходных каналов одноячейковых перекрываемых или опирающихся на плиты'м³ сборных конструкций*
27 | С1225-203-0105(КОЦС=09.01)'30.1,38'##65083'Лотки теплотрасс с расчетной нагрузкой 11 тс/м², объемом более 1 м³ ГОСТ 13015-2012'м³'*
28 | С1225-203-0106(К ОЦС=09.01)'23.1,64+8.2,51'##79411'Лотки теплотрасс с расчетной нагрузкой 12 тс/м², объемом более 1 м³ ГОСТ 13015-2012'м³'*
29 | С1225-203-0104(К ОЦС=18.01)'32.2,88'##67051'Лотки теплотрасс с расчетной нагрузкой 8 тс/м², объемом более 1 м³ ГОСТ 13015-2012'м³'*
30 | С1225-203-0203(К ОЦС=09.01)'4.0,72'##140177'Лоток теплотрасс доборный с расчетной нагрузкой 8 тс/м² ГОСТ 13015-2012'м³'*
31 | С1225-203-0204(К ОЦС=09.01)'10.0,35'##144160'Лоток теплотрасс доборный с расчетной нагрузкой 11 тс/м² ГОСТ 13015-2012'м³'*
32 | С1225-203-0205(К ОЦС=09.01)'1.0,41+3.0,53'##182188'Лоток теплотрасс доборный с расчетной нагрузкой 12 тс/м² ГОСТ 13015-2012'м³'*
33 | С1225-202-1105(К ОЦС=01)'53.1+11.0,25+40.2,23+7.0,55'##99322'Плита перекрытия лотков под расчетную нагрузку 11 тс/м² ГОСТ 13015-2012'м³'*
34 | С1212-101-0601(А1.0,05)'30.1,38+10.0,35+23.1,64+1.0,41+8.2,51+3.0,53+32.2,88+4.0,72+7.0,55''Надбавка по водонепронецаемости от W0 до W8.Бетон тяжелый класса В15 ГОСТ 7473-2010 без добавок'м³*
35 | С1212-101-0701(А1.0,04)'53.1+11.0,25+40.2,23''Надбавка по водонепронецаемости от W2 до W8.Бетон тяжелый класса В20 ГОСТ 7473-2010 без добавок'м³*
36 | ПР Участки монолитные*
37 | Е1106-0301-0101(РС100463)(К РЗП=1)'1''Устройство бетонной подготовки'м³*
38 | С1212-101-0314'1.1,02''Бетон тяжелый класса В7,5 ГОСТ 7473-2010 F150, W6'м³*
39 | Е1106-0101-0106(РС100467)'2,4''Устройство фундаментов бетонных плит плоских'м³*
40 | С1212-101-0614'2,4.1,02''Бетон тяжелый класса В15 ГОСТ 7473-2010 F150, W6'м³*
41 | Е1108-0101-0302(РС102634)(РС102867)(К РЗП=1)'3,2''Кладка стен приямков и каналов'м³ кладки*
42 | С1212-401-0102(К Link=Е1108-0101-0302 LinkR=102634)'0,24.3,2''Раствор кладочный цементный ГОСТ 28013-98 марки М50'м³*
43 | С1213-101-0101(К Link=Е1108-0101-0302 LinkR=102867)'0,4.1000.3,2''Кирпич керамический рядовой полнотелый ГОСТ 530-2012 марки М100'1000 усл. шт.*
44 | Е1106-0407-0505(РС295547)(К РЗП=1)'3+3''Установка панелей перекрытий для строительства в районах с сейсмичностью до 6 баллов, с опиранием на две стороны, площадь до 5 м²'шт. сборных конструкций*
45 | С1225-202-1105(К ОЦС=01)'3.0,25+3.0,55'##99322'Плита перекрытия лотков под расчетную нагрузку 11 тс/м² ГОСТ 13015-2012'м³'*
46 | С1212-101-0601(А1.0,05)'3.0,55''Надбавка по водонепронецаемости от W0 до W8.Бетон тяжелый класса В15 ГОСТ 7473-2010 без добавок'м³*
47 | С1212-101-0701(А1.0,04)'3.0,25''Надбавка по водонепронецаемости от W2 до W8.Бетон тяжелый класса В20 ГОСТ 7473-2010 без добавок'м³*
48 | Е1113-0101-0208'17,8''Устройство гидроизоляции битумной поверхности вертикальной в 2 слоя по выровненной поверхности бутовой кладки, кирпичу, бетону'м² поверхности*
49 | ПР Углы поворота*
50 | П2 Углы поворота:Тип1 (2шт.),тип 2(1шт.)*
51 | Е1101-0701-1501'1,024.3''Устройство основания под фундамент песчаного'м³ основания*
52 | Е1106-0301-0101(РС100463)(К РЗП=1)'0,11.2+0,1''Устройство бетонной подготовки(заделка швов)'м³*
53 | С1212-101-0314'(0,11.2+0,1).1,02''Бетон тяжелый класса В7,5 ГОСТ 7473-2010 F150, W6'м³*
54 | Е1106-0501-0202(РС295549)(К РЗП=1)'1,8.3''Установка опор из плит и колец, диаметр более 1000 мм'м³ сборных железобетонных конструкций*
55 | С1225-203-0104(К ОЦС=18.01)'3.1,8'##67051'Лотки теплотрасс с расчетной нагрузкой 8 тс/м², объемом более 1 м³ ГОСТ 13015-2012'м³'*
56 | Е1106-0407-0505(РС295547)(К РЗП=1)'3.3''Установка панелей перекрытий для строительства в районах с сейсмичностью до 6 баллов, с опиранием на две стороны, площадь до 5 м²'шт. сборных конструкций*
57 | С1225-202-1105(К ОЦС=01)'3.3.0,25'##99322'Плита перекрытия лотков под расчетную нагрузку 11 тс/м² ГОСТ 13015-2012'м³'*
58 | Е1106-0406-1103(РС295547)'2+1''Укладка балок перекрытий, масса до 1 т'шт. сборных конструкций*
59 | С1225-203-0718(К ОЦС=19.03)'2+1'##38330'Балка лотков канала ГОСТ 13015-2012 марки Б10 (1-8)'шт.'*
60 | С1212-101-0601(А1.0,05)'3.1.1,8+3.0,32''Надбавка по водонепронецаемости от W0 до W8.Бетон тяжелый класса В15 ГОСТ 7473-2010 без добавок'м³*
61 | С1212-101-0701(А1.0,04)'3.3.0,25''Надбавка по водонепронецаемости от W2 до W8.Бетон тяжелый класса В20 ГОСТ 7473-2010 без добавок'м³*
62 | Е1108-0101-0302(РС102634)(РС102867)(К РЗП=1)'2,94.2+3,62''Кладка стен приямков и каналов'м³ кладки*
63 | С1212-401-0102(К Link=Е1108-0101-0302 LinkR=102634)'0,24.(2,94.2+3,62)''Раствор кладочный цементный ГОСТ 28013-98 марки М50'м³*
64 | С1213-101-0101(К Link=Е1108-0101-0302 LinkR=102867)'0,4.1000.(2,94.2+3,62)''Кирпич керамический рядовой полнотелый ГОСТ 530-2012 марки М100'1000 усл. шт.*
65 | П2 Углы поворота:Тип3 (1шт),Тип4(1шт)*
66 | Н43=1*
67 | Е1106-0301-0101(РС100463)(К РЗП=1)'1,37.2''Устройство бетонной подготовки'м³*
68 | С1212-101-0314'1,37.2.1,02''Бетон тяжелый класса В7,5 ГОСТ 7473-2010 F150, W6'м³*
69 | Е1106-0101-0219(РС100533)(РМ295570)'3,9.2''Устройство плит фундаментных железобетонных плоских'м³*
70 | С1212-101-0615'3,9.1,015.2''Бетон тяжелый класса В15 ГОСТ 7473-2010 F150, W8'м³*
71 | С1214-210-0101'(78,6).0,001.2''Сталь арматурная гладкого профиля класса А-I (А240) СТ РК 2591-2014 диаметром от 6 до 12 мм'т*
72 | С1214-210-0201'125,82.0,001.2''Сталь арматурная периодического профиля класса А-III (А400) СТ РК 2591-2014 диаметром от 6 до 12 мм'т*
73 | С1214-210-0202'408,7.0,001.2''Сталь арматурная периодического профиля класса А-III (А400) СТ РК 2591-2014 диаметром от 14 до 32 мм'т*
74 | Е1106-0303-0201(РМ295570)'(14.4,38).0,001.2''Изготовление в построечных условиях каркасов арматурных пространственных из арматуры, диаметр до 25 мм'т*
75 | Е1106-0103-0103'1,6+2,08''Монтаж опалубки колонн железобетонных квадратного или прямоугольного сечения, периметр до 3 м'м²*
76 | Е1106-0103-0112(РМ295570)(К РЗП=1)'(8,8.1+11,28.1).0,001''Армирование с установкой и вязкой арматуры отдельными стержнями колонн железобетонных квадратного или прямоугольного сечения, периметр до 2 м'т*
77 | С1214-210-0101'(1,92+2,24).0,001''Сталь арматурная гладкого профиля класса А-I (А240) СТ РК 2591-2014 диаметром от 6 до 12 мм'т*
78 | С1214-210-0201'(6,88+9,04).0,001''Сталь арматурная периодического профиля класса А-III (А400) СТ РК 2591-2014 диаметром от 6 до 12 мм'т*
79 | Е1106-0103-0117(РС295474)'0,16+0,21''Бетонирование колонн железобетонных по схеме "Кран-бадья" квадратного сечения или прямоугольного сечения, периметр до 3 м'м³*
80 | С1212-101-0615'(0,16+0,21).1,015''Бетон тяжелый класса В15 ГОСТ 7473-2010 F150, W8'м³*
81 | Е1106-0103-0121'1,6+2,08''Демонтаж опалубки колонн железобетонных квадратного или прямоугольного сечения, периметр до 3 м'м²*
82 | Е1106-0406-1103(РС295547)'1+1''Укладка балок перекрытий, масса до 1 т'шт. сборных конструкций*
83 | С1225-203-0714(К ОЦС=19.03)'1+1'##96549'Балка лотков канала ГОСТ 13015-2012 марки Б6 (1-8)'шт.'*
84 | Е1106-0407-0505(РС295547)(К РЗП=1)'4.2''Установка панелей перекрытий для строительства в районах с сейсмичностью до 6 баллов, с опиранием на две стороны, площадь до 5 м²'шт. сборных конструкций*
85 | С1225-202-1105(К ОЦС=01)'4.0,55.2'##99322'Плита перекрытия лотков под расчетную нагрузку 11 тс/м² ГОСТ 13015-2012'м³'*
86 | С1212-101-0601(А1.0,05)'4.0,55.2''Бетон тяжелый класса В15 ГОСТ 7473-2010 без добавок'м³*
87 | С1212-101-0701(А1.0,04)'0,38.2''Бетон тяжелый класса В20 ГОСТ 7473-2010 без добавок'м³*
88 | Е1106-0301-0101(РС100463)'0,3.2''Устройство бетонной подготовки'м³*
89 | С1212-101-0314'0,3.1,02.2''Бетон тяжелый класса В7,5 ГОСТ 7473-2010 F150, W6'м³*
90 | Е1108-0101-0302(РС102634)(РС102867)(К РЗП=1)'4,5+5,52''Кладка стен приямков и каналов'м³ кладки*
91 | С1212-401-0102(К Link=Е1108-0101-0302 LinkR=102634)'0,24.(4,5+5,52)''Раствор кладочный цементный ГОСТ 28013-98 марки М50'м³*
92 | С1213-101-0101(К Link=Е1108-0101-0302 LinkR=102867)'0,4.1000.(4,5+5,52)''Кирпич керамический рядовой полнотелый ГОСТ 530-2012 марки М100'1000 усл. шт.*
93 | П2 Гидроизоляция углов поворота*
94 | Е1113-0101-0208'19,8.2+22,1+27,8+30,2''Устройство гидроизоляции битумной поверхности вертикальной в 2 слоя по выровненной поверхности бутовой кладки, кирпичу, бетону'м² поверхности*
95 | ПР Швы деформационные(51,7м)*
96 | Н43=1*
97 | Е1113-0101-0304(РС295706)'16,36.0,3''Устройство гидроизоляции оклеечной рулонными материалами наружной горизонтальной поверхности в 2 слоя'м² поверхности*
98 | Е1113-0101-0301(РС295706)'18,98.0,3''Устройство гидроизоляции оклеечной рулонными материалами наружной вертикальной по выровненной поверхности бутовой кладки, кирпичу и бетону в 2 слоя'м² поверхности*
99 | С1235-101-0201'(16,36.0,3+18,98.0,3).2,3''Рубероид подкладочный с пылевидной посыпкой ГОСТ 10923-93 марки РПП-300Б'м²*
100 | Е1108-0101-0503(РС295491)'(16,36+18,98).0,25''Кладка перегородок неармированных толщиной в 1/2 кирпича'м² перегородок (за вычетом проемов)*
101 | С1213-101-0101'50,4.(16,36+18,98).0,25''Кирпич керамический рядовой полнотелый ГОСТ 530-2012 марки М100'1000 усл. шт.*
102 | Е1106-0404-0803(РС295748)'16,36.2''Герметизация мастикой горизонтальных швов(деформационный шов)'м*
103 | С1235-201-0202'16,36.2.0,75''Мастика битумно-гидроизоляционная холодного применения для гидроизоляции строительных конструкций ГОСТ 30693-2000'кг*
104 | Е1106-0404-0804(РС295748)'18,98''Герметизация мастикой вертикальных швов(деформационный шов)'м*
105 | С1235-201-0202'18,98.0,85''Мастика битумно-гидроизоляционная холодного применения для гидроизоляции строительных конструкций ГОСТ 30693-2000'кг*
106 | Р Плиты разгрузочные*
107 | Н43=1*
108 | Е1127-0601-0102(РС100628)(РС102671)(РС147337)(РС278544)(РС295549)'6.0,18''Устройство покрытия дорожного из сборных железобетонных плит прямоугольных, площадь до 3 м²'м³ сборных железобетонных плит*
109 | Е1127-0601-0103(РС146664)(РС249132)(РС274678)(РС279845)(РС315942)(РС395207)(РС395494)(РС135815)'195.1,02+15.1,22+20.1,38+7.1,33+2.0,77+7.0,74+0,74''Устройство покрытия дорожного из сборных железобетонных плит прямоугольных, площадь до 10,5 м²'м³ сборных железобетонных плит*
110 | С1226-102-0602'261,57''Плита для покрытий городских дорог с расчетной нагрузкой в 30 т ГОСТ 21924.0-84'м³*
111 | С1225-202-0506(К ОЦС=19.03)'6'##19075'Плита перекрытия для лотков канала нагрузкой в 9 тс/м² ГОСТ 13015-2012 марки ПТ 75.180.14-9'шт.'*
112 | С1212-101-0601(А1.0,05)'1,08''Надбавка по водонепронецаемости от W0 до W8.Бетон тяжелый класса В15 ГОСТ 7473-2010 без добавок'м³*
113 | С1212-101-0901(А1.0,015)'261,57''Надбавка по водонепронецаемости от W4 до W6.Бетон тяжелый класса В25 ГОСТ 7473-2010 без добавок'м³*
114 | Е1113-0101-0208'3522,7''Устройство гидроизоляции битумной поверхности вертикальной в 2 слоя по выровненной поверхности бутовой кладки, кирпичу, бетону'м² поверхности*
115 | Р Неподвижные опоры НО1-НО8*
116 | Н43=1*
117 | Е1106-0301-0101(РС100463)'9,11''Устройство бетонной подготовки'м³*
118 | С1212-101-0314'9,11.1,02''Бетон тяжелый класса В7,5 ГОСТ 7473-2010 F150, W6'м³*
119 | Е1106-0506-0301(РС100533)(РС279852)(РС295549)'73,6''Устройство неподвижных щитовых опор из монолитного железобетона'м³ конструкции*
120 | С1212-101-0709'73,6.1,015''Бетон тяжелый класса В20 ГОСТ 7473-2010 F150, W8'м³*
121 | С1214-210-0101'770,69.0,001''Сталь арматурная гладкого профиля класса А-I (А240) СТ РК 2591-2014 диаметром от 6 до 12 мм'т*
122 | С1214-210-0201'213,9.0,001''Сталь арматурная периодического профиля класса А-III (А400) СТ РК 2591-2014 диаметром от 6 до 12 мм'т*
123 | С1214-210-0202'(1877,29+1370,45+1308,48).0,001''Сталь арматурная периодического профиля класса А-III (А400) СТ РК 2591-2014 диаметром от 14 до 32 мм'т*
124 | Е1106-0303-0201(РМ295570)'428,99.0,001''Изготовление в построечных условиях каркасов арматурных пространственных из арматуры, диаметр до 25 мм'т*
125 | Е1106-0301-0909(РС304013)'(39,03+2.39,92+46,26+29,63+33,67).0,001''Установка закладных деталей, вес более 20 кг'т*
126 | С1222-525-0301'(39,03+2.39,92+46,26+29,63+33,67).0,001''Отдельные конструктивные элементы зданий и сооружений с преобладанием гнутосварных профилей и круглых труб средняя масса сборочной единицы до 0,1 т'т*
127 | Р Колодцы*
128 | Е1111-0101-0102(Н5.2)(Н52.2)(Н53.2) #К=2(РС100081)(КРЗП=1)'2,3.10''Уплотнение грунта щебнем'м² площади уплотнения*
129 | С1211-201-0607'0,051.2.2,3.10''Щебень из плотных горных пород для строительных работ М1000 СТ РК 1284-2004 фракция 40-80 (70) мм'м³*
130 | Е1111-0103-0101(РС102637)(КРЗП=1)'2,3.10''Устройство стяжек цементных, толщиной 20 мм'м² стяжки*
131 | С1212-402-0103'0,0204.2,3.10''Раствор отделочный ГОСТ 28013-98 тяжелый цементный 1:3'м³*
132 | Е1106-0301-0101(РС100463)(К РЗП=1)'0,23.2''Устройство бетонной подготовки(КД4,КД8)'м³*
133 | С1212-101-0314'0,23.2.1,02''Бетон тяжелый класса В7,5 ГОСТ 7473-2010 F150, W6'м³*
134 | Е1123-0301-0102(РМ295517)(РМ246941)(РМ295584)(РМ147499)(РМ296063)(РС100533)'2,31''Устройство канализационных круглых сборных железобетонных колодцев, диаметр 1 м в сухих грунтах(КД4,КД8)'м³*
135 | Е1113-0101-0208'13,6+14''Устройство гидроизоляции битумной поверхности вертикальной в 2 слоя по выровненной поверхности бутовой кладки, кирпичу, бетону'м² поверхности*
136 | Е1123-0301-0106(РС100463)(РС100533)(РС102736)(РМ295517)(РМ246941)(РМ295584)(РМ147499)(РМ296063)'9,82''Устройство колодца канализационного круглого сборного железобетонного в мокром грунте, диаметр 1 м'м³ конструкций колодца*
137 | С1212-101-0314'0,23.8.1,02''Бетон тяжелый класса В7,5 ГОСТ 7473-2010 F150, W6'м³*
138 | С1225-101-0101'13''Кольцо колодцев ГОСТ 8020-2016 марки КС 7-3'шт.*
139 | С1225-101-0105'6''Кольцо колодцев ГОСТ 8020-2016 марки КС 10-6'шт.*
140 | С1225-101-0106'31''Кольцо колодцев ГОСТ 8020-2016 марки КС 10-9'шт.*
141 | С1225-101-0201'14''Кольцо опорное ГОСТ 8020-2016 марки КО 6'шт.*
142 | С1225-101-0601'10''Плита для колодцев ГОСТ 8020-2016 марки ПН10'шт.*
143 | С1225-101-0606(К ОЦС=18.01)'10'##16741'Плита для колодцев ГОСТ 8020-2016 марки ПП 10-2'шт.'*
144 | С1261-107-0626'118''Скобы ходовые'шт.*
145 | С1244-202-0108'2''Люк чугунный ГОСТ 3634-2019 с шарниром и замком, тип Т (С250)'комплект*
146 | С1244-202-0105'8''Люк чугунный ГОСТ 3634-2019 с шарниром и замком, тип Л (А15)'комплект*
147 | С1261-107-0378'(2,31.0,077+9,82.0,072).0,304.0,015''Жидкость гидрофобизирующая ГКЖ-10'т*
148 | С1212-101-0601(А1.0,05)'12,13''Бетон тяжелый класса В15 ГОСТ 7473-2010 без добавок'м³*
149 | Е1115-0202-0601'102,68''Штукатурка поверхности специальным раствором цементно-церезитовым'м² оштукатуриваемой поверхности*
150 | ()*
151 | Е1146-0501-0102(Н5.1,1)(Н52.1,1)'0,013+0,016+0,021+0,016''Пробивка проема в конструкции из бетона'м³*
152 | (П-Ч11-0170)*
153 | Е1106-0601-0103(РС130010)'26,6.0,001''Установка монтажных изделий, масса до 20 кг'т стальных элементов*
154 | С1241-102-0137'2.0,28''Труба стальная электросварная прямошовная диаметром от 15 до 114 мм ГОСТ 10705-80 размерами 57х3,0 мм'м*
155 | С1241-102-0151'0,28''Труба стальная электросварная прямошовная диаметром от 15 до 114 мм ГОСТ 10705-80 размерами 76х3,0 мм'м*
156 | С1241-102-0177'3.0,28''Труба стальная электросварная прямошовная диаметром от 15 до 114 мм ГОСТ 10705-80 размерами 108х4,0 мм'м*
157 | С1241-102-0209'4.0,28''Труба стальная электросварная прямошовная диаметром от 127 до 630 мм ГОСТ 10705-80 размерами 133х4,0 мм'м*
158 | ()*
159 | Е1146-0101-0301(РС100533)'0,96''Усиление обетонированием металлического каркаса железобетонной колонны'м³*
160 | С1212-101-0614'0,96.1,02''Бетон тяжелый класса В15 ГОСТ 7473-2010 F150, W6'м³*
161 | (П-Ч11-0170)*
162 | Е1106-0301-0101(РС100463)'0,785.10.0,03''Устройство бетонной подготовки(пол)'м³*
163 | С1212-101-0601'0,785.10.0,03.1,02''Бетон тяжелый класса В15 ГОСТ 7473-2010 без добавок'м³*
164 | ПР Отмостка*
165 | Е1111-0101-0102(Н5.2)(Н52.2)(Н53.2) #К=2(РС100081)'7,2.8''Уплотнение грунта щебнем'м² площади уплотнения*
166 | С1211-201-0607(К Link=Е1111-0101-0102 LinkR=100081)'0,051.7,2.8.2''Щебень из плотных горных пород для строительных работ М1000 СТ РК 1284-2004 фракция 40-80 (70) мм'м³'1,35*
167 | Е1106-0301-0101(РС100463)'0,72.8''Устройство бетонной подготовки'м³*
168 | С1212-101-0313'0,72.8.1,02''Бетон тяжелый класса В7,5 ГОСТ 7473-2010 F150, W4'м³*
169 | Р Тепловые камеры*
170 | ПР Тепловая камера УТ1*
171 | Е1106-0506-0202(РС100533)(РС279852)(РС295549)(РС296063)'4.0,49+4.0,25+0,75+1.0,18+0,53+0,13+0,87.3+8.0,02+32,3+15,2''Устройство камер со стенками из монолитного бетона'м³ конструкции*
172 | Е1106-0301-1001(РС295793)'25,7''Укладка гидроизоляционной прокладки в швы, стыки, примыкания'м*
173 | С1235-202-0201'25,7''Герметизирующий профиль на основе гидрофильного полиуретана, набухающий при контакте с водой'м*
174 | П2 Днище Дм7-1шт.*
175 | Н43=1*
176 | С1212-101-0314'4.1,02''Бетон тяжелый класса В7,5 ГОСТ 7473-2010 F150, W6'м³*
177 | С1212-101-0709'15,2.1,015''Бетон тяжелый класса В20 ГОСТ 7473-2010 F150, W8'м³*
178 | С1214-210-0101'(169,26).0,001''Сталь арматурная гладкого профиля класса А-I (А240) СТ РК 2591-2014 диаметром от 6 до 12 мм'т*
179 | С1214-210-0202'1047,09.0,001''Сталь арматурная периодического профиля класса А-III (А400) СТ РК 2591-2014 диаметром от 14 до 32 мм'т*
180 | Е1106-0303-0201(РМ295570)'(22,3.7,59).0,001''Изготовление в построечных условиях каркасов арматурных пространственных из арматуры, диаметр до 25 мм'т*
181 | Е1106-0301-0907(РС304013)'(2.4,1).0,001''Установка закладных деталей, вес до 4 кг'т*
182 | С1222-509-1006'2.4,1.0,001''Закладные детали и детали крепления ГОСТ 23118-2012 массой не более 50 кг с преобладанием профильного проката, с отверстиями и без отверстий, соединяемые на сварке'т*
183 | Е1113-0203-0528(Н5.2)(Н52.2)(Н53.2)К=2'(2.4,1).0,001.25''Окраска поверхности металлической огрунтованной эмалью пентафталевой ПФ-115'м²*
184 | Е1106-0301-1001(РС295793)(РС145782)(РС279875)(РС295794)'0,4''Укладка гидроизоляционной прокладки в швы, стыки, примыкания'м*
185 | С1235-202-0201'0,4''Герметизирующий профиль на основе гидрофильного полиуретана, набухающий при контакте с водой'м*
186 | П2 Стены Стм1*
187 | Н43=1*
188 | С1212-101-0615'(32,3).1,015''Бетон тяжелый класса В15 ГОСТ 7473-2010 F150, W8'м³*
189 | С1214-210-0101'(178,2).0,001''Сталь арматурная гладкого профиля класса А-I (А240) СТ РК 2591-2014 диаметром от 6 до 12 мм'т*
190 | С1214-210-0201'(790,32).0,001''Сталь арматурная периодического профиля класса А-III (А400) СТ РК 2591-2014 диаметром от 6 до 12 мм'т*
191 | С1214-210-0202'(1609,56).0,001''Сталь арматурная периодического профиля класса А-III (А400) СТ РК 2591-2014 диаметром от 14 до 32 мм'т*
192 | Е1106-0301-0907(РС304013)'24.0,9.0,001''Установка закладных деталей, вес до 4 кг'т*
193 | С1222-509-1003'24.0,9.0,001''Закладные детали и детали крепления ГОСТ 23118-2012 массой не более 50 кг с преобладанием толстолистовой стали, с отверстиями и без отверстий, соединяемые на сварке'т*
194 | Е1106-0301-0909(РС304013)(КРЗП=1)'(2.60,63+2.44,63+2.68,86).0,001''Установка детали закладной, вес более 20 кг ТР'т*
195 | Е1106-0301-0908(РС304013)'(2.14,15+5,87).0,001''Установка детали закладной, вес до 20 кг ТР'т*
196 | С1222-525-0301'(2.60,63+2.44,63+5,87+2.14,15+2.68,86).0,001''Отдельные конструктивные элементы зданий и сооружений с преобладанием гнутосварных профилей и круглых труб средняя масса сборочной единицы до 0,1 т'т*
197 | Е1113-0203-0528(Н5.2)(Н52.2)(Н53.2) #К=2'(24).0,9.0,001.25''Окраска поверхности металлической огрунтованной эмалью пентафталевой ПФ-115'м²*
198 | Е1106-0301-1001(РС295793)(РС145782)(РС279875)(РС295794)'0,7''Укладка гидроизоляционной прокладки в швы, стыки, примыкания'м*
199 | С1235-202-0201'0,7''Герметизирующий профиль на основе гидрофильного полиуретана, набухающий при контакте с водой'м*
200 | П2 Сборные конструктивные элементы*
201 | Н43=1*
202 | С1225-202-0903(К ОЦС=10.02)'4'##58503'Плита перекрытия с отверстием для лотков канала ГОСТ 13015-2012 марки ПТО 150.240.14-6'шт.'*
203 | С1225-202-0409(К ОЦС=19.01)'4'##31550'Плита перекрытия для лотков канала нагрузкой в 6 тс/м² ГОСТ 13015-2012 марки ПТ 75.240.14-6'шт.'*
204 | С1225-202-1104(К ОЦС=01)'0,75+0,53'##100178'Плита перекрытия лотков под расчетную нагрузку 8 тс/м² ГОСТ 13015-2012'м³'*
205 | С1225-202-0407(К ОЦС=19.01)'1'##16363'Плита перекрытия для лотков канала нагрузкой в 6 тс/м² ГОСТ 13015-2012 марки ПТ 75.180.14-6'шт.'*
206 | С1225-202-0406(К ОЦС=19.01)'1'##10939'Плита перекрытия для лотков канала нагрузкой в 6 тс/м² ГОСТ 13015-2012 марки ПТ 75.150.12-6'шт.'*
207 | С1225-203-0721(К ОЦС=19.03)'3'##164712'Балка лотков канала ГОСТ 13015-2012 марки Б13 (1-8)'шт.'*
208 | С1225-101-0201'8''Кольцо опорное ГОСТ 8020-2016 марки КО 6'шт.*
209 | С1212-101-0601(А1.0,05)'0,53+0,13+0,18+8.0,02''Надбавка по водонепронецаемости от W0 до W8.Бетон тяжелый класса В15 ГОСТ 7473-2010 без добавок'м³*
210 | С1212-101-0701(А1.0,04)'0,25.4+0,75+3.0,87''Надбавка по водонепронецаемости от W2 до W8.Бетон тяжелый класса В20 ГОСТ 7473-2010 без добавок'м³*
211 | С1212-101-0901(А1.0,03)'4.0,49''Надбавка по водонепронецаемости от W4 до W8.Бетон тяжелый класса В25 ГОСТ 7473-2010 без добавок'м³*
212 | П2 Стальные конструкции*
213 | Н43=1*
214 | С1244-202-0108'4''Люк чугунный ГОСТ 3634-2019 с шарниром и замком, тип Т (С250)'комплект*
215 | Е1109-0103-0101(РС295605)'4.39,41.0,001''Монтаж лестниц прямолинейных и криволинейных, пожарных с ограждением'т конструкций*
216 | С1222-503-0201'4.39,41.0,001''Ограждение лестничных проемов, лестничные марши, пожарные лестницы'т*
217 | Е1106-0602-0201(РС100533)'0,14''Замоноличивание ригелей'м³ бетона в деле*
218 | С1212-101-0614'0,14.1,02''Бетон тяжелый класса В15 ГОСТ 7473-2010 F150, W6'м³*
219 | Е1109-0401-0601'11,34.0,001''Установка металлической решетки приямка'т металлических изделий*
220 | Е1106-0601-0103(РС130010)'24.0,72.0,001''Установка монтажных изделий масса, до 20 кг(поз.1)'т*
221 | С1222-509-1006'24.0,72.0,001''Закладные детали и детали крепления ГОСТ 23118-2012 массой не более 50 кг с преобладанием профильного проката, с отверстиями и без отверстий, соединяемые на сварке'т*
222 | Е1113-0203-0528(Н5.2)(Н52.2)(Н53.2) #К=2'24.0,72.0,001.25+(4.39,41).0,001.25''Окраска поверхности металлической огрунтованной эмалью пентафталевой ПФ-115'м²*
223 | П2 Пол*
224 | Н43=1*
225 | Е1111-0103-0103(РС100511)'28,13''Устройство стяжек бетонных, толщиной 20 мм'м² стяжки*
226 | Е1111-0103-0104(РС100511)(Н5.4)(Н52.4)(Н53.4) К=4'28,13''Устройство стяжек бетонных, толщиной 20 мм. Добавлять или исключать на каждые 5 мм изменения толщины стяжки к норме 1111-0103-0103'м² стяжки*
227 | С1212-101-0314'1,15''Бетон тяжелый класса В7,5 ГОСТ 7473-2010 F150, W6'м³*
228 | П2 Кровля *
229 | Е1112-0203-0101(РС102635)'37,77''Устройство стяжек выравнивающих под кровли цементно-песчаных, толщина 15 мм'м² стяжки*
230 | Е1112-0203-0102(Н5.25)(Н52.25)(Н53.25) К=25(РС102635)'37,77''Устройство стяжек выравнивающих под кровли цементно-песчаных. Добавлять или исключать к норме 1112-0203-0101 на каждый 1 мм изменения толщины'м² стяжки*
231 | С1212-402-0103'37,77.0,04.1,02''Раствор отделочный ГОСТ 28013-98 тяжелый цементный 1:3'м³*
232 | Е1112-0101-0206'37,77''Устройство кровель плоских трехслойных из рулонных кровельных материалов на мастике битумно-полимерной'м² кровли*
233 | Е1112-0202-0101'11''Устройство примыканий к стенам и парапетам рулонных и мастичных кровель высотой до 600 мм без фартуков'м примыканий*
234 | Е1112-0203-0101(РС102635)'37,77''Устройство стяжек выравнивающих под кровли цементно-песчаных, толщина 15 мм'м² стяжки*
235 | Е1112-0203-0102(Н5.15)(Н52.15)(Н53.15) К=15(РС102635)'37,77''Устройство стяжек выравнивающих под кровли цементно-песчаных. Добавлять или исключать к норме 1112-0203-0101 на каждый 1 мм изменения толщины'м² стяжки*
236 | С1212-402-0103'37,77.0,03.1,02''Раствор отделочный ГОСТ 28013-98 тяжелый цементный 1:3'м³*
237 | ПР Тепловые камеры УТ2,УТ3,УТ6,УТ9,УТ12 (тип7)*
238 | (П-Ч11-0170)*
239 | Н43=1*
240 | Е1106-0506-0202(РС100533)(РС279852)(РС295549)(РС296063)'4.0,37.5+4.0,18.5+0,85.5+(4.8+12).0,02+4,8.5+10,5.4+11''Устройство камер со стенками из монолитного бетона'м³ конструкции*
241 | Е1106-0301-1001(РС295793)'15,9.4''Укладка гидроизоляционной прокладки в швы, стыки, примыкания'м*
242 | С1235-202-0201'15,9.4''Герметизирующий профиль на основе гидрофильного полиуретана, набухающий при контакте с водой'м*
243 | П2 Днище Дм1-4шт,Дм2-1шт.*
244 | Н43=5*
245 | С1212-101-0314'1,8.1,02''Бетон тяжелый класса В7,5 ГОСТ 7473-2010 F150, W6'м³*
246 | С1212-101-0709'4,8.1,015''Бетон тяжелый класса В20 ГОСТ 7473-2010 F150, W8'м³*
247 | С1214-210-0101'(56,94).0,001''Сталь арматурная гладкого профиля класса А-I (А240) СТ РК 2591-2014 диаметром от 6 до 12 мм'т*
248 | С1214-210-0201'309,02.0,001''Сталь арматурная периодического профиля класса А-III (А400) СТ РК 2591-2014 диаметром от 6 до 12 мм'т*
249 | Е1106-0303-0201(РМ295570)'(13.4,38).0,001''Изготовление в построечных условиях каркасов арматурных пространственных из арматуры, диаметр до 25 мм'т*
250 | Е1106-0301-0907(РС304013)'(2.4,1).0,001''Установка закладных деталей, вес до 4 кг'т*
251 | С1222-509-1006'2.4,1.0,001''Закладные детали и детали крепления ГОСТ 23118-2012 массой не более 50 кг с преобладанием профильного проката, с отверстиями и без отверстий, соединяемые на сварке'т*
252 | СТ ССЦ РК 8.04-08-2024 т.7(=20)'7,6.0,001'7791'Доплата на изменение марки стали до С245'т*
253 | Е1113-0203-0528(Н5.2)(Н52.2)(Н53.2)К=2'(2.4,1).0,001.25''Окраска поверхности металлической огрунтованной эмалью пентафталевой ПФ-115'м²*
254 | П2 Для камер УТ2,УТ9,УТ12*
255 | Н43=3*
256 | Е1106-0301-1001(РС295793)(РС145782)(РС279875)(РС295794)'0,4''Укладка гидроизоляционной прокладки в швы, стыки, примыкания'м*
257 | С1235-202-0201'0,4''Герметизирующий профиль на основе гидрофильного полиуретана, набухающий при контакте с водой'м*
258 | П2 Стены Стм2,СТм3,СТм6,СТм9,СТм12*
259 | Н43=1*
260 | С1212-101-0615'(10,5.4+11).1,015''Бетон тяжелый класса В15 ГОСТ 7473-2010 F150, W8'м³*
261 | С1214-210-0101'(56.5).0,001''Сталь арматурная гладкого профиля класса А-I (А240) СТ РК 2591-2014 диаметром от 6 до 12 мм'т*
262 | С1214-210-0201'(756,3+789,16.2+815,8+762,52).0,001''Сталь арматурная периодического профиля класса А-III (А400) СТ РК 2591-2014 диаметром от 6 до 12 мм'т*
263 | Е1106-0301-0907(РС304013)'(24.5).0,9.0,001''Установка закладных деталей, вес до 4 кг'т*
264 | С1222-509-1003'(24.5).0,9.0,001''Закладные детали и детали крепления ГОСТ 23118-2012 массой не более 50 кг с преобладанием толстолистовой стали, с отверстиями и без отверстий, соединяемые на сварке'т*
265 | Е1106-0301-0909(РС304013)(КРЗП=1)'(4.44,63.3+2.31,79.2+2.27,42.2+4.60,63+4.31,79+2.20,45).0,001''Установка детали закладной, вес более 20 кг ТР'т*
266 | Е1106-0301-0908(РС304013)'(5,87.2+4.14,15+2.14,15.2+5,82).0,001''Установка детали закладной, вес до 20 кг ТР'т*
267 | С1222-525-0301'(4.44,63.3+5,87.2+2.31,79.2+2.27,42.2+4.14,15+2.14,15+4.60,63+4.31,79+2.20,45+2.14,15+5,82).0,001''Отдельные конструктивные элементы зданий и сооружений с преобладанием гнутосварных профилей и круглых труб средняя масса сборочной единицы до 0,1 т'т*
268 | Е1113-0203-0528(Н5.2)(Н52.2)(Н53.2) #К=2'(24.5).0,9.0,001.25''Окраска поверхности металлической огрунтованной эмалью пентафталевой ПФ-115'м²*
269 | Е1106-0301-1001(РС295793)(РС145782)(РС279875)(РС295794)'7+14,6+9,2+9,1''Укладка гидроизоляционной прокладки в швы, стыки, примыкания'м*
270 | С1235-202-0201'7+14,6+9,2+9,1''Герметизирующий профиль на основе гидрофильного полиуретана, набухающий при контакте с водой'м*
271 | П2 Сборные конструктивные элементы*
272 | Н43=1*
273 | С1225-202-0902(К ОЦС=19.03)'4.5'##64366'Плита перекрытия с отверстием для лотков канала ГОСТ 13015-2012 марки ПТО 150.180.14-6'шт.'*
274 | С1225-202-0407(К ОЦС=19.01)'4.5'##16363'Плита перекрытия для лотков канала нагрузкой в 6 тс/м² ГОСТ 13015-2012 марки ПТ 75.180.14-6'шт.'*
275 | С1225-203-0720(К ОЦС=10.02)'1.5'##107867'Балка лотков канала ГОСТ 13015-2012 марки Б12 (1-8)'шт.'*
276 | С1225-101-0201'8.4+1.12''Кольцо опорное ГОСТ 8020-2016 марки КО 6'шт.*
277 | С1212-101-0601(А1.0,05)'4.5.0,18+44.0,02''Надбавка по водонепронецаемости от W0 до W8.Бетон тяжелый класса В15 ГОСТ 7473-2010 без добавок'м³*
278 | С1212-101-0701(А1.0,04)'0,85.5''Надбавка по водонепронецаемости от W2 до W8.Бетон тяжелый класса В20 ГОСТ 7473-2010 без добавок'м³*
279 | С1212-101-0901(А1.0,03)'4.5.0,37''Надбавка по водонепронецаемости от W4 до W8.Бетон тяжелый класса В25 ГОСТ 7473-2010 без добавок'м³*
280 | П2 Стальные конструкции*
281 | Н43=1*
282 | С1244-202-0108'4.4''Люк чугунный ГОСТ 3634-2019 с шарниром и замком, тип Т (С250)'комплект*
283 | С1244-202-0105'4.1''Люк чугунный ГОСТ 3634-2019 с шарниром и замком, тип Л (А15)'комплект*
284 | Е1109-0103-0101(РС295605)'(5.4.28,12).0,001''Монтаж лестниц прямолинейных и криволинейных, пожарных с ограждением'т конструкций*
285 | С1222-503-0201'(4.5.28,12).0,001''Ограждение лестничных проемов, лестничные марши, пожарные лестницы'т*
286 | Е1106-0602-0201(РС100533)'0,04.5''Замоноличивание ригелей'м³ бетона в деле*
287 | С1212-101-0614'0,04.1,02.5''Бетон тяжелый класса В15 ГОСТ 7473-2010 F150, W6'м³*
288 | Е1109-0401-0601'11,34.0,001.5''Установка металлической решетки приямка'т металлических изделий*
289 | Е1106-0601-0103(РС130010)'(1.16+4.24).0,72.0,001''Установка монтажных изделий масса, до 20 кг(поз.1)'т*
290 | С1222-509-1006'(1.16+4.24).0,72.0,001''Закладные детали и детали крепления ГОСТ 23118-2012 массой не более 50 кг с преобладанием профильного проката, с отверстиями и без отверстий, соединяемые на сварке'т*
291 | Е1113-0203-0528(Н5.2)(Н52.2)(Н53.2) #К=2'(1.16+4.24).0,72.0,001.25+(4.5.28,12).0,001.25''Окраска поверхности металлической огрунтованной эмалью пентафталевой ПФ-115'м²*
292 | П2 Пол*
293 | Н43=5*
294 | Е1111-0103-0103(РС100511)'11,25''Устройство стяжек бетонных, толщиной 20 мм'м² стяжки*
295 | Е1111-0103-0104(РС100511)(Н5.4)(Н52.4)(Н53.4) К=4'11,25''Устройство стяжек бетонных, толщиной 20 мм. Добавлять или исключать на каждые 5 мм изменения толщины стяжки к норме 1111-0103-0103'м² стяжки*
296 | С1212-101-0314'0,5''Бетон тяжелый класса В7,5 ГОСТ 7473-2010 F150, W6'м³*
297 | П2 Кровля *
298 | Е1112-0203-0101(РС102635)'16,31''Устройство стяжек выравнивающих под кровли цементно-песчаных, толщина 15 мм'м² стяжки*
299 | Е1112-0203-0102(Н5.35)(Н52.35)(Н53.35) К=35(РС102635)'16,31''Устройство стяжек выравнивающих под кровли цементно-песчаных. Добавлять или исключать к норме 1112-0203-0101 на каждый 1 мм изменения толщины'м² стяжки*
300 | С1212-402-0103'16,31.0,05.1,02''Раствор отделочный ГОСТ 28013-98 тяжелый цементный 1:3'м³*
301 | Е1112-0101-0206'16,31''Устройство кровель плоских трехслойных из рулонных кровельных материалов на мастике битумно-полимерной'м² кровли*
302 | Е1112-0202-0101'11''Устройство примыканий к стенам и парапетам рулонных и мастичных кровель высотой до 600 мм без фартуков'м примыканий*
303 | Е1112-0203-0101(РС102635)'16,31''Устройство стяжек выравнивающих под кровли цементно-песчаных, толщина 15 мм'м² стяжки*
304 | Е1112-0203-0102(Н5.15)(Н52.15)(Н53.15) К=15(РС102635)'16,31''Устройство стяжек выравнивающих под кровли цементно-песчаных. Добавлять или исключать к норме 1112-0203-0101 на каждый 1 мм изменения толщины'м² стяжки*
305 | С1212-402-0103'16,31.0,03.1,02''Раствор отделочный ГОСТ 28013-98 тяжелый цементный 1:3'м³*
306 | П2 Отмостка (УТ12)*
307 | Н43=1*
308 | Е1111-0101-0102(РС100081)(К РЗП=1)'4,12.4''Уплотнение грунта щебнем'м² площади уплотнения*
309 | С1211-201-0607'0,051.4,12.4''Щебень из плотных горных пород для строительных работ М1000 СТ РК 1284-2004 фракция 40-80 (70) мм'м³*
310 | Е1106-0301-0101(РС100463)'(4,12.4).0,125''Устройство бетонной подготовки'м³*
311 | С1212-101-0301'(4,12.4).0,125.1,02''Бетон тяжелый класса В7,5 ГОСТ 7473-2010 без добавок'м³*
312 | ПР Тепловая камера УТ4*
313 | Е1106-0506-0202(РС100533)(РС279852)(РС295549)(РС296063)'4.0,49+2.0,25+8.0,02+0,41+3,1+10,9''Устройство камер со стенками из монолитного бетона'м³ конструкции*
314 | Е1106-0301-1001(РС295793)'16,8''Укладка гидроизоляционной прокладки в швы, стыки, примыкания'м*
315 | С1235-202-0201'16,8''Герметизирующий профиль на основе гидрофильного полиуретана, набухающий при контакте с водой'м*
316 | П2 Днище Дм6-1шт.*
317 | Н43=1*
318 | С1212-101-0314'1,2.1,02''Бетон тяжелый класса В7,5 ГОСТ 7473-2010 F150, W6'м³*
319 | С1212-101-0709'3,1.1,015''Бетон тяжелый класса В20 ГОСТ 7473-2010 F150, W8'м³*
320 | С1214-210-0101'(56,94).0,001''Сталь арматурная гладкого профиля класса А-I (А240) СТ РК 2591-2014 диаметром от 6 до 12 мм'т*
321 | С1214-210-0201'341,34.0,001''Сталь арматурная периодического профиля класса А-III (А400) СТ РК 2591-2014 диаметром от 6 до 12 мм'т*
322 | Е1106-0303-0201(РМ295570)'(13.4,38).0,001''Изготовление в построечных условиях каркасов арматурных пространственных из арматуры, диаметр до 25 мм'т*
323 | Е1106-0301-0907(РС304013)'(2.4,1).0,001''Установка закладных деталей, вес до 4 кг'т*
324 | С1222-509-1006'2.4,1.0,001''Закладные детали и детали крепления ГОСТ 23118-2012 массой не более 50 кг с преобладанием профильного проката, с отверстиями и без отверстий, соединяемые на сварке'т*
325 | LСТ ССЦ РК 8.04-08-2024 т.7(=20)'7,6.0,001'7791'Доплата на изменение марки стали до С245'т*
326 | Е1113-0203-0528(Н5.2)(Н52.2)(Н53.2)К=2'(2.4,1).0,001.25''Окраска поверхности металлической огрунтованной эмалью пентафталевой ПФ-115'м²*
327 | П2 Стены Стм4*
328 | Н43=1*
329 | С1212-101-0615'(10,9).1,015''Бетон тяжелый класса В15 ГОСТ 7473-2010 F150, W8'м³*
330 | С1214-210-0101'(57,12).0,001''Сталь арматурная гладкого профиля класса А-I (А240) СТ РК 2591-2014 диаметром от 6 до 12 мм'т*
331 | С1214-210-0201'(821,44).0,001''Сталь арматурная периодического профиля класса А-III (А400) СТ РК 2591-2014 диаметром от 6 до 12 мм'т*
332 | Е1106-0301-0907(РС304013)'24.0,9.0,001''Установка закладных деталей, вес до 4 кг'т*
333 | С1222-509-1003'(24.0,9).0,001''Закладные детали и детали крепления ГОСТ 23118-2012 массой не более 50 кг с преобладанием толстолистовой стали, с отверстиями и без отверстий, соединяемые на сварке'т*
334 | Е1106-0301-0909(РС304013)(КРЗП=1)'(4.44,63+2.31,79+5.27,42+1.20,45).0,001''Установка детали закладной, вес более 20 кг ТР'т*
335 | С1222-525-0301'(4.44,63+2.31,79+5.27,42+1.20,45).0,001''Отдельные конструктивные элементы зданий и сооружений с преобладанием гнутосварных профилей и круглых труб средняя масса сборочной единицы до 0,1 т'т*
336 | Е1113-0203-0528(Н5.2)(Н52.2)(Н53.2) #К=2'(24.0,9).0,001.25''Окраска поверхности металлической огрунтованной эмалью пентафталевой ПФ-115'м²*
337 | Е1106-0301-1001(РС295793)(РС145782)(РС279875)(РС295794)'15,5''Укладка гидроизоляционной прокладки в швы, стыки, примыкания'м*
338 | С1235-202-0201'15,5''Герметизирующий профиль на основе гидрофильного полиуретана, набухающий при контакте с водой'м*
339 | П2 Сборные конструктивные элементы*
340 | Н43=1*
341 | С1225-202-0903(К ОЦС=10.02)'4'##58503'Плита перекрытия с отверстием для лотков канала ГОСТ 13015-2012 марки ПТО 150.240.14-6'шт.'*
342 | С1225-202-0409(К ОЦС=19.01)'2'##31550'Плита перекрытия для лотков канала нагрузкой в 6 тс/м² ГОСТ 13015-2012 марки ПТ 75.240.14-6'шт.'*
343 | С1225-203-0715(К ОЦС=19.01)'1'##102425'Балка лотков канала ГОСТ 13015-2012 марки Б7 (1-8)'шт.'*
344 | С1225-101-0201'8''Кольцо опорное ГОСТ 8020-2016 марки КО 6'шт.*
345 | С1212-101-0601(А1.0,05)'8.0,02''Надбавка по водонепронецаемости от W0 до W8.Бетон тяжелый класса В15 ГОСТ 7473-2010 без добавок'м³*
346 | С1212-101-0701(А1.0,04)'0,25.2+0,41''Надбавка по водонепронецаемости от W2 до W8.Бетон тяжелый класса В20 ГОСТ 7473-2010 без добавок'м³*
347 | С1212-101-0901(А1.0,03)'4.0,49''Надбавка по водонепронецаемости от W4 до W8.Бетон тяжелый класса В25 ГОСТ 7473-2010 без добавок'м³*
348 | П2 Стальные конструкции*
349 | Н43=1*
350 | С1244-202-0108'4''Люк чугунный ГОСТ 3634-2019 с шарниром и замком, тип Т (С250)'комплект*
351 | Е1109-0103-0101(РС295605)'4.28,12.0,001''Монтаж лестниц прямолинейных и криволинейных, пожарных с ограждением'т конструкций*
352 | С1222-503-0201'4.28,12.0,001''Ограждение лестничных проемов, лестничные марши, пожарные лестницы'т*
353 | Е1106-0602-0201(РС100533)'0,023''Замоноличивание ригелей'м³ бетона в деле*
354 | С1212-101-0614'0,023.1,02''Бетон тяжелый класса В15 ГОСТ 7473-2010 F150, W6'м³*
355 | Е1109-0401-0601'11,34.0,001''Установка металлической решетки приямка'т металлических изделий*
356 | Е1106-0601-0103(РС130010)'24.0,72.0,001''Установка монтажных изделий масса, до 20 кг(поз.1)'т*
357 | С1222-509-1006'24.0,72.0,001''Закладные детали и детали крепления ГОСТ 23118-2012 массой не более 50 кг с преобладанием профильного проката, с отверстиями и без отверстий, соединяемые на сварке'т*
358 | Е1113-0203-0528(Н5.2)(Н52.2)(Н53.2) #К=2'24.0,72.0,001.25+(4.28,12).0,001.25''Окраска поверхности металлической огрунтованной эмалью пентафталевой ПФ-115'м²*
359 | П2 Пол*
360 | Н43=1*
361 | Е1111-0103-0103(РС100511)'12,6''Устройство стяжек бетонных, толщиной 20 мм'м² стяжки*
362 | Е1111-0103-0104(РС100511)(Н5.4)(Н52.4)(Н53.4) К=4'12,6''Устройство стяжек бетонных, толщиной 20 мм. Добавлять или исключать на каждые 5 мм изменения толщины стяжки к норме 1111-0103-0103'м² стяжки*
363 | С1212-101-0314'0,5''Бетон тяжелый класса В7,5 ГОСТ 7473-2010 F150, W6'м³*
364 | П2 Кровля *
365 | Е1112-0203-0101(РС102635)'18,2''Устройство стяжек выравнивающих под кровли цементно-песчаных, толщина 15 мм'м² стяжки*
366 | Е1112-0203-0102(Н5.35)(Н52.35)(Н53.35) К=35(РС102635)'18,2''Устройство стяжек выравнивающих под кровли цементно-песчаных. Добавлять или исключать к норме 1112-0203-0101 на каждый 1 мм изменения толщины'м² стяжки*
367 | С1212-402-0103'18,2.0,05.1,02''Раствор отделочный ГОСТ 28013-98 тяжелый цементный 1:3'м³*
368 | Е1112-0101-0206'18,2''Устройство кровель плоских трехслойных из рулонных кровельных материалов на мастике битумно-полимерной'м² кровли*
369 | Е1112-0202-0101'11''Устройство примыканий к стенам и парапетам рулонных и мастичных кровель высотой до 600 мм без фартуков'м примыканий*
370 | Е1112-0203-0101(РС102635)'18,2''Устройство стяжек выравнивающих под кровли цементно-песчаных, толщина 15 мм'м² стяжки*
371 | Е1112-0203-0102(Н5.15)(Н52.15)(Н53.15) К=15(РС102635)'18,2''Устройство стяжек выравнивающих под кровли цементно-песчаных. Добавлять или исключать к норме 1112-0203-0101 на каждый 1 мм изменения толщины'м² стяжки*
372 | С1212-402-0103'18,2.0,03.1,02''Раствор отделочный ГОСТ 28013-98 тяжелый цементный 1:3'м³*
373 | ПР Тепловые камеры УТ5; УТ7*
374 | (П-Ч11-0170)*
375 | Н43=1*
376 | Е1106-0506-0202(РС100533)(РС279852)(РС295549)(РС296063)'4.0,37.2+8.0,18.2+0,75.2+(12.2).0,02+8,3.2+19+23,4''Устройство камер со стенками из монолитного бетона'м³ конструкции*
377 | П2 Для УТ5*
378 | Е1106-0301-1001(РС295793)'23''Укладка гидроизоляционной прокладки в швы, стыки, примыкания'м*
379 | С1235-202-0201'23''Герметизирующий профиль на основе гидрофильного полиуретана, набухающий при контакте с водой'м*
380 | П2 Днище Дм8-2шт.*
381 | Н43=2*
382 | С1212-101-0314'3.1,02''Бетон тяжелый класса В7,5 ГОСТ 7473-2010 F150, W6'м³*
383 | С1212-101-0709'8,3.1,015''Бетон тяжелый класса В20 ГОСТ 7473-2010 F150, W8'м³*
384 | С1214-210-0101'159,39.0,001''Сталь арматурная гладкого профиля класса А-I (А240) СТ РК 2591-2014 диаметром от 6 до 12 мм'т*
385 | С1214-210-0201'236,19.0,001''Сталь арматурная периодического профиля класса А-III (А400) СТ РК 2591-2014 диаметром от 6 до 12 мм'т*
386 | С1214-210-0202'288,34.0,001''Сталь арматурная периодического профиля класса А-III (А400) СТ РК 2591-2014 диаметром от 14 до 32 мм'т*
387 | Е1106-0303-0201(РМ295570)'(21.7,59).0,001''Изготовление в построечных условиях каркасов арматурных пространственных из арматуры, диаметр до 25 мм'т*
388 | Е1106-0301-0907(РС304013)'(2.4,1).0,001''Установка закладных деталей, вес до 4 кг'т*
389 | С1222-509-1006'2.4,1.0,001''Закладные детали и детали крепления ГОСТ 23118-2012 массой не более 50 кг с преобладанием профильного проката, с отверстиями и без отверстий, соединяемые на сварке'т*
390 | Е1113-0203-0528(Н5.2)(Н52.2)(Н53.2)К=2'(2.4,1).0,001.25''Окраска поверхности металлической огрунтованной эмалью пентафталевой ПФ-115'м²*
391 | П2 Для УТ5*
392 | Н43=1*
393 | Е1106-0301-1001(РС295793)(РС145782)(РС295794)(РС279875)'0,4''Укладка гидроизоляционной прокладки в швы, стыки, примыкания'м*
394 | С1235-202-0201'0,4''Герметизирующий профиль на основе гидрофильного полиуретана, набухающий при контакте с водой'м*
395 | П2 Стены СТм5,СТм7*
396 | Н43=1*
397 | С1212-101-0615'(19+23,4).1,015''Бетон тяжелый класса В15 ГОСТ 7473-2010 F150, W8'м³*
398 | С1214-210-0101'(101,64).0,001.2''Сталь арматурная гладкого профиля класса А-I (А240) СТ РК 2591-2014 диаметром от 6 до 12 мм'т*
399 | С1214-210-0201'(548,48+566,32).0,001''Сталь арматурная периодического профиля класса А-III (А400) СТ РК 2591-2014 диаметром от 6 до 12 мм'т*
400 | С1214-210-0202'(734,52+121,5+641,66+97,2).0,001''Сталь арматурная периодического профиля класса А-III (А400) СТ РК 2591-2014 диаметром от 14 до 32 мм'т*
401 | Е1106-0301-0907(РС304013)'(32.0,9.2).0,001''Установка закладных деталей, вес до 4 кг'т*
402 | Е1106-0301-0908(РС304013)'4.10,7.0,001.2''Установка закладных деталей, вес от 4 до 20 кг'т*
403 | С1222-509-1003'(32.0,9.2+4.10,7.2).0,001''Закладные детали и детали крепления ГОСТ 23118-2012 массой не более 50 кг с преобладанием толстолистовой стали, с отверстиями и без отверстий, соединяемые на сварке'т*
404 | Е1106-0301-0909(РС304013)(КРЗП=1)'(4.44,63.2+3.31,79+1.2.27,42+3.2.20,45).0,001''Установка детали закладной, вес более 20 кг ТР'т*
405 | Е1106-0301-0908(РС304013)'(5,87+7.14,15).0,001''Установка детали закладной, вес до 20 кг ТР'т*
406 | С1222-525-0301'(44,63.(4+4)+3.31,79+2.27,42+6.20,45+7.14,15+5,87).0,001''Отдельные конструктивные элементы зданий и сооружений с преобладанием гнутосварных профилей и круглых труб средняя масса сборочной единицы до 0,1 т'т*
407 | Е1113-0203-0528(Н5.2)(Н52.2)(Н53.2) #К=2'(32.2.0,9+4.10,7.2).0,001.25''Окраска поверхности металлической огрунтованной эмалью пентафталевой ПФ-115'м²*
408 | П2 Для СТм5*
409 | Е1106-0301-1001(РС295793)(РС145782)(РС295794)(РС279875)'0,6''Укладка гидроизоляционной прокладки в швы, стыки, примыкания'м*
410 | С1235-202-0201'0,6''Герметизирующий профиль на основе гидрофильного полиуретана, набухающий при контакте с водой'м*
411 | П2 Сборные конструктивные элементы*
412 | Н43=2*
413 | С1225-202-0902(К ОЦС=19.01)'4'##64366'Плита перекрытия с отверстием для лотков канала ГОСТ 13015-2012 марки ПТО 150.180.14-6'шт.'*
414 | С1225-202-0407(К ОЦС=19.01)'8'##16363'Плита перекрытия для лотков канала нагрузкой в 6 тс/м² ГОСТ 13015-2012 марки ПТ 75.180.14-6'шт.'*
415 | С1225-202-1104(К ОЦС=01)'1.0,75'##100178'Плита перекрытия лотков под расчетную нагрузку 8 тс/м² ГОСТ 13015-2012'м³'*
416 | С1225-101-0201'12''Кольцо опорное ГОСТ 8020-2016 марки КО 6'шт.*
417 | С1212-101-0601(А1.0,05)'8.0,18+12.0,02''Надбавка по водонепронецаемости от W0 до W8.Бетон тяжелый класса В15 ГОСТ 7473-2010 без добавок'м³*
418 | С1212-101-0701(А1.0,04)'0,75.1''Надбавка по водонепронецаемости от W2 до W8.Бетон тяжелый класса В20 ГОСТ 7473-2010 без добавок'м³*
419 | С1212-101-0901(А1.0,03)'4.0,37''Надбавка по водонепронецаемости от W4 до W8.Бетон тяжелый класса В25 ГОСТ 7473-2010 без добавок'м³*
420 | П2 Стальные конструкции*
421 | Н43=1*
422 | Е1109-0102-0401(РС295605)'2.642,11.0,001''Монтаж прогонов при шаге ферм до 12 м при высоте здания до 25 м'т конструкций*
423 | С1222-526-0105'2.642,11.0,001''Конструктивные элементы вспомогательного назначения с преобладанием профильного проката без отверстий и сборосварочных операций'т*
424 | СТ ССЦ РК 8.04-08-2024 т.7(=20)'2.642,11.0,001'14178'Доплата на изменение марки стали до С255'т*
425 | С1244-202-0108'4.2''Люк чугунный ГОСТ 3634-2019 с шарниром и замком, тип Т (С250)'комплект*
426 | Н43=1*
427 | Е1109-0103-0101(РС295605)'(4.25,33+4.32,83).0,001''Монтаж лестниц прямолинейных и криволинейных, пожарных с ограждением'т конструкций*
428 | С1222-503-0201'(4.25,33+4.32,83).0,001''Ограждение лестничных проемов, лестничные марши, пожарные лестницы'т*
429 | Е1106-0602-0201(РС100533)'0,13.2''Замоноличивание ригелей'м³ бетона в деле*
430 | С1212-101-0614'0,13.1,02.2''Бетон тяжелый класса В15 ГОСТ 7473-2010 F150, W6'м³*
431 | Е1109-0401-0601'11,34.0,001.2''Установка металлической решетки приямка'т металлических изделий*
432 | Е1106-0601-0103(РС130010)'(24).0,72.0,001.2''Установка монтажных изделий масса, до 20 кг(поз.1)'т*
433 | С1222-509-1006'(24).0,72.0,001.2''Закладные детали и детали крепления ГОСТ 23118-2012 массой не более 50 кг с преобладанием профильного проката, с отверстиями и без отверстий, соединяемые на сварке'т*
434 | Е1113-0203-0528(Н5.2)(Н52.2)(Н53.2) #К=2'(2.24).0,72.0,001.25+(4.28,12+4.32,83+642,11.2).0,001.25''Окраска поверхности металлической огрунтованной эмалью пентафталевой ПФ-115'м²*
435 | П2 Пол*
436 | Н43=2*
437 | Е1111-0103-0103(РС100511)'21,6''Устройство стяжек бетонных, толщиной 20 мм'м² стяжки*
438 | Е1111-0103-0104(РС100511)(Н5.9)(Н52.9)(Н53.9) К=9'21,6''Устройство стяжек бетонных, толщиной 20 мм. Добавлять или исключать на каждые 5 мм изменения толщины стяжки к норме 1111-0103-0103'м² стяжки*
439 | С1212-101-0314'1,1''Бетон тяжелый класса В7,5 ГОСТ 7473-2010 F150, W6'м³*
440 | П2 Кровля *
441 | Е1112-0203-0101(РС102635)'27,98''Устройство стяжек выравнивающих под кровли цементно-песчаных, толщина 15 мм'м² стяжки*
442 | Е1112-0203-0102(Н5.30)(Н52.30)(Н53.30) К=30(РС102635)'27,98''Устройство стяжек выравнивающих под кровли цементно-песчаных. Добавлять или исключать к норме 1112-0203-0101 на каждый 1 мм изменения толщины'м² стяжки*
443 | С1212-402-0103'27,98.0,045.1,02''Раствор отделочный ГОСТ 28013-98 тяжелый цементный 1:3'м³*
444 | Е1112-0101-0206'27,98''Устройство кровель плоских трехслойных из рулонных кровельных материалов на мастике битумно-полимерной'м² кровли*
445 | Е1112-0202-0101'11''Устройство примыканий к стенам и парапетам рулонных и мастичных кровель высотой до 600 мм без фартуков'м примыканий*
446 | Е1112-0203-0101(РС102635)'27,98''Устройство стяжек выравнивающих под кровли цементно-песчаных, толщина 15 мм'м² стяжки*
447 | Е1112-0203-0102(Н5.15)(Н52.15)(Н53.15) К=15(РС102635)'27,98''Устройство стяжек выравнивающих под кровли цементно-песчаных. Добавлять или исключать к норме 1112-0203-0101 на каждый 1 мм изменения толщины'м² стяжки*
448 | С1212-402-0103'27,98.0,03.1,02''Раствор отделочный ГОСТ 28013-98 тяжелый цементный 1:3'м³*
449 | ПР Тепловая камера УТ8 (ТК-54/9)*
450 | (П-Ч11-0170)*
451 | Н43=1*
452 | Е1106-0506-0202(РС100533)(РС279852)(РС295549)(РС296063)'4.0,37+3.0,75+3.0,18+(8).0,02+13,7+19,3''Устройство камер со стенками из монолитного бетона'м³ конструкции*
453 | П2 Днище Дм5-1шт.*
454 | Н43=1*
455 | С1212-101-0314'3,7.1,02''Бетон тяжелый класса В7,5 ГОСТ 7473-2010 F150, W6'м³*
456 | С1212-101-0709'13,7.1,015''Бетон тяжелый класса В20 ГОСТ 7473-2010 F150, W8'м³*
457 | С1214-210-0201'200,76.0,001''Сталь арматурная периодического профиля класса А-III (А400) СТ РК 2591-2014 диаметром от 6 до 12 мм'т*
458 | С1214-210-0202'626,096.0,001''Сталь арматурная периодического профиля класса А-III (А400) СТ РК 2591-2014 диаметром от 14 до 32 мм'т*
459 | Е1106-0303-0201(РМ295570)'(26,45.7,59).0,001''Изготовление в построечных условиях каркасов арматурных пространственных из арматуры, диаметр до 25 мм'т*
460 | Е1106-0301-0907(РС304013)'(2.4,1).0,001''Установка закладных деталей, вес до 4 кг'т*
461 | С1222-509-1006'2.4,1.0,001''Закладные детали и детали крепления ГОСТ 23118-2012 массой не более 50 кг с преобладанием профильного проката, с отверстиями и без отверстий, соединяемые на сварке'т*
462 | СТ ССЦ РК 8.04-08-2024 т.7(=20)'7,6.0,001'7791'Доплата на изменение марки стали до С245'т*
463 | Е1113-0203-0528(Н5.2)(Н52.2)(Н53.2)К=2'(2.4,1).0,001.25''Окраска поверхности металлической огрунтованной эмалью пентафталевой ПФ-115'м²*
464 | П2 Стены Стм8*
465 | Н43=1*
466 | С1212-101-0615'(19,3).1,015''Бетон тяжелый класса В15 ГОСТ 7473-2010 F150, W8'м³*
467 | С1214-210-0101'(91,08).0,001''Сталь арматурная гладкого профиля класса А-I (А240) СТ РК 2591-2014 диаметром от 6 до 12 мм'т*
468 | С1214-210-0202'(1241,16).0,001''Сталь арматурная периодического профиля класса А-III (А400) СТ РК 2591-2014 диаметром от 14 до 32 мм'т*
469 | Е1106-0301-0907(РС304013)'(24).0,9.0,001''Установка закладных деталей, вес до 4 кг'т*
470 | Е1106-0301-0908(РС304013)'4.17,4.0,001''Установка закладных деталей, вес от 4 до 20 кг'т*
471 | С1222-509-1003'(24.0,9+4.17,4).0,001''Закладные детали и детали крепления ГОСТ 23118-2012 массой не более 50 кг с преобладанием толстолистовой стали, с отверстиями и без отверстий, соединяемые на сварке'т*
472 | Е1106-0301-0909(РС304013)(КРЗП=1)'(2.44,63+2.31,79+6.27,42).0,001''Установка детали закладной, вес более 20 кг ТР'т*
473 | Е1106-0301-0908(РС304013)'(5,82+6.14,15).0,001''Установка детали закладной, вес до 20 кг ТР'т*
474 | С1222-525-0301'(2.44,63+2.31,79+6.27,42+6.14,15+5,82).0,001''Отдельные конструктивные элементы зданий и сооружений с преобладанием гнутосварных профилей и круглых труб средняя масса сборочной единицы до 0,1 т'т*
475 | Е1113-0203-0528(Н5.2)(Н52.2)(Н53.2) #К=2'(24.0,9+4.17,4).0,001.25''Окраска поверхности металлической огрунтованной эмалью пентафталевой ПФ-115'м²*
476 | П2 Сборные конструктивные элементы*
477 | Н43=1*
478 | С1225-202-0902(К ОЦС=19.01)'4'##64366'Плита перекрытия с отверстием для лотков канала ГОСТ 13015-2012 марки ПТО 150.180.14-6'шт.'*
479 | С1225-202-0407(К ОЦС=19.01)'3'##16363'Плита перекрытия для лотков канала нагрузкой в 6 тс/м² ГОСТ 13015-2012 марки ПТ 75.180.14-6'шт.'*
480 | С1225-202-1104(К ОЦС=01)'3.0,75'##100178'Плита перекрытия лотков под расчетную нагрузку 8 тс/м² ГОСТ 13015-2012'м³'*
481 | С1225-101-0201'8''Кольцо опорное ГОСТ 8020-2016 марки КО 6'шт.*
482 | С1212-101-0601(А1.0,05)'3.0,18+8.0,02''Надбавка по водонепронецаемости от W0 до W8.Бетон тяжелый класса В15 ГОСТ 7473-2010 без добавок'м³*
483 | С1212-101-0701(А1.0,04)'0,75.3''Надбавка по водонепронецаемости от W2 до W8.Бетон тяжелый класса В20 ГОСТ 7473-2010 без добавок'м³*
484 | С1212-101-0901(А1.0,03)'4.0,37''Надбавка по водонепронецаемости от W4 до W8.Бетон тяжелый класса В25 ГОСТ 7473-2010 без добавок'м³*
485 | П2 Стальные конструкции*
486 | Н43=1*
487 | Е1109-0102-0401(РС295605)'2.730,22.0,001''Монтаж прогонов при шаге ферм до 12 м при высоте здания до 25 м'т конструкций*
488 | С1222-526-0105'2.730,22.0,001''Конструктивные элементы вспомогательного назначения с преобладанием профильного проката без отверстий и сборосварочных операций'т*
489 | СТ ССЦ РК 8.04-08-2024 т.7(=20)'2.730,22.0,001'14178'Доплата на изменение марки стали до С255'т*
490 | С1244-202-0108'4''Люк чугунный ГОСТ 3634-2019 с шарниром и замком, тип Т (С250)'комплект*
491 | Е1109-0103-0101(РС295605)'(4.28,12).0,001''Монтаж лестниц прямолинейных и криволинейных, пожарных с ограждением'т конструкций*
492 | С1222-503-0201'(4.28,12).0,001''Ограждение лестничных проемов, лестничные марши, пожарные лестницы'т*
493 | Е1106-0602-0201(РС100533)'0,08''Замоноличивание ригелей'м³ бетона в деле*
494 | С1212-101-0614'0,08.1,02''Бетон тяжелый класса В15 ГОСТ 7473-2010 F150, W6'м³*
495 | Е1109-0401-0601'11,34.0,001''Установка металлической решетки приямка'т металлических изделий*
496 | Е1106-0601-0103(РС130010)'(24).0,72.0,001''Установка монтажных изделий масса, до 20 кг(поз.1)'т*
497 | С1222-509-1006'(24).0,72.0,001''Закладные детали и детали крепления ГОСТ 23118-2012 массой не более 50 кг с преобладанием профильного проката, с отверстиями и без отверстий, соединяемые на сварке'т*
498 | Е1113-0203-0528(Н5.2)(Н52.2)(Н53.2) #К=2'(24).0,72.0,001.25+(4.28,12+2.730,22).0,001.25''Окраска поверхности металлической огрунтованной эмалью пентафталевой ПФ-115'м²*
499 | П2 Пол*
500 | Н43=1*
501 | Е1111-0103-0103(РС100511)'25''Устройство стяжек бетонных, толщиной 20 мм'м² стяжки*
502 | Е1111-0103-0104(РС100511)(Н5.4)(Н52.4)(Н53.4) К=4'25''Устройство стяжек бетонных, толщиной 20 мм. Добавлять или исключать на каждые 5 мм изменения толщины стяжки к норме 1111-0103-0103'м² стяжки*
503 | С1212-101-0314'0,9''Бетон тяжелый класса В7,5 ГОСТ 7473-2010 F150, W6'м³*
504 | П2 Кровля *
505 | Е1112-0203-0101(РС102635)'31''Устройство стяжек выравнивающих под кровли цементно-песчаных, толщина 15 мм'м² стяжки*
506 | Е1112-0203-0102(Н5.35)(Н52.35)(Н53.35) К=35(РС102635)'31''Устройство стяжек выравнивающих под кровли цементно-песчаных. Добавлять или исключать к норме 1112-0203-0101 на каждый 1 мм изменения толщины'м² стяжки*
507 | С1212-402-0103'31.0,05.1,02''Раствор отделочный ГОСТ 28013-98 тяжелый цементный 1:3'м³*
508 | Е1112-0101-0206'31''Устройство кровель плоских трехслойных из рулонных кровельных материалов на мастике битумно-полимерной'м² кровли*
509 | Е1112-0202-0101'11''Устройство примыканий к стенам и парапетам рулонных и мастичных кровель высотой до 600 мм без фартуков'м примыканий*
510 | Е1112-0203-0101(РС102635)'31''Устройство стяжек выравнивающих под кровли цементно-песчаных, толщина 15 мм'м² стяжки*
511 | Е1112-0203-0102(Н5.15)(Н52.15)(Н53.15) К=15(РС102635)'31''Устройство стяжек выравнивающих под кровли цементно-песчаных. Добавлять или исключать к норме 1112-0203-0101 на каждый 1 мм изменения толщины'м² стяжки*
512 | С1212-402-0103'31.0,03.1,02''Раствор отделочный ГОСТ 28013-98 тяжелый цементный 1:3'м³*
513 | ПР Тепловые камеры УТ10,УТ11*
514 | Е1106-0506-0202(РС100533)(РС279852)(РС295549)(РС296063)'4.0,37.2+2.0,18.2+0,41.2+12.2.0,02+4,2.2+8+9,3''Устройство камер со стенками из монолитного бетона'м³ конструкции*
515 | Е1106-0301-1001(РС295793)'14,4.2''Укладка гидроизоляционной прокладки в швы, стыки, примыкания'м*
516 | С1235-202-0201'14,4.2''Герметизирующий профиль на основе гидрофильного полиуретана, набухающий при контакте с водой'м*
517 | П2 Днище Дм3-2шт.*
518 | Н43=2*
519 | С1212-101-0314'1,6.1,02''Бетон тяжелый класса В7,5 ГОСТ 7473-2010 F150, W6'м³*
520 | С1212-101-0709'4,2.1,015''Бетон тяжелый класса В20 ГОСТ 7473-2010 F150, W8'м³*
521 | С1214-210-0101'(41,22).0,001''Сталь арматурная гладкого профиля класса А-I (А240) СТ РК 2591-2014 диаметром от 6 до 12 мм'т*
522 | С1214-210-0201'264,54.0,001''Сталь арматурная периодического профиля класса А-III (А400) СТ РК 2591-2014 диаметром от 6 до 12 мм'т*
523 | Е1106-0303-0201(РМ295570)'(9,41.4,38).0,001''Изготовление в построечных условиях каркасов арматурных пространственных из арматуры, диаметр до 25 мм'т*
524 | Е1106-0301-0907(РС304013)'(2.4,1).0,001''Установка закладных деталей, вес до 4 кг'т*
525 | С1222-509-1006'2.4,1.0,001''Закладные детали и детали крепления ГОСТ 23118-2012 массой не более 50 кг с преобладанием профильного проката, с отверстиями и без отверстий, соединяемые на сварке'т*
526 | СТ ССЦ РК 8.04-08-2024 т.7(=20)'7,6.0,001'7791'Доплата на изменение марки стали до С245'т*
527 | Е1113-0203-0528(Н5.2)(Н52.2)(Н53.2)К=2'(2.4,1).0,001.25''Окраска поверхности металлической огрунтованной эмалью пентафталевой ПФ-115'м²*
528 | П2 Для УТ10*
529 | Н43=1*
530 | Е1106-0301-1001(РС295793)(РС145782)(РС279875)(РС295794)'0,4''Укладка гидроизоляционной прокладки в швы, стыки, примыкания'м*
531 | С1235-202-0201'0,4''Герметизирующий профиль на основе гидрофильного полиуретана, набухающий при контакте с водой'м*
532 | П2 Стены Стм10,СТм11*
533 | Н43=1*
534 | С1212-101-0615'(9,3+8).1,015''Бетон тяжелый класса В15 ГОСТ 7473-2010 F150, W8'м³*
535 | С1214-210-0101'(40,32+33,6).0,001''Сталь арматурная гладкого профиля класса А-I (А240) СТ РК 2591-2014 диаметром от 6 до 12 мм'т*
536 | С1214-210-0201'(622,72+681,4).0,001''Сталь арматурная периодического профиля класса А-III (А400) СТ РК 2591-2014 диаметром от 6 до 12 мм'т*
537 | Е1106-0301-0907(РС304013)'(16+24).0,9.0,001''Установка закладных деталей, вес до 4 кг'т*
538 | С1222-509-1003'(16+24).0,9.0,001''Закладные детали и детали крепления ГОСТ 23118-2012 массой не более 50 кг с преобладанием толстолистовой стали, с отверстиями и без отверстий, соединяемые на сварке'т*
539 | Е1106-0301-0908(РС304013)(КРЗП=1)'(4.14,15.2+2,12).0,001''Установка детали закладной, вес до 20 кг ТР'т*
540 | Е1106-0301-0909(РС304013)(КРЗП=1)'(4.60,63+4.27,42).0,001''Установка детали закладной, вес более 20 кг ТР'т*
541 | С1222-525-0301'(4.60,63+4.14,15+4.27,42+4.14,15+2,12).0,001''Отдельные конструктивные элементы зданий и сооружений с преобладанием гнутосварных профилей и круглых труб средняя масса сборочной единицы до 0,1 т'т*
542 | Е1113-0203-0528(Н5.2)(Н52.2)(Н53.2) #К=2'(16+24).0,9.0,001.25''Окраска поверхности металлической огрунтованной эмалью пентафталевой ПФ-115'м²*
543 | Е1106-0301-1001(РС295793)(РС145782)(РС279875)(РС295794)'12,1+7,3''Укладка гидроизоляционной прокладки в швы, стыки, примыкания'м*
544 | С1235-202-0201'12,1+7,3''Герметизирующий профиль на основе гидрофильного полиуретана, набухающий при контакте с водой'м*
545 | П2 Сборные конструктивные элементы*
546 | Н43=1*
547 | С1225-202-0902(К ОЦС=19.01)'4.2'##64366'Плита перекрытия с отверстием для лотков канала ГОСТ 13015-2012 марки ПТО 150.180.14-6'шт.'*
548 | С1225-202-0407(К ОЦС=19.01)'2.2'##16363'Плита перекрытия для лотков канала нагрузкой в 6 тс/м² ГОСТ 13015-2012 марки ПТ 75.180.14-6'шт.'*
549 | С1225-203-0715(К ОЦС=19.01)'1.2'##102425'Балка лотков канала ГОСТ 13015-2012 марки Б7 (1-8)'шт.'*
550 | С1225-101-0201'12.2''Кольцо опорное ГОСТ 8020-2016 марки КО 6'шт.*
551 | С1212-101-0601(А1.0,05)'2.2.0,18+12.2.0,02''Надбавка по водонепронецаемости от W0 до W8.Бетон тяжелый класса В15 ГОСТ 7473-2010 без добавок'м³*
552 | С1212-101-0701(А1.0,04)'0,41.2''Надбавка по водонепронецаемости от W2 до W8.Бетон тяжелый класса В20 ГОСТ 7473-2010 без добавок'м³*
553 | С1212-101-0901(А1.0,03)'4.0,37.2''Надбавка по водонепронецаемости от W4 до W8.Бетон тяжелый класса В25 ГОСТ 7473-2010 без добавок'м³*
554 | П2 Стальные конструкции*
555 | Н43=1*
556 | С1244-202-0105'4.2''Люк чугунный ГОСТ 3634-2019 с шарниром и замком, тип Л (А15)'комплект*
557 | Е1109-0103-0101(РС295605)'4.28,12.0,001.2''Монтаж лестниц прямолинейных и криволинейных, пожарных с ограждением'т конструкций*
558 | С1222-503-0201'4.28,12.0,001.2''Ограждение лестничных проемов, лестничные марши, пожарные лестницы'т*
559 | Е1106-0602-0201(РС100533)'0,02.2''Замоноличивание ригелей'м³ бетона в деле*
560 | С1212-101-0614'0,02.2.1,02''Бетон тяжелый класса В15 ГОСТ 7473-2010 F150, W6'м³*
561 | Е1109-0401-0601'11,34.0,001.2''Установка металлической решетки приямка'т металлических изделий*
562 | Е1106-0601-0103(РС130010)'(16+24).0,72.0,001''Установка монтажных изделий масса, до 20 кг(поз.1)'т*
563 | С1222-509-1006'(16+24).0,72.0,001''Закладные детали и детали крепления ГОСТ 23118-2012 массой не более 50 кг с преобладанием профильного проката, с отверстиями и без отверстий, соединяемые на сварке'т*
564 | Е1113-0203-0528(Н5.2)(Н52.2)(Н53.2) #К=2'(16+24).0,72.0,001.25+(4.28,12.2).0,001.25''Окраска поверхности металлической огрунтованной эмалью пентафталевой ПФ-115'м²*
565 | П2 Пол*
566 | Н43=2*
567 | Е1111-0103-0103(РС100511)'9''Устройство стяжек бетонных, толщиной 20 мм'м² стяжки*
568 | Е1111-0103-0104(РС100511)(Н5.3)(Н52.3)(Н53.3) К=3'9''Устройство стяжек бетонных, толщиной 20 мм. Добавлять или исключать на каждые 5 мм изменения толщины стяжки к норме 1111-0103-0103'м² стяжки*
569 | С1212-101-0314'0,32''Бетон тяжелый класса В7,5 ГОСТ 7473-2010 F150, W6'м³*
570 | П2 Кровля *
571 | Е1112-0203-0101(РС102635)'13,3''Устройство стяжек выравнивающих под кровли цементно-песчаных, толщина 15 мм'м² стяжки*
572 | Е1112-0203-0102(Н5.35)(Н52.35)(Н53.35) К=35(РС102635)'13,3''Устройство стяжек выравнивающих под кровли цементно-песчаных. Добавлять или исключать к норме 1112-0203-0101 на каждый 1 мм изменения толщины'м² стяжки*
573 | С1212-402-0103'13,3.0,05.1,02''Раствор отделочный ГОСТ 28013-98 тяжелый цементный 1:3'м³*
574 | Е1112-0101-0206'13,3''Устройство кровель плоских трехслойных из рулонных кровельных материалов на мастике битумно-полимерной'м² кровли*
575 | Е1112-0202-0101'11''Устройство примыканий к стенам и парапетам рулонных и мастичных кровель высотой до 600 мм без фартуков'м примыканий*
576 | Е1112-0203-0101(РС102635)'13,3''Устройство стяжек выравнивающих под кровли цементно-песчаных, толщина 15 мм'м² стяжки*
577 | Е1112-0203-0102(Н5.15)(Н52.15)(Н53.15) К=15(РС102635)'13,3''Устройство стяжек выравнивающих под кровли цементно-песчаных. Добавлять или исключать к норме 1112-0203-0101 на каждый 1 мм изменения толщины'м² стяжки*
578 | С1212-402-0103'13,3.0,03.1,02''Раствор отделочный ГОСТ 28013-98 тяжелый цементный 1:3'м³*
579 | П2 Отмостка*
580 | Н43=2*
581 | Е1111-0101-0102(РС100081)(К РЗП=1)'4,12.4''Уплотнение грунта щебнем'м² площади уплотнения*
582 | С1211-201-0607'0,051.4,12.4''Щебень из плотных горных пород для строительных работ М1000 СТ РК 1284-2004 фракция 40-80 (70) мм'м³*
583 | Е1106-0301-0101(РС100463)'(4,12.4).0,125''Устройство бетонной подготовки'м³*
584 | С1212-101-0301'(4,12.4).0,125.1,02''Бетон тяжелый класса В7,5 ГОСТ 7473-2010 без добавок'м³*
585 | ПР Тепловая камера УТ13*
586 | Н43=1*
587 | Е1106-0506-0202(РС100533)(РС279852)(РС295549)(РС296063)'4.0,49+3.0,25+1.3+8.0,02+18+23,8''Устройство камер со стенками из монолитного бетона'м³ конструкции*
588 | П2 Днище Дм9-1шт.*
589 | Н43=1*
590 | С1212-101-0314'4,8.1,02''Бетон тяжелый класса В7,5 ГОСТ 7473-2010 F150, W6'м³*
591 | С1212-101-0709'18.1,015''Бетон тяжелый класса В20 ГОСТ 7473-2010 F150, W8'м³*
592 | С1214-210-0101'(220,11).0,001''Сталь арматурная гладкого профиля класса А-I (А240) СТ РК 2591-2014 диаметром от 6 до 12 мм'т*
593 | С1214-210-0202'1277,86.0,001''Сталь арматурная периодического профиля класса А-III (А400) СТ РК 2591-2014 диаметром от 14 до 32 мм'т*
594 | Е1106-0303-0201(РМ295570)'(29.7,59).0,001''Изготовление в построечных условиях каркасов арматурных пространственных из арматуры, диаметр до 25 мм'т*
595 | Е1106-0301-0907(РС304013)'(2.4,1).0,001''Установка закладных деталей, вес до 4 кг'т*
596 | С1222-509-1006'2.4,1.0,001''Закладные детали и детали крепления ГОСТ 23118-2012 массой не более 50 кг с преобладанием профильного проката, с отверстиями и без отверстий, соединяемые на сварке'т*
597 | Е1113-0203-0528(Н5.2)(Н52.2)(Н53.2)К=2'(2.4,1).0,001.25''Окраска поверхности металлической огрунтованной эмалью пентафталевой ПФ-115'м²*
598 | П2 Стены Стм13*
599 | Н43=1*
600 | С1212-101-0615'(23,8).1,015''Бетон тяжелый класса В15 ГОСТ 7473-2010 F150, W8'м³*
601 | С1214-210-0101'(145,2).0,001''Сталь арматурная гладкого профиля класса А-I (А240) СТ РК 2591-2014 диаметром от 6 до 12 мм'т*
602 | С1214-210-0201'(612,72).0,001''Сталь арматурная периодического профиля класса А-III (А400) СТ РК 2591-2014 диаметром от 6 до 12 мм'т*
603 | С1214-210-0202'(1199,28).0,001''Сталь арматурная периодического профиля класса А-III (А400) СТ РК 2591-2014 диаметром от 14 до 32 мм'т*
604 | Е1106-0301-0907(РС304013)'24.0,9.0,001''Установка закладных деталей, вес до 4 кг'т*
605 | Е1106-0301-0908(РС304013)'4.15,6.0,001''Установка закладных деталей, вес от 4 до 20 кг'т*
606 | С1222-509-1003'(24.0,9+4.15,6).0,001''Закладные детали и детали крепления ГОСТ 23118-2012 массой не более 50 кг с преобладанием толстолистовой стали, с отверстиями и без отверстий, соединяемые на сварке'т*
607 | Е1106-0301-0909(РС304013)(КРЗП=1)'(2.60,63+3.44,63+2.31,79+3.27,42+2.20,45).0,001''Установка детали закладной, вес более 20 кг ТР'т*
608 | Е1106-0301-0908(РС304013)'(4.14,15+2,12).0,001''Установка детали закладной, вес до 20 кг ТР'т*
609 | С1222-525-0301'(2.60,63+3.44,63+2.31,79+3.27,42+2.20,45+2,12+4.14,15).0,001''Отдельные конструктивные элементы зданий и сооружений с преобладанием гнутосварных профилей и круглых труб средняя масса сборочной единицы до 0,1 т'т*
610 | Е1113-0203-0528(Н5.2)(Н52.2)(Н53.2) #К=2'(24.0,9+4.15,6).0,001.25''Окраска поверхности металлической огрунтованной эмалью пентафталевой ПФ-115'м²*
611 | П2 Сборные конструктивные элементы*
612 | Н43=1*
613 | С1225-202-0903(К ОЦС=10.02)'4'##58503'Плита перекрытия с отверстием для лотков канала ГОСТ 13015-2012 марки ПТО 150.240.14-6'шт.'*
614 | С1225-202-0409(К ОЦС=19.01)'3'##31550'Плита перекрытия для лотков канала нагрузкой в 6 тс/м² ГОСТ 13015-2012 марки ПТ 75.240.14-6'шт.'*
615 | С1225-202-1104(К ОЦС=01)'3.1'##100178'Плита перекрытия лотков под расчетную нагрузку 8 тс/м² ГОСТ 13015-2012'м³'*
616 | С1225-101-0201'8''Кольцо опорное ГОСТ 8020-2016 марки КО 6'шт.*
617 | С1212-101-0601(А1.0,05)'8.0,02''Надбавка по водонепронецаемости от W0 до W8.Бетон тяжелый класса В15 ГОСТ 7473-2010 без добавок'м³*
618 | С1212-101-0701(А1.0,04)'0,25.3+3.1''Надбавка по водонепронецаемости от W2 до W8.Бетон тяжелый класса В20 ГОСТ 7473-2010 без добавок'м³*
619 | С1212-101-0901(А1.0,03)'4.0,49''Надбавка по водонепронецаемости от W4 до W8.Бетон тяжелый класса В25 ГОСТ 7473-2010 без добавок'м³*
620 | П2 Стальные конструкции*
621 | Н43=1*
622 | Е1109-0102-0401(РС295605)'2.985,32.0,001''Монтаж прогонов при шаге ферм до 12 м при высоте здания до 25 м'т конструкций*
623 | С1222-526-0105'2.985,32.0,001''Конструктивные элементы вспомогательного назначения с преобладанием профильного проката без отверстий и сборосварочных операций'т*
624 | СТ ССЦ РК 8.04-08-2024 т.7(=20)'2.985,32.0,001'14178'Доплата на изменение марки стали до С255'т*
625 | С1244-202-0108'4''Люк чугунный ГОСТ 3634-2019 с шарниром и замком, тип Т (С250)'комплект*
626 | Е1109-0103-0101(РС295605)'4.28,12.0,001''Монтаж лестниц прямолинейных и криволинейных, пожарных с ограждением'т конструкций*
627 | С1222-503-0201'4.28,12.0,001''Ограждение лестничных проемов, лестничные марши, пожарные лестницы'т*
628 | Е1106-0602-0201(РС100533)'0,32''Замоноличивание ригелей'м³ бетона в деле*
629 | С1212-101-0614'0,32.1,02''Бетон тяжелый класса В15 ГОСТ 7473-2010 F150, W6'м³*
630 | Е1109-0401-0601'11,34.0,001''Установка металлической решетки приямка'т металлических изделий*
631 | Е1106-0601-0103(РС130010)'24.0,72.0,001''Установка монтажных изделий масса, до 20 кг(поз.1)'т*
632 | С1222-509-1006'24.0,72.0,001''Закладные детали и детали крепления ГОСТ 23118-2012 массой не более 50 кг с преобладанием профильного проката, с отверстиями и без отверстий, соединяемые на сварке'т*
633 | Е1113-0203-0528(Н5.2)(Н52.2)(Н53.2) #К=2'24.0,72.0,001.25+(4.28,12+2.985,32).0,001.25''Окраска поверхности металлической огрунтованной эмалью пентафталевой ПФ-115'м²*
634 | П2 Пол*
635 | Н43=1*
636 | Е1111-0103-0103(РС100511)'34,65''Устройство стяжек бетонных, толщиной 20 мм'м² стяжки*
637 | Е1111-0103-0104(РС100511)(Н5.4)(Н52.4)(Н53.4) К=4'34,65''Устройство стяжек бетонных, толщиной 20 мм. Добавлять или исключать на каждые 5 мм изменения толщины стяжки к норме 1111-0103-0103'м² стяжки*
638 | С1212-101-0314'1,4''Бетон тяжелый класса В7,5 ГОСТ 7473-2010 F150, W6'м³*
639 | П2 Кровля *
640 | Е1112-0203-0101(РС102635)'44,77''Устройство стяжек выравнивающих под кровли цементно-песчаных, толщина 15 мм'м² стяжки*
641 | Е1112-0203-0102(Н5.25)(Н52.25)(Н53.25) К=25(РС102635)'44,77''Устройство стяжек выравнивающих под кровли цементно-песчаных. Добавлять или исключать к норме 1112-0203-0101 на каждый 1 мм изменения толщины'м² стяжки*
642 | С1212-402-0103'44,77.0,04.1,02''Раствор отделочный ГОСТ 28013-98 тяжелый цементный 1:3'м³*
643 | Е1112-0101-0206'44,77''Устройство кровель плоских трехслойных из рулонных кровельных материалов на мастике битумно-полимерной'м² кровли*
644 | Е1112-0202-0101'11''Устройство примыканий к стенам и парапетам рулонных и мастичных кровель высотой до 600 мм без фартуков'м примыканий*
645 | Е1112-0203-0101(РС102635)'44,77''Устройство стяжек выравнивающих под кровли цементно-песчаных, толщина 15 мм'м² стяжки*
646 | Е1112-0203-0102(Н5.15)(Н52.15)(Н53.15) К=15(РС102635)'44,77''Устройство стяжек выравнивающих под кровли цементно-песчаных. Добавлять или исключать к норме 1112-0203-0101 на каждый 1 мм изменения толщины'м² стяжки*
647 | С1212-402-0103'44,77.0,03.1,02''Раствор отделочный ГОСТ 28013-98 тяжелый цементный 1:3'м³*
648 | ПР Тепловая камера УТ14*
649 | Е1106-0506-0202(РС100533)(РС279852)(РС295549)(РС296063)'4.0,49+2.0,25+0,41+12.0,02+3,1+10,8''Устройство камер со стенками из монолитного бетона'м³ конструкции*
650 | П2 Днище Дм6-1шт.*
651 | Н43=1*
652 | С1212-101-0314'1,2.1,02''Бетон тяжелый класса В7,5 ГОСТ 7473-2010 F150, W6'м³*
653 | С1212-101-0709'3,1.1,015''Бетон тяжелый класса В20 ГОСТ 7473-2010 F150, W8'м³*
654 | С1214-210-0101'(56,94).0,001''Сталь арматурная гладкого профиля класса А-I (А240) СТ РК 2591-2014 диаметром от 6 до 12 мм'т*
655 | С1214-210-0202'341,34.0,001''Сталь арматурная периодического профиля класса А-III (А400) СТ РК 2591-2014 диаметром от 14 до 32 мм'т*
656 | Е1106-0303-0201(РМ295570)'(13.4,38).0,001''Изготовление в построечных условиях каркасов арматурных пространственных из арматуры, диаметр до 25 мм'т*
657 | Е1106-0301-0907(РС304013)'(2.4,1).0,001''Установка закладных деталей, вес до 4 кг'т*
658 | С1222-509-1006'2.4,1.0,001''Закладные детали и детали крепления ГОСТ 23118-2012 массой не более 50 кг с преобладанием профильного проката, с отверстиями и без отверстий, соединяемые на сварке'т*
659 | Е1113-0203-0528(Н5.2)(Н52.2)(Н53.2)К=2'(2.4,1).0,001.25''Окраска поверхности металлической огрунтованной эмалью пентафталевой ПФ-115'м²*
660 | П2 Стены Стм14*
661 | Н43=1*
662 | С1212-101-0615'(10,8).1,015''Бетон тяжелый класса В15 ГОСТ 7473-2010 F150, W8'м³*
663 | С1214-210-0101'(57,12).0,001''Сталь арматурная гладкого профиля класса А-I (А240) СТ РК 2591-2014 диаметром от 6 до 12 мм'т*
664 | С1214-210-0201'(731,1).0,001''Сталь арматурная периодического профиля класса А-III (А400) СТ РК 2591-2014 диаметром от 6 до 12 мм'т*
665 | С1214-210-0202'(118,9).0,001''Сталь арматурная периодического профиля класса А-III (А400) СТ РК 2591-2014 диаметром от 14 до 32 мм'т*
666 | Е1106-0301-0907(РС304013)'24.0,9.0,001''Установка закладных деталей, вес до 4 кг'т*
667 | С1222-509-1003'(24.0,9).0,001''Закладные детали и детали крепления ГОСТ 23118-2012 массой не более 50 кг с преобладанием толстолистовой стали, с отверстиями и без отверстий, соединяемые на сварке'т*
668 | Е1106-0301-0909(РС304013)(КРЗП=1)'(4.44,63+2.31,79+4.27,42).0,001''Установка детали закладной, вес более 20 кг ТР'т*
669 | Е1106-0301-0908(РС304013)'(2.14,15).0,001''Установка детали закладной, вес до 20 кг ТР'т*
670 | С1222-525-0301'(4.44,63+2.31,79+4.27,42+2.14,15).0,001''Отдельные конструктивные элементы зданий и сооружений с преобладанием гнутосварных профилей и круглых труб средняя масса сборочной единицы до 0,1 т'т*
671 | Е1113-0203-0528(Н5.2)(Н52.2)(Н53.2) #К=2'(24.0,9).0,001.25''Окраска поверхности металлической огрунтованной эмалью пентафталевой ПФ-115'м²*
672 | П2 Сборные конструктивные элементы*
673 | Н43=1*
674 | С1225-202-0903(К ОЦС=10.02)'4'##58503'Плита перекрытия с отверстием для лотков канала ГОСТ 13015-2012 марки ПТО 150.240.14-6'шт.'*
675 | С1225-202-0409(К ОЦС=19.01)'2'##31550'Плита перекрытия для лотков канала нагрузкой в 6 тс/м² ГОСТ 13015-2012 марки ПТ 75.240.14-6'шт.'*
676 | С1225-203-0715(К ОЦС=19.01)'1'##102425'Балка лотков канала ГОСТ 13015-2012 марки Б7 (1-8)'шт.'*
677 | С1225-101-0201'12''Кольцо опорное ГОСТ 8020-2016 марки КО 6'шт.*
678 | С1212-101-0601(А1.0,05)'12.0,02''Надбавка по водонепронецаемости от W0 до W8.Бетон тяжелый класса В15 ГОСТ 7473-2010 без добавок'м³*
679 | С1212-101-0701(А1.0,04)'0,25.2+0,41''Надбавка по водонепронецаемости от W2 до W8.Бетон тяжелый класса В20 ГОСТ 7473-2010 без добавок'м³*
680 | С1212-101-0901(А1.0,03)'4.0,49''Надбавка по водонепронецаемости от W4 до W8.Бетон тяжелый класса В25 ГОСТ 7473-2010 без добавок'м³*
681 | П2 Стальные конструкции*
682 | Н43=1*
683 | С1244-202-0108'4''Люк чугунный ГОСТ 3634-2019 с шарниром и замком, тип Т (С250)'комплект*
684 | Е1109-0103-0101(РС295605)'4.28,12.0,001''Монтаж лестниц прямолинейных и криволинейных, пожарных с ограждением'т конструкций*
685 | С1222-503-0201'4.28,12.0,001''Ограждение лестничных проемов, лестничные марши, пожарные лестницы'т*
686 | Е1106-0602-0201(РС100533)'0,04''Замоноличивание ригелей'м³ бетона в деле*
687 | С1212-101-0614'0,04.1,02''Бетон тяжелый класса В15 ГОСТ 7473-2010 F150, W6'м³*
688 | Е1109-0401-0601'11,34.0,001''Установка металлической решетки приямка'т металлических изделий*
689 | Е1106-0601-0103(РС130010)'24.0,72.0,001''Установка монтажных изделий масса, до 20 кг(поз.1)'т*
690 | С1222-509-1006'24.0,72.0,001''Закладные детали и детали крепления ГОСТ 23118-2012 массой не более 50 кг с преобладанием профильного проката, с отверстиями и без отверстий, соединяемые на сварке'т*
691 | Е1113-0203-0528(Н5.2)(Н52.2)(Н53.2) #К=2'24.0,72.0,001.25+(4.28,12).0,001.25''Окраска поверхности металлической огрунтованной эмалью пентафталевой ПФ-115'м²*
692 | П2 Пол*
693 | Н43=1*
694 | Е1111-0103-0103(РС100511)'12,6''Устройство стяжек бетонных, толщиной 20 мм'м² стяжки*
695 | Е1111-0103-0104(РС100511)(Н5.9)(Н52.9)(Н53.9) К=9'12,6''Устройство стяжек бетонных, толщиной 20 мм. Добавлять или исключать на каждые 5 мм изменения толщины стяжки к норме 1111-0103-0103'м² стяжки*
696 | С1212-101-0314'0,63''Бетон тяжелый класса В7,5 ГОСТ 7473-2010 F150, W6'м³*
697 | П2 Кровля *
698 | Е1112-0203-0101(РС102635)'18,14''Устройство стяжек выравнивающих под кровли цементно-песчаных, толщина 15 мм'м² стяжки*
699 | Е1112-0203-0102(Н5.30)(Н52.30)(Н53.30) К=30(РС102635)'18,14''Устройство стяжек выравнивающих под кровли цементно-песчаных. Добавлять или исключать к норме 1112-0203-0101 на каждый 1 мм изменения толщины'м² стяжки*
700 | С1212-402-0103'18,14.0,045.1,02''Раствор отделочный ГОСТ 28013-98 тяжелый цементный 1:3'м³*
701 | Е1112-0101-0206'18,14''Устройство кровель плоских трехслойных из рулонных кровельных материалов на мастике битумно-полимерной'м² кровли*
702 | Е1112-0202-0101'11''Устройство примыканий к стенам и парапетам рулонных и мастичных кровель высотой до 600 мм без фартуков'м примыканий*
703 | Е1112-0203-0101(РС102635)'18,14''Устройство стяжек выравнивающих под кровли цементно-песчаных, толщина 15 мм'м² стяжки*
704 | Е1112-0203-0102(Н5.15)(Н52.15)(Н53.15) К=15(РС102635)'18,14''Устройство стяжек выравнивающих под кровли цементно-песчаных. Добавлять или исключать к норме 1112-0203-0101 на каждый 1 мм изменения толщины'м² стяжки*
705 | С1212-402-0103'18,14.0,03.1,02''Раствор отделочный ГОСТ 28013-98 тяжелый цементный 1:3'м³*
706 | ПР Тепловая камера УТ15 (ТК-59/2)*
707 | Н43=1*
708 | Е1106-0506-0202(РС100533)(РС279852)(РС295549)(РС296063)'4.0,37+3.0,75+3.0,18+8.0,02+13,7+22,8''Устройство камер со стенками из монолитного бетона'м³ конструкции*
709 | Е1106-0301-1001(РС295793)'23,2''Укладка гидроизоляционной прокладки в швы, стыки, примыкания'м*
710 | С1235-202-0201'23,2''Герметизирующий профиль на основе гидрофильного полиуретана, набухающий при контакте с водой'м*
711 | П2 Днище Дм5-1шт.*
712 | Н43=1*
713 | С1212-101-0314'3,7.1,02''Бетон тяжелый класса В7,5 ГОСТ 7473-2010 F150, W6'м³*
714 | С1212-101-0709'13,7.1,015''Бетон тяжелый класса В20 ГОСТ 7473-2010 F150, W8'м³*
715 | С1214-210-0201'200,76.0,001''Сталь арматурная периодического профиля класса А-III (А400) СТ РК 2591-2014 диаметром от 6 до 12 мм'т*
716 | С1214-210-0202'626,096.0,001''Сталь арматурная периодического профиля класса А-III (А400) СТ РК 2591-2014 диаметром от 14 до 32 мм'т*
717 | Е1106-0303-0201(РМ295570)'(26,45.7,59).0,001''Изготовление в построечных условиях каркасов арматурных пространственных из арматуры, диаметр до 25 мм'т*
718 | Е1106-0301-0907(РС304013)'(2.4,1).0,001''Установка закладных деталей, вес до 4 кг'т*
719 | С1222-509-1006'2.4,1.0,001''Закладные детали и детали крепления ГОСТ 23118-2012 массой не более 50 кг с преобладанием профильного проката, с отверстиями и без отверстий, соединяемые на сварке'т*
720 | СТ ССЦ РК 8.04-08-2024 т.7(=20)'7,6.0,001'7791'Доплата на изменение марки стали до С245'т*
721 | Е1113-0203-0528(Н5.2)(Н52.2)(Н53.2)К=2'(2.4,1).0,001.25''Окраска поверхности металлической огрунтованной эмалью пентафталевой ПФ-115'м²*
722 | Е1106-0301-1001(РС295793)(РС145782)(РС279875)(РС295794)'0,4''Укладка гидроизоляционной прокладки в швы, стыки, примыкания'м*
723 | С1235-202-0201'0,4''Герметизирующий профиль на основе гидрофильного полиуретана, набухающий при контакте с водой'м*
724 | П2 Стены СТм15*
725 | Н43=1*
726 | С1212-101-0615'(22,8).1,015''Бетон тяжелый класса В15 ГОСТ 7473-2010 F150, W8'м³*
727 | С1214-210-0101'(106,26).0,001''Сталь арматурная гладкого профиля класса А-I (А240) СТ РК 2591-2014 диаметром от 6 до 12 мм'т*
728 | С1214-210-0202'(1410,84).0,001''Сталь арматурная периодического профиля класса А-III (А400) СТ РК 2591-2014 диаметром от 14 до 32 мм'т*
729 | Е1106-0301-0907(РС304013)'(24).0,9.0,001''Установка закладных деталей, вес до 4 кг'т*
730 | Е1106-0301-0908(РС304013)'4.17,4.0,001''Установка закладных деталей, вес от 4 до 20 кг'т*
731 | С1222-509-1003'(24.0,9+4.17,4).0,001''Закладные детали и детали крепления ГОСТ 23118-2012 массой не более 50 кг с преобладанием толстолистовой стали, с отверстиями и без отверстий, соединяемые на сварке'т*
732 | Е1106-0301-0909(РС304013)(КРЗП=1)'(2.44,63+4.31,79+1.27,42+20,45).0,001''Установка детали закладной, вес более 20 кг ТР'т*
733 | Е1106-0301-0908(РС304013)'(5,82+6.14,15).0,001''Установка детали закладной, вес до 20 кг ТР'т*
734 | С1222-525-0301'(2.44,63+4.31,79+1.27,42+20,45+6.14,15+5,82).0,001''Отдельные конструктивные элементы зданий и сооружений с преобладанием гнутосварных профилей и круглых труб средняя масса сборочной единицы до 0,1 т'т*
735 | Е1113-0203-0528(Н5.2)(Н52.2)(Н53.2) #К=2'(24.0,9+4.17,4).0,001.25''Окраска поверхности металлической огрунтованной эмалью пентафталевой ПФ-115'м²*
736 | Е1106-0301-1001(РС295793)(РС145782)(РС279875)(РС295794)'15,6''Укладка гидроизоляционной прокладки в швы, стыки, примыкания'м*
737 | С1235-202-0201'15,6''Герметизирующий профиль на основе гидрофильного полиуретана, набухающий при контакте с водой'м*
738 | П2 Сборные конструктивные элементы*
739 | Н43=1*
740 | С1225-202-0902(К ОЦС=19.01)'4'##64366'Плита перекрытия с отверстием для лотков канала ГОСТ 13015-2012 марки ПТО 150.180.14-6'шт.'*
741 | С1225-202-0407(К ОЦС=19.01)'3'##16363'Плита перекрытия для лотков канала нагрузкой в 6 тс/м² ГОСТ 13015-2012 марки ПТ 75.180.14-6'шт.'*
742 | С1225-202-1104(К ОЦС=01)'3.0,75'##100178'Плита перекрытия лотков под расчетную нагрузку 8 тс/м² ГОСТ 13015-2012'м³'*
743 | С1225-101-0201'8''Кольцо опорное ГОСТ 8020-2016 марки КО 6'шт.*
744 | С1212-101-0601(А1.0,05)'3.0,18+8.0,02''Надбавка по водонепронецаемости от W0 до W8.Бетон тяжелый класса В15 ГОСТ 7473-2010 без добавок'м³*
745 | С1212-101-0701(А1.0,04)'0,75.3''Надбавка по водонепронецаемости от W2 до W8.Бетон тяжелый класса В20 ГОСТ 7473-2010 без добавок'м³*
746 | С1212-101-0901(А1.0,03)'4.0,37''Надбавка по водонепронецаемости от W4 до W8.Бетон тяжелый класса В25 ГОСТ 7473-2010 без добавок'м³*
747 | П2 Стальные конструкции*
748 | Н43=1*
749 | Е1109-0102-0401(РС295605)'2.730,22.0,001''Монтаж прогонов при шаге ферм до 12 м при высоте здания до 25 м'т конструкций*
750 | С1222-526-0105'2.730,22.0,001''Конструктивные элементы вспомогательного назначения с преобладанием профильного проката без отверстий и сборосварочных операций'т*
751 | СТ ССЦ РК 8.04-08-2024 т.7(=20)'2.730,22.0,001'14178'Доплата на изменение марки стали до С255'т*
752 | С1244-202-0105'4.1''Люк чугунный ГОСТ 3634-2019 с шарниром и замком, тип Л (А15)'комплект*
753 | Е1109-0103-0101(РС295605)'(4.32,83).0,001''Монтаж лестниц прямолинейных и криволинейных, пожарных с ограждением'т конструкций*
754 | С1222-503-0201'(4.32,83).0,001''Ограждение лестничных проемов, лестничные марши, пожарные лестницы'т*
755 | Е1106-0602-0201(РС100533)'0,08''Замоноличивание ригелей'м³ бетона в деле*
756 | С1212-101-0614'0,08.1,02''Бетон тяжелый класса В15 ГОСТ 7473-2010 F150, W6'м³*
757 | Е1109-0401-0601'11,34.0,001''Установка металлической решетки приямка'т металлических изделий*
758 | Е1106-0601-0103(РС130010)'(24).0,72.0,001''Установка монтажных изделий масса, до 20 кг(поз.1)'т*
759 | С1222-509-1006'(24).0,72.0,001''Закладные детали и детали крепления ГОСТ 23118-2012 массой не более 50 кг с преобладанием профильного проката, с отверстиями и без отверстий, соединяемые на сварке'т*
760 | Е1113-0203-0528(Н5.2)(Н52.2)(Н53.2) #К=2'(24).0,72.0,001.25+(4.32,83+2.730,22).0,001.25''Окраска поверхности металлической огрунтованной эмалью пентафталевой ПФ-115'м²*
761 | П2 Пол*
762 | Н43=1*
763 | Е1111-0103-0103(РС100511)'25''Устройство стяжек бетонных, толщиной 20 мм'м² стяжки*
764 | Е1111-0103-0104(РС100511)(Н5.4)(Н52.4)(Н53.4) К=4'25''Устройство стяжек бетонных, толщиной 20 мм. Добавлять или исключать на каждые 5 мм изменения толщины стяжки к норме 1111-0103-0103'м² стяжки*
765 | С1212-101-0314'0,9''Бетон тяжелый класса В7,5 ГОСТ 7473-2010 F150, W6'м³*
766 | П2 Кровля *
767 | Е1112-0203-0101(РС102635)'31''Устройство стяжек выравнивающих под кровли цементно-песчаных, толщина 15 мм'м² стяжки*
768 | Е1112-0203-0102(Н5.35)(Н52.35)(Н53.35) К=35(РС102635)'31''Устройство стяжек выравнивающих под кровли цементно-песчаных. Добавлять или исключать к норме 1112-0203-0101 на каждый 1 мм изменения толщины'м² стяжки*
769 | С1212-402-0103'31.0,05.1,02''Раствор отделочный ГОСТ 28013-98 тяжелый цементный 1:3'м³*
770 | Е1112-0101-0206'31''Устройство кровель плоских трехслойных из рулонных кровельных материалов на мастике битумно-полимерной'м² кровли*
771 | Е1112-0202-0101'11''Устройство примыканий к стенам и парапетам рулонных и мастичных кровель высотой до 600 мм без фартуков'м примыканий*
772 | Е1112-0203-0101(РС102635)'31''Устройство стяжек выравнивающих под кровли цементно-песчаных, толщина 15 мм'м² стяжки*
773 | Е1112-0203-0102(Н5.15)(Н52.15)(Н53.15) К=15(РС102635)'31''Устройство стяжек выравнивающих под кровли цементно-песчаных. Добавлять или исключать к норме 1112-0203-0101 на каждый 1 мм изменения толщины'м² стяжки*
774 | С1212-402-0103'31.0,03.1,02''Раствор отделочный ГОСТ 28013-98 тяжелый цементный 1:3'м³*
775 | П2 Отмостка*
776 | Н43=1*
777 | Е1111-0101-0102(РС100081)(К РЗП=1)'4,12.4''Уплотнение грунта щебнем'м² площади уплотнения*
778 | С1211-201-0607'0,051.4,12.4''Щебень из плотных горных пород для строительных работ М1000 СТ РК 1284-2004 фракция 40-80 (70) мм'м³*
779 | Е1106-0301-0101(РС100463)'(4,12.4).0,125''Устройство бетонной подготовки'м³*
780 | С1212-101-0301'(4,12.4).0,125.1,02''Бетон тяжелый класса В7,5 ГОСТ 7473-2010 без добавок'м³*
781 | ПР Тепловая камера УТ16*
782 | (П-Ч11-0170)*
783 | Н43=1*
784 | Е1106-0506-0202(РС100533)(РС279852)(РС295549)(РС296063)'4.0,37+0,21+12.0,02+3,1+7,6''Устройство камер со стенками из монолитного бетона'м³ конструкции*
785 | Е1106-0301-1001(РС295793)'14''Укладка гидроизоляционной прокладки в швы, стыки, примыкания'м*
786 | С1235-202-0201'14''Герметизирующий профиль на основе гидрофильного полиуретана, набухающий при контакте с водой'м*
787 | П2 Днище Дм10-1шт.*
788 | Н43=1*
789 | С1212-101-0314'1,2.1,02''Бетон тяжелый класса В7,5 ГОСТ 7473-2010 F150, W6'м³*
790 | С1212-101-0709'3,1.1,015''Бетон тяжелый класса В20 ГОСТ 7473-2010 F150, W8'м³*
791 | С1214-210-0201'31,97.0,001''Сталь арматурная периодического профиля класса А-III (А400) СТ РК 2591-2014 диаметром от 6 до 12 мм'т*
792 | С1214-210-0201'202,8.0,001''Сталь арматурная периодического профиля класса А-III (А400) СТ РК 2591-2014 диаметром от 6 до 12 мм'т*
793 | Е1106-0303-0201(РМ295570)'(7,3.4,38).0,001''Изготовление в построечных условиях каркасов арматурных пространственных из арматуры, диаметр до 25 мм'т*
794 | Е1106-0301-0907(РС304013)'(2.4,1).0,001''Установка закладных деталей, вес до 4 кг'т*
795 | С1222-509-1006'2.4,1.0,001''Закладные детали и детали крепления ГОСТ 23118-2012 массой не более 50 кг с преобладанием профильного проката, с отверстиями и без отверстий, соединяемые на сварке'т*
796 | Е1113-0203-0528(Н5.2)(Н52.2)(Н53.2)К=2'(2.4,1).0,001.25''Окраска поверхности металлической огрунтованной эмалью пентафталевой ПФ-115'м²*
797 | Е1106-0301-1001(РС295793)(РС145782)(РС279875)(РС295794)'0,4''Укладка гидроизоляционной прокладки в швы, стыки, примыкания'м*
798 | С1235-202-0201'0,4''Герметизирующий профиль на основе гидрофильного полиуретана, набухающий при контакте с водой'м*
799 | П2 Стены СТм16*
800 | Н43=1*
801 | С1212-101-0615'(7,6).1,015''Бетон тяжелый класса В15 ГОСТ 7473-2010 F150, W8'м³*
802 | С1214-210-0101'(40,32).0,001''Сталь арматурная гладкого профиля класса А-I (А240) СТ РК 2591-2014 диаметром от 6 до 12 мм'т*
803 | С1214-210-0201'(541,1).0,001''Сталь арматурная периодического профиля класса А-III (А400) СТ РК 2591-2014 диаметром от 6 до 12 мм'т*
804 | С1214-210-0202'(80,95).0,001''Сталь арматурная периодического профиля класса А-III (А400) СТ РК 2591-2014 диаметром от 14 до 32 мм'т*
805 | Е1106-0301-0907(РС304013)'(24).0,9.0,001''Установка закладных деталей, вес до 4 кг'т*
806 | С1222-509-1003'(24.0,9).0,001''Закладные детали и детали крепления ГОСТ 23118-2012 массой не более 50 кг с преобладанием толстолистовой стали, с отверстиями и без отверстий, соединяемые на сварке'т*
807 | Е1106-0301-0909(РС304013)(КРЗП=1)'(4.20,45).0,001''Установка детали закладной, вес более 20 кг ТР'т*
808 | Е1106-0301-0908(РС304013)'(2,12+4.14,15).0,001''Установка детали закладной, вес до 20 кг ТР'т*
809 | С1222-525-0301'(4.20,45+4.14,15+2,12).0,001''Отдельные конструктивные элементы зданий и сооружений с преобладанием гнутосварных профилей и круглых труб средняя масса сборочной единицы до 0,1 т'т*
810 | Е1113-0203-0528(Н5.2)(Н52.2)(Н53.2) #К=2'(24.0,9).0,001.25''Окраска поверхности металлической огрунтованной эмалью пентафталевой ПФ-115'м²*
811 | Е1106-0301-1001(РС295793)(РС145782)(РС279875)(РС295794)'0,4''Укладка гидроизоляционной прокладки в швы, стыки, примыкания'м*
812 | С1235-202-0201'0,4''Герметизирующий профиль на основе гидрофильного полиуретана, набухающий при контакте с водой'м*
813 | П2 Сборные конструктивные элементы*
814 | Н43=1*
815 | С1225-202-0902(К ОЦС=19.01)'4'##64366'Плита перекрытия с отверстием для лотков канала ГОСТ 13015-2012 марки ПТО 150.180.14-6'шт.'*
816 | С1225-203-0712(К ОЦС=19.01)'1'##50896'Балка лотков канала ГОСТ 13015-2012 марки Б4 (1-8)'шт.'*
817 | С1225-101-0201'12''Кольцо опорное ГОСТ 8020-2016 марки КО 6'шт.*
818 | С1212-101-0601(А1.0,05)'12.0,02''Надбавка по водонепронецаемости от W0 до W8.Бетон тяжелый класса В15 ГОСТ 7473-2010 без добавок'м³*
819 | С1212-101-0701(А1.0,04)'0,21''Надбавка по водонепронецаемости от W2 до W8.Бетон тяжелый класса В20 ГОСТ 7473-2010 без добавок'м³*
820 | С1212-101-0901(А1.0,03)'4.0,37''Надбавка по водонепронецаемости от W4 до W8.Бетон тяжелый класса В25 ГОСТ 7473-2010 без добавок'м³*
821 | П2 Стальные конструкции*
822 | Н43=1*
823 | С1244-202-0108'4.1''Люк чугунный ГОСТ 3634-2019 с шарниром и замком, тип Т (С250)'комплект*
824 | Е1109-0103-0101(РС295605)'(4.28,12).0,001''Монтаж лестниц прямолинейных и криволинейных, пожарных с ограждением'т конструкций*
825 | С1222-503-0201'(4.28,12).0,001''Ограждение лестничных проемов, лестничные марши, пожарные лестницы'т*
826 | Е1106-0602-0201(РС100533)'0,02''Замоноличивание ригелей'м³ бетона в деле*
827 | С1212-101-0614'0,02.1,02''Бетон тяжелый класса В15 ГОСТ 7473-2010 F150, W6'м³*
828 | Е1109-0401-0601'11,34.0,001''Установка металлической решетки приямка'т металлических изделий*
829 | Е1106-0601-0103(РС130010)'(24).0,72.0,001''Установка монтажных изделий масса, до 20 кг(поз.1)'т*
830 | С1222-509-1006'(24).0,72.0,001''Закладные детали и детали крепления ГОСТ 23118-2012 массой не более 50 кг с преобладанием профильного проката, с отверстиями и без отверстий, соединяемые на сварке'т*
831 | Е1113-0203-0528(Н5.2)(Н52.2)(Н53.2) #К=2'(4.24).0,72.0,001.25+(4.28,12).0,001.25''Окраска поверхности металлической огрунтованной эмалью пентафталевой ПФ-115'м²*
832 | П2 Пол*
833 | Н43=1*
834 | Е1111-0103-0103(РС100511)'6,75''Устройство стяжек бетонных, толщиной 20 мм'м² стяжки*
835 | Е1111-0103-0104(РС100511)(Н5.9)(Н52.9)(Н53.9) К=9'6,75''Устройство стяжек бетонных, толщиной 20 мм. Добавлять или исключать на каждые 5 мм изменения толщины стяжки к норме 1111-0103-0103'м² стяжки*
836 | С1212-101-0314'0,34''Бетон тяжелый класса В7,5 ГОСТ 7473-2010 F150, W6'м³*
837 | П2 Кровля *
838 | Е1112-0203-0101(РС102635)'10,6''Устройство стяжек выравнивающих под кровли цементно-песчаных, толщина 15 мм'м² стяжки*
839 | Е1112-0203-0102(Н5.30)(Н52.30)(Н53.30) К=30(РС102635)'10,6''Устройство стяжек выравнивающих под кровли цементно-песчаных. Добавлять или исключать к норме 1112-0203-0101 на каждый 1 мм изменения толщины'м² стяжки*
840 | С1212-402-0103'10,6.0,045.1,02''Раствор отделочный ГОСТ 28013-98 тяжелый цементный 1:3'м³*
841 | Е1112-0101-0206'10,6''Устройство кровель плоских трехслойных из рулонных кровельных материалов на мастике битумно-полимерной'м² кровли*
842 | Е1112-0202-0101'11''Устройство примыканий к стенам и парапетам рулонных и мастичных кровель высотой до 600 мм без фартуков'м примыканий*
843 | Е1112-0203-0101(РС102635)'10,6''Устройство стяжек выравнивающих под кровли цементно-песчаных, толщина 15 мм'м² стяжки*
844 | Е1112-0203-0102(Н5.15)(Н52.15)(Н53.15) К=15(РС102635)'10,6''Устройство стяжек выравнивающих под кровли цементно-песчаных. Добавлять или исключать к норме 1112-0203-0101 на каждый 1 мм изменения толщины'м² стяжки*
845 | С1212-402-0103'10,6.0,03.1,02''Раствор отделочный ГОСТ 28013-98 тяжелый цементный 1:3'м³*
846 | К'Гутенко С.А'Байрактар Л.И*