## 124120207_Q9
[5 empty] | НДЦС РК 8.01-08-2022 | Форма 4*
Наименование стройки |  | "Реконструкция квартальных сетей в границах мкр."Химгородки"; мкр."Дачный" в г.Павлодаре. 3 очередь.1 пусковой комплекс"
Наименование объекта |  | Тепловая сеть мкр. "Дачный"
Локальная смета № 2-02-00-02
(Локальный сметный расчет)
| на | Тепловая сеть в границах мкр."Дачный"
(наименование работ и затрат)
Основание: 01/24.1 -ТС2
|  |  | Сметная стоимость |  | 971902.023 | тыс. тенге
|  |  | Средства на оплату труда |  | 139232.925 | тыс. тенге
|  |  | Нормативная трудоемкость |  | 27.574 | тыс. чел.-ч
Составлен(а) в ценах июня 2025 г. (АВС 2026.6)
Номер по порядку | Обоснование | Наименование работ и затрат | Единица измерения | Количество | Стоимость единицы измерения, тенге | Общая стоимость, тенге
1 | 2 | 3 | 4 | 5 | 6 | 7
|  | ВСЕГО по смете: |  |  |  | 971902023
из них:
|  | затраты на труд рабочих | тенге |  |  | 128285020
|  | в том числе оплата труда рабочих | тенге |  |  | 65368750
|  | машины и механизмы | тенге |  |  | 43541581
|  | в том числе оплата труда машинистов | тенге |  |  | 10947905
|  | материалы, изделия и конструкции | тенге |  |  | 679698377
|  | оборудование, мебель и инвентарь | тенге |  |  | 78215670
|  | перевозки | тенге |  |  | 42161375
|  | нормативная трудоемкость | чел.-ч | 27574
| Раздел 1: | Землянные работы |  |  |  | 134223821
из них:
|  | затраты на труд рабочих | тенге |  |  | 45348684
|  | в том числе оплата труда рабочих | тенге |  |  | 22763053
|  | машины и механизмы | тенге |  |  | 19694519
|  | в том числе оплата труда машинистов | тенге |  |  | 4778828
|  | материалы, изделия и конструкции | тенге |  |  | 27019243
|  | перевозки | тенге |  |  | 42161375
|  | нормативная трудоемкость | чел.-ч | 12239
Подземная тепловая сеть L=1344 м
1 | 1101-0201-1207 ЭСН РК 8.04-01-2024 Изм. и доп. вып. 47 | Разработка грунта в траншеях с погрузкой на автомобили-самосвалы экскаваторами "обратная лопата", вместимость ковша 0,65 м³, группа грунта 1 | м³ | 11506.3 | 609 | 7007337
| ЭСН РК 8.04-01-2024, приложение Б, таблица Б.1, п.7 | Коэффициент 1,15 к нормам затрат труда, времени эксплуатации машин (включая затраты труда машинистов). Строительство инженерных сетей и сооружений, а также объектов жилищно-гражданского назначения в стесненных условиях застроенной части городов
Кзтр и Кэм=1,12
из них:
1.1 |  | машины и механизмы |  |  | 609 | 7007337
|  | в том числе оплата труда машинистов |  |  | 134 | 1541844
1.1.1 | 311-401-0105 | Экскаваторы одноковшовые дизельные на гусеничном ходу ковш свыше 0,5 до 0,65 м³, масса свыше 10 до 13 т | маш.-ч | 361.6108 | 19365 | 7002593
|  | в т.ч. затраты труда машинистов, экипаж 1 | чел.-ч | 361.6108 | 4263 | 1541547
2 | 1101-0201-1207 ЭСН РК 8.04-01-2024 Изм. и доп. вып. 47 | Разработка грунта в траншеях с погрузкой на автомобили-самосвалы экскаваторами "обратная лопата", вместимость ковша 0,65 м³, группа грунта 1. . Разработка вязких грунтов повышенной влажности, сильно налипающих на стенки и зубья ковша одноковшовых экскаваторов (кроме грунтов 5-6 группы), применяется коэффициент к стоимости затрат труда основных рабочих - 1,1, к стоимости эксплуатации машин - 1,1 | м³ | 2252.5 | 669 | 1506923
| ЭСН РК 8.04-01-2024, приложение Б, таблица Б.1, п.7 | Коэффициент 1,15 к нормам затрат труда, времени эксплуатации машин (включая затраты труда машинистов). Строительство инженерных сетей и сооружений, а также объектов жилищно-гражданского назначения в стесненных условиях застроенной части городов
Кзтр и Кэм=1,12
из них:
2.1 |  | машины и механизмы |  |  | 669 | 1506923
|  | в том числе оплата труда машинистов |  |  | 147 | 331118
2.1.1 | 311-401-0105 | Экскаваторы одноковшовые дизельные на гусеничном ходу ковш свыше 0,5 до 0,65 м³, масса свыше 10 до 13 т | маш.-ч | 77.8687 | 19365 | 1507928
|  | в т.ч. затраты труда машинистов, экипаж 1 | чел.-ч | 77.8687 | 4263 | 331954
3 | 1101-0102-0301 ЭСН РК 8.04-01-2024 | Разработка грунта вручную в траншеях, глубина до 2 м без креплений с откосами, группа грунта 1. . Доработка вручную, зачистка дна и стенок с выкидкой грунта в котлованах и траншеях, разработанных механизированным способом, применяется коэффициент к стоимости затрат труда основных рабочих - 1,2 | м³ | 270.3 | 8767 | 2369720
| ЭСН РК 8.04-01-2024, приложение Б, таблица Б.1, п.7 | Коэффициент 1,15 к нормам затрат труда, времени эксплуатации машин (включая затраты труда машинистов). Строительство инженерных сетей и сооружений, а также объектов жилищно-гражданского назначения в стесненных условиях застроенной части городов
Кзтр и Кэм=1,12
из них:
3.1 |  | затраты на труд рабочих |  |  | 8767 | 2369720
|  | в том числе оплата труда рабочих |  |  | 4399 | 1189050
3.1.1 | 001-0128 | Затраты труда рабочих (средний разряд работы 2,8). Работы по разработке грунта и устройству земляных конструкций | чел.-ч | 492.9753 | 4807 | 2369732
4 | 1101-0102-0301 ЭСН РК 8.04-01-2024 | Разработка грунта вручную в траншеях, глубина до 2 м без креплений с откосами, группа грунта 1. . Разработка и обратная засыпка вручную сильно налипающего на инструменты грунта 1 группы, применяется коэффициент к стоимости затрат труда основных рабочих - 1,1, к стоимости эксплуатации машин - 1,1.. . Доработка вручную, зачистка дна и стенок с выкидкой грунта в котлованах и траншеях, разработанных механизированным способом, применяется коэффициент к стоимости затрат труда основных рабочих - 1,2 | м³ | 67.6 | 9644 | 651934
| ЭСН РК 8.04-01-2024, приложение Б, таблица Б.1, п.7 | Коэффициент 1,15 к нормам затрат труда, времени эксплуатации машин (включая затраты труда машинистов). Строительство инженерных сетей и сооружений, а также объектов жилищно-гражданского назначения в стесненных условиях застроенной части городов
Кзтр и Кэм=1,12
из них:
4.1 |  | затраты на труд рабочих |  |  | 9644 | 651934
|  | в том числе оплата труда рабочих |  |  | 4839 | 327116
4.1.1 | 001-0128 | Затраты труда рабочих (средний разряд работы 2,8). Работы по разработке грунта и устройству земляных конструкций | чел.-ч | 135.6184 | 4807 | 651917
5 | 1101-0102-0301 ЭСН РК 8.04-01-2024 | Разработка грунта вручную в траншеях, глубина до 2 м без креплений с откосами, группа грунта 1 | м³ | 905 | 7306 | 6611930
| ЭСН РК 8.04-01-2024, приложение Б, таблица Б.1, п.7 | Коэффициент 1,15 к нормам затрат труда, времени эксплуатации машин (включая затраты труда машинистов). Строительство инженерных сетей и сооружений, а также объектов жилищно-гражданского назначения в стесненных условиях застроенной части городов
Кзтр и Кэм=1,12
из них:
5.1 |  | затраты на труд рабочих |  |  | 7306 | 6611930
|  | в том числе оплата труда рабочих |  |  | 3666 | 3317730
5.1.1 | 001-0128 | Затраты труда рабочих (средний разряд работы 2,8). Работы по разработке грунта и устройству земляных конструкций | чел.-ч | 1375.4552 | 4807 | 6611813
6 | 412-102-0111 СЦПГ РК 8.04-12-2025 | Перевозка строительных грузов самосвалами в населенных пунктах. Грузоподъемность свыше 10 т. Расстояние перевозки 11 км | т·км | 301984.221 | 89 | 26876596
7 | 1101-0203-0301 ЭСН РК 8.04-01-2024 Изм. и доп. вып. 47 | Работа на отвале, группа грунта 1 | м³ | 15001.7 | 85 | 1275145
| ЭСН РК 8.04-01-2024, приложение Б, таблица Б.1, п.7 | Коэффициент 1,15 к нормам затрат труда, времени эксплуатации машин (включая затраты труда машинистов). Строительство инженерных сетей и сооружений, а также объектов жилищно-гражданского назначения в стесненных условиях застроенной части городов
Кзтр и Кэм=1,12
из них:
7.1 |  | затраты на труд рабочих |  |  | 15 | 225026
|  | в том числе оплата труда рабочих |  |  | 7 | 105012
7.1.1 | 001-0120 | Затраты труда рабочих (средний разряд работы 2). Работы по разработке грунта и устройству земляных конструкций | чел.-ч | 52.5564 | 4165 | 218897
7.2 |  | машины и механизмы |  |  | 70 | 1050119
|  | в том числе оплата труда машинистов |  |  | 18 | 270031
7.2.1 | 332-101-0101 | Автомобили-самосвалы общестроительные (дорожные) грузоподъёмностью 7 т | маш.-ч | 1.3526 | 8922 | 12067
|  | в т.ч. затраты труда машинистов, экипаж 1 | чел.-ч | 1.3526 | 2985 | 4037
7.2.2 | 311-101-0102 | Бульдозеры-рыхлители на гусеничном ходу, легкого класса мощностью свыше 66 до 96 кВт, массой свыше 8,5 до 14 т | маш.-ч | 63.7632 | 16262 | 1036918
|  | в т.ч. затраты труда машинистов, экипаж 1 | чел.-ч | 63.7632 | 4263 | 271823
8 | 1101-0201-0801 ЭСН РК 8.04-01-2024 Изм. и доп. вып. 47 | Погрузка на автомобили-самосвалы экскаваторами "обратная лопата", вместимость ковша 0,65 м³, группа грунта 1 | м³ | 8531.5 | 609 | 5195684
| ЭСН РК 8.04-01-2024, приложение Б, таблица Б.1, п.7 | Коэффициент 1,15 к нормам затрат труда, времени эксплуатации машин (включая затраты труда машинистов). Строительство инженерных сетей и сооружений, а также объектов жилищно-гражданского назначения в стесненных условиях застроенной части городов
Кзтр и Кэм=1,12
из них:
8.1 |  | машины и механизмы |  |  | 609 | 5195684
|  | в том числе оплата труда машинистов |  |  | 134 | 1143221
8.1.1 | 311-401-0105 | Экскаваторы одноковшовые дизельные на гусеничном ходу ковш свыше 0,5 до 0,65 м³, масса свыше 10 до 13 т | маш.-ч | 268.1212 | 19365 | 5192166
|  | в т.ч. затраты труда машинистов, экипаж 1 | чел.-ч | 268.1212 | 4263 | 1143000
9 | 412-102-0111 СЦПГ РК 8.04-12-2025 | Перевозка строительных грузов самосвалами в населенных пунктах. Грузоподъемность свыше 10 т. Расстояние перевозки 11 км / для обратной засыпки/ | т·км | 171739.095 | 89 | 15284779
10 | 1123-0101-0101 ЭСН РК 8.04-01-2024 | Устройство под трубопроводы основания песчаного | м³ | 97.4 | 6481 | 631250
| ЭСН РК 8.04-01-2024, приложение Б, таблица Б.1, п.7 | Коэффициент 1,15 к нормам затрат труда, времени эксплуатации машин (включая затраты труда машинистов). Строительство инженерных сетей и сооружений, а также объектов жилищно-гражданского назначения в стесненных условиях застроенной части городов
Кзтр и Кэм=1,12
из них:
10.1 |  | затраты на труд рабочих |  |  | 5934 | 577972
|  | в том числе оплата труда рабочих |  |  | 3010 | 293174
10.1.1 | 004-0125 | Затраты труда рабочих (средний разряд работы 2,5). Работы по устройству внутренних и наружных инженерных систем | чел.-ч | 127.9602 | 4517 | 577996
10.2 |  | машины и механизмы |  |  | 547 | 53278
|  | в том числе оплата труда машинистов |  |  | 135 | 13149
10.2.1 | 314-503-0601 | Автопогрузчики, грузоподъёмность 5 т | маш.-ч | 4.3908 | 12144 | 53322
|  | в т.ч. затраты труда машинистов, экипаж 1 | чел.-ч | 4.3908 | 2985 | 13107
11 | 211-401-0101 ССЦ РК 8.04-08-2025 | Песок ГОСТ 8736-2014 природный | м³ | 107.14 | 3990 | 427489
12 | 1101-0102-0901 ЭСН РК 8.04-01-2024 | Засыпка вручную траншей, пазух котлованов и ям, группа грунта 1 /песок / | м³ | 5290 | 4533 | 23979570
| ЭСН РК 8.04-01-2024, приложение Б, таблица Б.1, п.7 | Коэффициент 1,15 к нормам затрат труда, времени эксплуатации машин (включая затраты труда машинистов). Строительство инженерных сетей и сооружений, а также объектов жилищно-гражданского назначения в стесненных условиях застроенной части городов
Кзтр и Кэм=1,12
из них:
12.1 |  | затраты на труд рабочих |  |  | 4533 | 23979570
|  | в том числе оплата труда рабочих |  |  | 2274 | 12029460
12.1.1 | 001-0117 | Затраты труда рабочих (средний разряд работы 1,7). Работы по разработке грунта и устройству земляных конструкций | чел.-ч | 6029.9652 | 3977 | 23981172
13 | 1123-0101-0101 ЭСН РК 8.04-01-2024 | Устройство под трубопроводы основания песчаного | м³ | 594.8 | 6481 | 3854899
| ЭСН РК 8.04-01-2024, приложение Б, таблица Б.1, п.7 | Коэффициент 1,15 к нормам затрат труда, времени эксплуатации машин (включая затраты труда машинистов). Строительство инженерных сетей и сооружений, а также объектов жилищно-гражданского назначения в стесненных условиях застроенной части городов
Кзтр и Кэм=1,12
из них:
13.1 |  | затраты на труд рабочих |  |  | 5934 | 3529543
|  | в том числе оплата труда рабочих |  |  | 3010 | 1790348
13.1.1 | 004-0125 | Затраты труда рабочих (средний разряд работы 2,5). Работы по устройству внутренних и наружных инженерных систем | чел.-ч | 781.4244 | 4517 | 3529694
13.2 |  | машины и механизмы |  |  | 547 | 325356
|  | в том числе оплата труда машинистов |  |  | 135 | 80298
13.2.1 | 314-503-0601 | Автопогрузчики, грузоподъёмность 5 т | маш.-ч | 26.8136 | 12144 | 325624
|  | в т.ч. затраты труда машинистов, экипаж 1 | чел.-ч | 26.8136 | 2985 | 80039
14 | 211-401-0101 ССЦ РК 8.04-08-2025 | Песок ГОСТ 8736-2014 природный | м³ | 5944.28 | 3990 | 23717677
15 | 1101-0203-0201 ЭСН РК 8.04-01-2024 Изм. и доп. вып. 47 | Засыпка траншей и котлованов с перемещением грунта до 5 м бульдозерами, мощность 96 кВт (130 л с), группа грунта 1 | м³ | 8531.5 | 124 | 1057906
| ЭСН РК 8.04-01-2024, приложение Б, таблица Б.1, п.7 | Коэффициент 1,15 к нормам затрат труда, времени эксплуатации машин (включая затраты труда машинистов). Строительство инженерных сетей и сооружений, а также объектов жилищно-гражданского назначения в стесненных условиях застроенной части городов
Кзтр и Кэм=1,12
из них:
15.1 |  | машины и механизмы |  |  | 124 | 1057906
|  | в том числе оплата труда машинистов |  |  | 32 | 273008
15.1.1 | 311-101-0102 | Бульдозеры-рыхлители на гусеничном ходу, легкого класса мощностью свыше 66 до 96 кВт, массой свыше 8,5 до 14 т | маш.-ч | 64.8326 | 16262 | 1054307
|  | в т.ч. затраты труда машинистов, экипаж 1 | чел.-ч | 64.8326 | 4263 | 276381
16 | 1101-0203-0207 ЭСН РК 8.04-01-2024 Изм. и доп. вып. 47 | Добавлять при перемещении грунта на каждые последующие 5 м к норме 6101-0106-0201 | м³ | 8531.5 | 59 | 503359
| ЭСН РК 8.04-01-2024, приложение Б, таблица Б.1, п.7 | Коэффициент 1,15 к нормам затрат труда, времени эксплуатации машин (включая затраты труда машинистов). Строительство инженерных сетей и сооружений, а также объектов жилищно-гражданского назначения в стесненных условиях застроенной части городов
Кзтр и Кэм=1,12
из них:
16.1 |  | машины и механизмы |  |  | 59 | 503359
|  | в том числе оплата труда машинистов |  |  | 15 | 127973
16.1.1 | 311-101-0102 | Бульдозеры-рыхлители на гусеничном ходу, легкого класса мощностью свыше 66 до 96 кВт, массой свыше 8,5 до 14 т | маш.-ч | 30.768 | 16262 | 500349
|  | в т.ч. затраты труда машинистов, экипаж 1 | чел.-ч | 30.768 | 4263 | 131164
17 | 1101-0701-0601 ЭСН РК 8.04-01-2024 Изм. и доп. вып. 47 | Уплотнение грунта пневматическими трамбовками, группа грунта 1,2 | м³ | 8531.5 | 836 | 7132335
| ЭСН РК 8.04-01-2024, приложение Б, таблица Б.1, п.7 | Коэффициент 1,15 к нормам затрат труда, времени эксплуатации машин (включая затраты труда машинистов). Строительство инженерных сетей и сооружений, а также объектов жилищно-гражданского назначения в стесненных условиях застроенной части городов
Кзтр и Кэм=1,12
из них:
17.1 |  | затраты на труд рабочих |  |  | 485 | 4137778
|  | в том числе оплата труда рабочих |  |  | 243 | 2073155
17.1.1 | 001-0110 | Затраты труда рабочих (средний разряд работы 1). Работы по разработке грунта и устройству земляных конструкций | чел.-ч | 1186.7658 | 3486 | 4137066
17.2 |  | машины и механизмы |  |  | 351 | 2994557
|  | в том числе оплата труда машинистов |  |  | 117 | 998186
17.2.1 | 315-102-0102 | Компрессоры передвижные с двигателем внутреннего сгорания давлением до 686 кПа (7 атм), производительность 5 м³/мин | маш.-ч | 335.1514 | 8857 | 2968436
|  | в т.ч. затраты труда машинистов, экипаж 1 | чел.-ч | 335.1514 | 2985 | 1000427
17.2.2 | 343-402-0101 | Трамбовки пневматические при работе от компрессора | маш.-ч | 1338.4081 | 17 | 22753
18 | 1101-0102-0901 ЭСН РК 8.04-01-2024 | Засыпка вручную траншей, пазух котлованов и ям, группа грунта 1 /Засыпка канала песком/ | м³ | 720.32 | 4533 | 3265211
| ЭСН РК 8.04-01-2024, приложение Б, таблица Б.1, п.7 | Коэффициент 1,15 к нормам затрат труда, времени эксплуатации машин (включая затраты труда машинистов). Строительство инженерных сетей и сооружений, а также объектов жилищно-гражданского назначения в стесненных условиях застроенной части городов
Кзтр и Кэм=1,12
из них:
18.1 |  | затраты на труд рабочих |  |  | 4533 | 3265211
|  | в том числе оплата труда рабочих |  |  | 2274 | 1638008
18.1.1 | 001-0117 | Затраты труда рабочих (средний разряд работы 1,7). Работы по разработке грунта и устройству земляных конструкций | чел.-ч | 821.0784 | 3977 | 3265429
19 | 211-401-0101 ССЦ РК 8.04-08-2025 | Песок ГОСТ 8736-2014 природный | м³ | 720.32 | 3990 | 2874077
| Раздел 2: | Подземная прокладка системы теплоснабжения в тепловых камерах |  |  |  | 157057888
из них:
|  | затраты на труд рабочих | тенге |  |  | 6308863
|  | в том числе оплата труда рабочих | тенге |  |  | 3402131
|  | машины и механизмы | тенге |  |  | 837531
|  | в том числе оплата труда машинистов | тенге |  |  | 202798
|  | материалы, изделия и конструкции | тенге |  |  | 71695824
|  | оборудование, мебель и инвентарь | тенге |  |  | 78215670
|  | нормативная трудоемкость | чел.-ч | 1120
Трубопроводная арматура
20 | 242-202-0601 ПрСЦ 06.2026 № 1-3 | Кран шаровый из кованой стали, приварной, полнопроходной, возможна установка в камерах (помещениях), для систем теплоснабжения, Т до +160°С, PN 25 ГОСТ 21345-2005 DN 25 | шт. | 20 | 82174 | 1643480
21 | 242-202-0602 ПрСЦ 06.2026 № 1-3 | Кран шаровый из кованой стали, приварной, полнопроходной, возможна установка в камерах (помещениях), для систем теплоснабжения, Т до +160°С, PN 25 ГОСТ 21345-2005 DN 32 | шт. | 10 | 140585 | 1405850
22 | 242-202-0603 ПрСЦ 06.2026 № 1-3 | Кран шаровый из кованой стали, приварной, полнопроходной, возможна установка в камерах (помещениях), для систем теплоснабжения, Т до +160°С, PN 25 ГОСТ 21345-2005 DN 40 | шт. | 22 | 151772 | 3338984
23 | 242-202-0604 ПрСЦ 06.2026 № 1-3 | Кран шаровый из кованой стали, приварной, полнопроходной, возможна установка в камерах (помещениях), для систем теплоснабжения, Т до +160°С, PN 25 ГОСТ 21345-2005 DN 50 | шт. | 10 | 171268 | 1712680
24 | 242-202-0605 ПрСЦ 06.2026 № 1-3 | Кран шаровый из кованой стали, приварной, полнопроходной, возможна установка в камерах (помещениях), для систем теплоснабжения, Т до +160°С, PN 25 ГОСТ 21345-2005 DN 65 | шт. | 2 | 234417 | 468834
25 | 242-202-0606 ПрСЦ 06.2026 № 1-3 | Кран шаровый из кованой стали, приварной, полнопроходной, возможна установка в камерах (помещениях), для систем теплоснабжения, Т до +160°С, PN 25 ГОСТ 21345-2005 DN 80 | шт. | 18 | 265656 | 4781808
26 | 242-202-0607 ПрСЦ 06.2026 № 1-3 | Кран шаровый из кованой стали, приварной, полнопроходной, возможна установка в камерах (помещениях), для систем теплоснабжения, Т до +160°С, PN 25 ГОСТ 21345-2005 DN 100 | шт. | 16 | 401195 | 6419120
27 | 242-202-0608 ПрСЦ 06.2026 № 1-3 | Кран шаровый из кованой стали, приварной, полнопроходной, возможна установка в камерах (помещениях), для систем теплоснабжения, Т до +160°С, PN 25 ГОСТ 21345-2005 DN 125 | шт. | 4 | 675120 | 2700480
28 | 242-202-2001 ПрСЦ 06.2026 № 1-3 | Кран шаровый из кованой стали, приварной, полнопроходной, с редуктором, возможна установка в камерах (помещениях), для систем теплоснабжения, Т до +160°С, PN 25 ГОСТ 21345-2005 DN 150 | шт. | 8 | 1311989 | 10495912
29 | 242-202-2002 ПрСЦ 06.2026 № 1-3 | Кран шаровый из кованой стали, приварной, полнопроходной, с редуктором, возможна установка в камерах (помещениях), для систем теплоснабжения, Т до +160°С, PN 25 ГОСТ 21345-2005 DN 200 | шт. | 8 | 1829881 | 14639048
30 | 242-202-2003 ПрСЦ 06.2026 № 1-3 | Кран шаровый из кованой стали, приварной, полнопроходной, с редуктором, возможна установка в камерах (помещениях), для систем теплоснабжения, Т до +160°С, PN 25 ГОСТ 21345-2005 DN 250 | шт. | 4 | 4016234 | 16064936
31 | 519-201-0801 ПрСЦ 06.2026 № 1-3 | Кран шаровый из кованой стали, приварной, полнопроходной, с редуктором, возможна установка в камерах (помещениях), для систем теплоснабжения, Т до +160°С, PN 25 ГОСТ 21345-2005 DN 300 | шт. | 6 | 5409025 | 32454150
32 | 519-201-0802 ПрСЦ 06.2026 № 1-3 | Кран шаровый из кованой стали, приварной, полнопроходной, с редуктором, возможна установка в камерах (помещениях), для систем теплоснабжения, Т до +160°С, PN 25 ГОСТ 21345-2005 DN 400 | шт. | 4 | 11440380 | 45761520
33 | 1118-0701-0102 ЭСН РК 8.04-01-2024 | Установка трехходового крана | шт. | 66 | 1446 | 95436
Кзтр и Кэм=1,06
из них:
33.1 |  | затраты на труд рабочих |  |  | 1425 | 94050
|  | в том числе оплата труда рабочих |  |  | 723 | 47718
33.1.1 | 004-0142 | Затраты труда рабочих (средний разряд работы 4,2). Работы по устройству внутренних и наружных инженерных систем | чел.-ч | 15.3912 | 6112 | 94071
33.2 |  | материалы, изделия и конструкции |  |  | 21 | 1386
33.2.1 | 236-104-0101 | Олифа "Оксоль" ГОСТ 32389-2013 | кг | 0.66 | 781 | 515
33.2.2 | 236-202-1014 | Краска масляная МА-15 ГОСТ 10503-71 | кг | 1.32 | 446 | 589
33.2.3 | 217-701-0308 | Очес льняной | кг | 0.66 | 426 | 281
34 | 242-207-4001 ПрСЦ 06.2026 № 1-3 | Кран латунный регулирующий трехходовой, для систем отопления, Т до +150°С, PN 10, марки КРТПП ГОСТ 21345-2005 DN 15 | шт. | 66 | 5439 | 358974
35 | 261-301-0310 ССЦ РК 8.04-08-2025 | Штуцеры длиной 200 мм | шт. | 66 | 755 | 49830
36 | 261-301-0254 ССЦ РК 8.04-08-2025 | Штуцер с гильзой для термометра.Фасонные части стальные сварные, d до 800 мм | т | 0.0132 | 449705 | 5936
трубопровод
37 | 1124-0101-0301 ЭСН РК 8.04-01-2024 | Прокладка трубопроводов в проходном канале при условном давлении 1,6 МПа, температуре до 150°С, диаметр труб 50 мм | км | 0.07808 | 4468712 | 348917
Кзтр и Кэм=1,12
из них:
37.1 |  | затраты на труд рабочих |  |  | 3063299 | 239182
|  | в том числе оплата труда рабочих |  |  | 1553610 | 121306
37.1.1 | 004-0141 | Затраты труда рабочих (средний разряд работы 4,1). Работы по устройству внутренних и наружных инженерных систем | чел.-ч | 39.877 | 5998 | 239182
37.2 |  | машины и механизмы |  |  | 1351701 | 105541
|  | в том числе оплата труда машинистов |  |  | 340514 | 26587
37.2.1 | 315-201-0102 | Агрегаты сварочные передвижные с дизельным двигателем, с номинальным сварочным током 250-400 А | маш.-ч | 6.0078 | 1430 | 8591
37.2.2 | 324-102-0101 | Трубоукладчики грузоподъёмность 6,3 т | маш.-ч | 3.017 | 15646 | 47204
|  | в т.ч. затраты труда машинистов, экипаж 1 | чел.-ч | 3.017 | 4263 | 12862
37.2.3 | 343-202-0101 | Машины шлифовальные электрические | маш.-ч | 0.72233 | 55 | 40
37.2.4 | 324-105-0102 | Агрегаты наполнительно-опрессовочные до 70 м³/ч | маш.-ч | 2.1862 | 17080 | 37341
|  | в т.ч. затраты труда машинистов, экипаж 1 | чел.-ч | 2.1862 | 4263 | 9320
37.2.5 | 315-101-0101 | Электростанции передвижные мощностью до 4 кВт | маш.-ч | 0.36117 | 6882 | 2486
|  | в т.ч. затраты труда машинистов, экипаж 1 | чел.-ч | 0.36117 | 2985 | 1078
37.2.6 | 314-102-0101 | Краны на автомобильном ходу максимальной грузоподъёмностью 10 т | маш.-ч | 0.0078705 | 13496 | 106
|  | в т.ч. затраты труда машинистов, экипаж 1 | чел.-ч | 0.0078705 | 4263 | 34
37.2.7 | 315-102-0102 | Компрессоры передвижные с двигателем внутреннего сгорания давлением до 686 кПа (7 атм), производительность 5 м³/мин | маш.-ч | 1.0931 | 8857 | 9682
|  | в т.ч. затраты труда машинистов, экипаж 1 | чел.-ч | 1.0931 | 2985 | 3263
37.2.8 | 331-101-0101 | Автомобили бортовые грузоподъёмностью до 5 т | маш.-ч | 0.010494 | 8708 | 91
|  | в т.ч. затраты труда машинистов, экипаж 1 | чел.-ч | 0.010494 | 2985 | 31
37.3 |  | материалы, изделия и конструкции |  |  | 53712 | 4194
37.3.1 | 216-102-0401 | Известь хлорная ГОСТ 1692-85 марки А | т | 4.68e-05 | 520056 | 24
37.3.2 | 217-603-0104 | Вода техническая | м³ | 0.7808 | 147 | 115
37.3.3 | 217-302-0105 | Электрод типа Э42А, Э46А, Э50А ГОСТ 9467-75, марки УОНИ-13/45 диаметром 4 мм | кг | 3.5136 | 1154 | 4055
38 | 241-108-0104 ССЦ РК 8.04-08-2025 | Труба стальная бесшовная горячедеформированная из стали марки 15, 20 диаметром от 20 до 108 мм ГОСТ 8731-74 размерами 25х3,5 мм | м | 0.404 | 1832 | 740
39 | 241-108-0111 ССЦ РК 8.04-08-2025 | Труба стальная бесшовная горячедеформированная из стали марки 15, 20 диаметром от 20 до 108 мм ГОСТ 8731-74 размерами 38х4,0 мм | м | 31.31 | 3300 | 103323
40 | 241-108-0114 ССЦ РК 8.04-08-2025 | Труба стальная бесшовная горячедеформированная из стали марки 15, 20 диаметром от 20 до 108 мм ГОСТ 8731-74 размерами 45х3,5 мм | м | 25.25 | 3527 | 89057
41 | 241-102-0139 ССЦ РК 8.04-08-2025 | Труба стальная электросварная прямошовная диаметром от 15 до 114 мм ГОСТ 10705-80 размерами 57х3,5 мм | м | 19.19 | 1603 | 30762
42 | 241-112-0115 ССЦ РК 8.04-08-2025 | Отвод бесшовный приварной крутоизогнутый 90°, наружным диаметром от 15 до 114 мм ГОСТ 17380-2001 (ГОСТ 17375-2001) размерами 38х3,5 мм | шт. | 10 | 371 | 3710
43 | 241-112-0122 ССЦ РК 8.04-08-2025 | Отвод бесшовный приварной крутоизогнутый 90°, наружным диаметром от 15 до 114 мм ГОСТ 17380-2001 (ГОСТ 17375-2001) размерами 45х4,0 мм | шт. | 10 | 763 | 7630
44 | 241-112-0127 ССЦ РК 8.04-08-2025 | Отвод бесшовный приварной крутоизогнутый 90°, наружным диаметром от 15 до 114 мм ГОСТ 17380-2001 (ГОСТ 17375-2001) размерами 57х5,0 мм | шт. | 4 | 1015 | 4060
45 | 241-114-0107 ССЦ РК 8.04-08-2025 | Переход концентрический приварной из углеродистой и низколегированной стали, наружным диаметром от 32 до 159 мм ГОСТ 17380-2001 (ГОСТ 17378-2001) размерами 57х3,0-40х3,0 мм | шт. | 2 | 476 | 952
46 | 1124-0101-0302 ЭСН РК 8.04-01-2024 | Прокладка трубопроводов в проходном канале при условном давлении 1,6 МПа, температуре до 150°С, диаметр труб 70 мм | км | 0.00452 | 4521994 | 20440
Кзтр и Кэм=1,12
из них:
46.1 |  | затраты на труд рабочих |  |  | 3090170 | 13968
|  | в том числе оплата труда рабочих |  |  | 1567238 | 7084
46.1.1 | 004-0141 | Затраты труда рабочих (средний разряд работы 4,1). Работы по устройству внутренних и наружных инженерных систем | чел.-ч | 2.3287 | 5998 | 13968
46.2 |  | машины и механизмы |  |  | 1370707 | 6196
|  | в том числе оплата труда машинистов |  |  | 346031 | 1564
46.2.1 | 315-201-0102 | Агрегаты сварочные передвижные с дизельным двигателем, с номинальным сварочным током 250-400 А | маш.-ч | 0.36702 | 1430 | 525
46.2.2 | 324-102-0101 | Трубоукладчики грузоподъёмность 6,3 т | маш.-ч | 0.17465 | 15646 | 2733
|  | в т.ч. затраты труда машинистов, экипаж 1 | чел.-ч | 0.17465 | 4263 | 745
46.2.3 | 343-202-0101 | Машины шлифовальные электрические | маш.-ч | 0.058471 | 55 | 3
46.2.4 | 324-105-0102 | Агрегаты наполнительно-опрессовочные до 70 м³/ч | маш.-ч | 0.12656 | 17080 | 2162
|  | в т.ч. затраты труда машинистов, экипаж 1 | чел.-ч | 0.12656 | 4263 | 540
46.2.5 | 315-101-0101 | Электростанции передвижные мощностью до 4 кВт | маш.-ч | 0.029261 | 6882 | 201
|  | в т.ч. затраты труда машинистов, экипаж 1 | чел.-ч | 0.029261 | 2985 | 87
46.2.6 | 314-102-0101 | Краны на автомобильном ходу максимальной грузоподъёмностью 10 т | маш.-ч | 0.0004556 | 13496 | 6
|  | в т.ч. затраты труда машинистов, экипаж 1 | чел.-ч | 0.0004556 | 4263 | 2
46.2.7 | 315-102-0102 | Компрессоры передвижные с двигателем внутреннего сгорания давлением до 686 кПа (7 атм), производительность 5 м³/мин | маш.-ч | 0.06328 | 8857 | 560
|  | в т.ч. затраты труда машинистов, экипаж 1 | чел.-ч | 0.06328 | 2985 | 189
46.2.8 | 331-101-0101 | Автомобили бортовые грузоподъёмностью до 5 т | маш.-ч | 0.0006075 | 8708 | 5
|  | в т.ч. затраты труда машинистов, экипаж 1 | чел.-ч | 0.0006075 | 2985 | 2
46.3 |  | материалы, изделия и конструкции |  |  | 61117 | 276
46.3.1 | 216-102-0401 | Известь хлорная ГОСТ 1692-85 марки А | т | 5.4e-06 | 520056 | 3
46.3.2 | 217-603-0104 | Вода техническая | м³ | 0.08588 | 147 | 13
46.3.3 | 217-302-0105 | Электрод типа Э42А, Э46А, Э50А ГОСТ 9467-75, марки УОНИ-13/45 диаметром 4 мм | кг | 0.226 | 1154 | 261
47 | 241-102-0154 ССЦ РК 8.04-08-2025 | Труба стальная электросварная прямошовная диаметром от 15 до 114 мм ГОСТ 10705-80 размерами 76х4,0 мм | м | 4.04 | 2463 | 9951
48 | 241-112-0133 ССЦ РК 8.04-08-2025 | Отвод бесшовный приварной крутоизогнутый 90°, наружным диаметром от 15 до 114 мм ГОСТ 17380-2001 (ГОСТ 17375-2001) размерами 76х5,0 мм | шт. | 4 | 1348 | 5392
49 | 1124-0101-0303 ЭСН РК 8.04-01-2024 | Прокладка трубопроводов в проходном канале при условном давлении 1,6 МПа, температуре до 150°С, диаметр труб 80 мм | км | 0.04236 | 4740599 | 200812
Кзтр и Кэм=1,12
из них:
49.1 |  | затраты на труд рабочих |  |  | 3284985 | 139152
|  | в том числе оплата труда рабочих |  |  | 1666043 | 70574
49.1.1 | 004-0141 | Затраты труда рабочих (средний разряд работы 4,1). Работы по устройству внутренних и наружных инженерных систем | чел.-ч | 23.1997 | 5998 | 139152
49.2 |  | машины и механизмы |  |  | 1390744 | 58912
|  | в том числе оплата труда машинистов |  |  | 348772 | 14774
49.2.1 | 315-201-0102 | Агрегаты сварочные передвижные с дизельным двигателем, с номинальным сварочным током 250-400 А | маш.-ч | 3.8429 | 1430 | 5495
49.2.2 | 324-102-0101 | Трубоукладчики грузоподъёмность 6,3 т | маш.-ч | 1.6368 | 15646 | 25609
|  | в т.ч. затраты труда машинистов, экипаж 1 | чел.-ч | 1.6368 | 4263 | 6978
49.2.3 | 343-202-0101 | Машины шлифовальные электрические | маш.-ч | 0.62625 | 55 | 34
49.2.4 | 324-105-0102 | Агрегаты наполнительно-опрессовочные до 70 м³/ч | маш.-ч | 1.1861 | 17080 | 20258
|  | в т.ч. затраты труда машинистов, экипаж 1 | чел.-ч | 1.1861 | 4263 | 5056
49.2.5 | 315-101-0101 | Электростанции передвижные мощностью до 4 кВт | маш.-ч | 0.31313 | 6882 | 2155
|  | в т.ч. затраты труда машинистов, экипаж 1 | чел.-ч | 0.31313 | 2985 | 935
49.2.6 | 314-102-0101 | Краны на автомобильном ходу максимальной грузоподъёмностью 10 т | маш.-ч | 0.0042699 | 13496 | 58
|  | в т.ч. затраты труда машинистов, экипаж 1 | чел.-ч | 0.0042699 | 4263 | 18
49.2.7 | 315-102-0102 | Компрессоры передвижные с двигателем внутреннего сгорания давлением до 686 кПа (7 атм), производительность 5 м³/мин | маш.-ч | 0.59304 | 8857 | 5253
|  | в т.ч. затраты труда машинистов, экипаж 1 | чел.-ч | 0.59304 | 2985 | 1770
49.2.8 | 331-101-0101 | Автомобили бортовые грузоподъёмностью до 5 т | маш.-ч | 0.0056932 | 8708 | 50
|  | в т.ч. затраты труда машинистов, экипаж 1 | чел.-ч | 0.0056932 | 2985 | 17
49.3 |  | материалы, изделия и конструкции |  |  | 64870 | 2748
49.3.1 | 216-102-0401 | Известь хлорная ГОСТ 1692-85 марки А | т | 8.47e-05 | 520056 | 44
49.3.2 | 217-603-0104 | Вода техническая | м³ | 1.1014 | 147 | 162
49.3.3 | 217-302-0105 | Электрод типа Э42А, Э46А, Э50А ГОСТ 9467-75, марки УОНИ-13/45 диаметром 4 мм | кг | 2.2027 | 1154 | 2542
50 | 241-102-0162 ССЦ РК 8.04-08-2025 | Труба стальная электросварная прямошовная диаметром от 15 до 114 мм ГОСТ 10705-80 размерами 89х4,0 мм | м | 39.39 | 2911 | 114664
51 | 241-112-0141 ССЦ РК 8.04-08-2025 | Отвод бесшовный приварной крутоизогнутый 90°, наружным диаметром от 15 до 114 мм ГОСТ 17380-2001 (ГОСТ 17375-2001) размерами 89х5,0 мм | шт. | 21 | 1986 | 41706
52 | 1124-0101-0304 ЭСН РК 8.04-01-2024 | Прокладка трубопроводов в проходном канале при условном давлении 1,6 МПа, температуре до 150°С, диаметр труб 100 мм | км | 0.04628 | 5173862 | 239447
Кзтр и Кэм=1,12
из них:
52.1 |  | затраты на труд рабочих |  |  | 3573320 | 165373
|  | в том числе оплата труда рабочих |  |  | 1812384 | 83877
52.1.1 | 004-0142 | Затраты труда рабочих (средний разряд работы 4,2). Работы по устройству внутренних и наружных инженерных систем | чел.-ч | 27.0571 | 6112 | 165373
52.2 |  | машины и механизмы |  |  | 1487393 | 68837
|  | в том числе оплата труда машинистов |  |  | 354435 | 16403
52.2.1 | 315-201-0102 | Агрегаты сварочные передвижные с дизельным двигателем, с номинальным сварочным током 250-400 А | маш.-ч | 6.8939 | 1430 | 9858
52.2.2 | 324-102-0101 | Трубоукладчики грузоподъёмность 6,3 т | маш.-ч | 1.7883 | 15646 | 27979
|  | в т.ч. затраты труда машинистов, экипаж 1 | чел.-ч | 1.7883 | 4263 | 7623
52.2.3 | 343-202-0101 | Машины шлифовальные электрические | маш.-ч | 0.85525 | 55 | 47
52.2.4 | 324-105-0102 | Агрегаты наполнительно-опрессовочные до 70 м³/ч | маш.-ч | 1.2958 | 17080 | 22133
|  | в т.ч. затраты труда машинистов, экипаж 1 | чел.-ч | 1.2958 | 4263 | 5524
52.2.5 | 315-101-0101 | Электростанции передвижные мощностью до 4 кВт | маш.-ч | 0.42763 | 6882 | 2943
|  | в т.ч. затраты труда машинистов, экипаж 1 | чел.-ч | 0.42763 | 2985 | 1276
52.2.6 | 314-102-0101 | Краны на автомобильном ходу максимальной грузоподъёмностью 10 т | маш.-ч | 0.0051834 | 13496 | 70
|  | в т.ч. затраты труда машинистов, экипаж 1 | чел.-ч | 0.0051834 | 4263 | 22
52.2.7 | 315-102-0102 | Компрессоры передвижные с двигателем внутреннего сгорания давлением до 686 кПа (7 атм), производительность 5 м³/мин | маш.-ч | 0.64792 | 8857 | 5739
|  | в т.ч. затраты труда машинистов, экипаж 1 | чел.-ч | 0.64792 | 2985 | 1934
52.2.8 | 331-101-0101 | Автомобили бортовые грузоподъёмностью до 5 т | маш.-ч | 0.007775 | 8708 | 68
|  | в т.ч. затраты труда машинистов, экипаж 1 | чел.-ч | 0.007775 | 2985 | 23
52.3 |  | материалы, изделия и конструкции |  |  | 113149 | 5237
52.3.1 | 216-102-0401 | Известь хлорная ГОСТ 1692-85 марки А | т | 0.0001111 | 520056 | 58
52.3.2 | 217-603-0104 | Вода техническая | м³ | 1.8049 | 147 | 265
52.3.3 | 217-302-0105 | Электрод типа Э42А, Э46А, Э50А ГОСТ 9467-75, марки УОНИ-13/45 диаметром 4 мм | кг | 4.2578 | 1154 | 4913
53 | 241-102-0177 ССЦ РК 8.04-08-2025 | Труба стальная электросварная прямошовная диаметром от 15 до 114 мм ГОСТ 10705-80 размерами 108х4,0 мм | м | 42 | 3614 | 151788
54 | 241-112-0149 ССЦ РК 8.04-08-2025 | Отвод бесшовный приварной крутоизогнутый 90°, наружным диаметром от 15 до 114 мм ГОСТ 17380-2001 (ГОСТ 17375-2001) размерами 108х6,0 мм | шт. | 20 | 3765 | 75300
55 | 241-114-0123 ССЦ РК 8.04-08-2025 | Переход концентрический приварной из углеродистой и низколегированной стали, наружным диаметром от 32 до 159 мм ГОСТ 17380-2001 (ГОСТ 17378-2001) размерами 108х6,0-57х4,0 мм | шт. | 1 | 1557 | 1557
56 | 241-113-0221 ССЦ РК 8.04-08-2025 | Тройник приварной бесшовный переходной ГОСТ 17380-2001 (ГОСТ 17376-2001) размерами 108х4,0-76х3,5 мм | шт. | 1 | 6023 | 6023
57 | 1124-0101-0305 ЭСН РК 8.04-01-2024 | Прокладка трубопроводов в проходном канале при условном давлении 1,6 МПа, температуре до 150°С, диаметр труб 125 мм | км | 0.012 | 6394991 | 76740
Кзтр и Кэм=1,12
из них:
57.1 |  | затраты на труд рабочих |  |  | 4209946 | 50519
|  | в том числе оплата труда рабочих |  |  | 2135280 | 25623
57.1.1 | 004-0142 | Затраты труда рабочих (средний разряд работы 4,2). Работы по устройству внутренних и наружных инженерных систем | чел.-ч | 8.2656 | 6112 | 50519
57.2 |  | машины и механизмы |  |  | 2044750 | 24537
|  | в том числе оплата труда машинистов |  |  | 499077 | 5989
57.2.1 | 315-201-0102 | Агрегаты сварочные передвижные с дизельным двигателем, с номинальным сварочным током 250-400 А | маш.-ч | 2.0698 | 1430 | 2960
57.2.2 | 324-102-0101 | Трубоукладчики грузоподъёмность 6,3 т | маш.-ч | 0.76017 | 15646 | 11894
|  | в т.ч. затраты труда машинистов, экипаж 1 | чел.-ч | 0.76017 | 4263 | 3241
57.2.3 | 343-202-0101 | Машины шлифовальные электрические | маш.-ч | 0.27727 | 55 | 15
57.2.4 | 324-105-0102 | Агрегаты наполнительно-опрессовочные до 70 м³/ч | маш.-ч | 0.4032 | 17080 | 6887
|  | в т.ч. затраты труда машинистов, экипаж 1 | чел.-ч | 0.4032 | 4263 | 1719
57.2.5 | 315-101-0101 | Электростанции передвижные мощностью до 4 кВт | маш.-ч | 0.1387 | 6882 | 955
|  | в т.ч. затраты труда машинистов, экипаж 1 | чел.-ч | 0.1387 | 2985 | 414
57.2.6 | 314-102-0101 | Краны на автомобильном ходу максимальной грузоподъёмностью 10 т | маш.-ч | 0.0016128 | 13496 | 22
|  | в т.ч. затраты труда машинистов, экипаж 1 | чел.-ч | 0.0016128 | 4263 | 7
57.2.7 | 315-102-0102 | Компрессоры передвижные с двигателем внутреннего сгорания давлением до 686 кПа (7 атм), производительность 5 м³/мин | маш.-ч | 0.2016 | 8857 | 1786
|  | в т.ч. затраты труда машинистов, экипаж 1 | чел.-ч | 0.2016 | 2985 | 602
57.2.8 | 331-101-0101 | Автомобили бортовые грузоподъёмностью до 5 т | маш.-ч | 0.0022848 | 8708 | 20
|  | в т.ч. затраты труда машинистов, экипаж 1 | чел.-ч | 0.0022848 | 2985 | 7
57.3 |  | материалы, изделия и конструкции |  |  | 140295 | 1684
57.3.1 | 216-102-0401 | Известь хлорная ГОСТ 1692-85 марки А | т | 4.8e-05 | 520056 | 25
57.3.2 | 217-603-0104 | Вода техническая | м³ | 0.732 | 147 | 108
57.3.3 | 217-302-0105 | Электрод типа Э42А, Э46А, Э50А ГОСТ 9467-75, марки УОНИ-13/45 диаметром 4 мм | кг | 1.344 | 1154 | 1551
58 | 241-102-0209 ССЦ РК 8.04-08-2025 | Труба стальная электросварная прямошовная диаметром от 127 до 630 мм ГОСТ 10705-80 размерами 133х4,0 мм | м | 9 | 4595 | 41355
59 | 241-112-0208 ССЦ РК 8.04-08-2025 | Отвод бесшовный приварной крутоизогнутый 90°, наружным диаметром от 114 до 1220 мм ГОСТ 17380-2001 (ГОСТ 17375-2001) размерами 133х6,0 мм | шт. | 12 | 6120 | 73440
60 | 1124-0101-0306 ЭСН РК 8.04-01-2024 | Прокладка трубопроводов в проходном канале при условном давлении 1,6 МПа, температуре до 150°С, диаметр труб 150 мм | км | 0.01492 | 7356056 | 109752
Кзтр и Кэм=1,12
из них:
60.1 |  | затраты на труд рабочих |  |  | 4978446 | 74278
|  | в том числе оплата труда рабочих |  |  | 2524946 | 37672
60.1.1 | 004-0144 | Затраты труда рабочих (средний разряд работы 4,4). Работы по устройству внутренних и наружных инженерных систем | чел.-ч | 11.714 | 6341 | 74278
60.2 |  | машины и механизмы |  |  | 2183048 | 32571
|  | в том числе оплата труда машинистов |  |  | 506113 | 7551
60.2.1 | 315-201-0102 | Агрегаты сварочные передвижные с дизельным двигателем, с номинальным сварочным током 250-400 А | маш.-ч | 3.8434 | 1430 | 5496
60.2.2 | 324-102-0101 | Трубоукладчики грузоподъёмность 6,3 т | маш.-ч | 0.94514 | 15646 | 14788
|  | в т.ч. затраты труда машинистов, экипаж 1 | чел.-ч | 0.94514 | 4263 | 4029
60.2.3 | 343-202-0101 | Машины шлифовальные электрические | маш.-ч | 0.41358 | 55 | 23
60.2.4 | 324-105-0102 | Агрегаты наполнительно-опрессовочные до 70 м³/ч | маш.-ч | 0.50131 | 17080 | 8562
|  | в т.ч. затраты труда машинистов, экипаж 1 | чел.-ч | 0.50131 | 4263 | 2137
60.2.5 | 315-101-0101 | Электростанции передвижные мощностью до 4 кВт | маш.-ч | 0.20687 | 6882 | 1424
|  | в т.ч. затраты труда машинистов, экипаж 1 | чел.-ч | 0.20687 | 2985 | 618
60.2.6 | 314-102-0101 | Краны на автомобильном ходу максимальной грузоподъёмностью 10 т | маш.-ч | 0.0021724 | 13496 | 29
|  | в т.ч. затраты труда машинистов, экипаж 1 | чел.-ч | 0.0021724 | 4263 | 9
60.2.7 | 315-102-0102 | Компрессоры передвижные с двигателем внутреннего сгорания давлением до 686 кПа (7 атм), производительность 5 м³/мин | маш.-ч | 0.25066 | 8857 | 2220
|  | в т.ч. затраты труда машинистов, экипаж 1 | чел.-ч | 0.25066 | 2985 | 748
60.2.8 | 331-101-0101 | Автомобили бортовые грузоподъёмностью до 5 т | маш.-ч | 0.0033421 | 8708 | 29
|  | в т.ч. затраты труда машинистов, экипаж 1 | чел.-ч | 0.0033421 | 2985 | 10
60.3 |  | материалы, изделия и конструкции |  |  | 194562 | 2903
60.3.1 | 216-102-0401 | Известь хлорная ГОСТ 1692-85 марки А | т | 7.91e-05 | 520056 | 41
60.3.2 | 217-603-0104 | Вода техническая | м³ | 1.313 | 147 | 193
60.3.3 | 217-302-0105 | Электрод типа Э42А, Э46А, Э50А ГОСТ 9467-75, марки УОНИ-13/45 диаметром 4 мм | кг | 2.3126 | 1154 | 2669
61 | 241-102-0219 ССЦ РК 8.04-08-2025 | Труба стальная электросварная прямошовная диаметром от 127 до 630 мм ГОСТ 10705-80 размерами 159х4,5 мм | м | 12 | 6178 | 74136
62 | 241-112-0215 ССЦ РК 8.04-08-2025 | Отвод бесшовный приварной крутоизогнутый 90°, наружным диаметром от 114 до 1220 мм ГОСТ 17380-2001 (ГОСТ 17375-2001) размерами 159х6,0 мм | шт. | 8 | 8546 | 68368
63 | 241-114-0142 ССЦ РК 8.04-08-2025 | Переход концентрический приварной из углеродистой и низколегированной стали, наружным диаметром от 32 до 159 мм ГОСТ 17380-2001 (ГОСТ 17378-2001) размерами 159х4,5-108х4,5 мм | шт. | 4 | 4104 | 16416
64 | 1124-0101-0307 ЭСН РК 8.04-01-2024 | Прокладка трубопроводов в проходном канале при условном давлении 1,6 МПа, температуре до 150°С, диаметр труб 200 мм | км | 0.01896 | 8124465 | 154040
Кзтр и Кэм=1,12
из них:
64.1 |  | затраты на труд рабочих |  |  | 5418765 | 102740
|  | в том числе оплата труда рабочих |  |  | 2748265 | 52107
64.1.1 | 004-0144 | Затраты труда рабочих (средний разряд работы 4,4). Работы по устройству внутренних и наружных инженерных систем | чел.-ч | 16.2025 | 6341 | 102740
64.2 |  | машины и механизмы |  |  | 2414988 | 45788
|  | в том числе оплата труда машинистов |  |  | 576705 | 10934
64.2.1 | 315-201-0102 | Агрегаты сварочные передвижные с дизельным двигателем, с номинальным сварочным током 250-400 А | маш.-ч | 4.7992 | 1430 | 6863
64.2.2 | 324-102-0101 | Трубоукладчики грузоподъёмность 6,3 т | маш.-ч | 1.4366 | 15646 | 22476
|  | в т.ч. затраты труда машинистов, экипаж 1 | чел.-ч | 1.4366 | 4263 | 6124
64.2.3 | 343-202-0101 | Машины шлифовальные электрические | маш.-ч | 0.70076 | 55 | 39
64.2.4 | 324-105-0102 | Агрегаты наполнительно-опрессовочные до 70 м³/ч | маш.-ч | 0.63706 | 17080 | 10881
|  | в т.ч. затраты труда машинистов, экипаж 1 | чел.-ч | 0.63706 | 4263 | 2716
64.2.5 | 315-101-0101 | Электростанции передвижные мощностью до 4 кВт | маш.-ч | 0.35038 | 6882 | 2411
|  | в т.ч. затраты труда машинистов, экипаж 1 | чел.-ч | 0.35038 | 2985 | 1046
64.2.6 | 314-102-0101 | Краны на автомобильном ходу максимальной грузоподъёмностью 10 т | маш.-ч | 0.011042 | 13496 | 149
|  | в т.ч. затраты труда машинистов, экипаж 1 | чел.-ч | 0.011042 | 4263 | 47
64.2.7 | 315-102-0102 | Компрессоры передвижные с двигателем внутреннего сгорания давлением до 686 кПа (7 атм), производительность 5 м³/мин | маш.-ч | 0.31853 | 8857 | 2821
|  | в т.ч. затраты труда машинистов, экипаж 1 | чел.-ч | 0.31853 | 2985 | 951
64.2.8 | 331-101-0101 | Автомобили бортовые грузоподъёмностью до 5 т | маш.-ч | 0.016988 | 8708 | 148
|  | в т.ч. затраты труда машинистов, экипаж 1 | чел.-ч | 0.016988 | 2985 | 51
64.3 |  | материалы, изделия и конструкции |  |  | 290712 | 5512
64.3.1 | 216-102-0401 | Известь хлорная ГОСТ 1692-85 марки А | т | 0.001915 | 520056 | 996
64.3.2 | 217-603-0104 | Вода техническая | м³ | 3.1853 | 147 | 468
64.3.3 | 217-302-0105 | Электрод типа Э42А, Э46А, Э50А ГОСТ 9467-75, марки УОНИ-13/45 диаметром 4 мм | кг | 3.5076 | 1154 | 4048
65 | 241-102-0229 ССЦ РК 8.04-08-2025 | Труба стальная электросварная прямошовная диаметром от 127 до 630 мм ГОСТ 10705-80 размерами 219х6,0 мм | м | 16 | 11499 | 183984
66 | 241-112-0228 ССЦ РК 8.04-08-2025 | Отвод бесшовный приварной крутоизогнутый 90°, наружным диаметром от 114 до 1220 мм ГОСТ 17380-2001 (ГОСТ 17375-2001) размерами 219х8,0 мм | шт. | 6 | 18505 | 111030
67 | 241-114-0213 ССЦ РК 8.04-08-2025 | Переход концентрический приварной из углеродистой и низколегированной стали, наружным диаметром от 219 до 530 мм ГОСТ 17380-2001 (ГОСТ 17378-2001) размерами 219х6,0-159х6,0 мм | шт. | 4 | 5821 | 23284
68 | 1124-0101-0308 ЭСН РК 8.04-01-2024 | Прокладка трубопроводов в проходном канале при условном давлении 1,6 МПа, температуре до 150°С, диаметр труб 250 мм | км | 0.0264 | 9490861 | 250559
Кзтр и Кэм=1,12
из них:
68.1 |  | затраты на труд рабочих |  |  | 6313607 | 166679
|  | в том числе оплата труда рабочих |  |  | 3202107 | 84536
68.1.1 | 004-0144 | Затраты труда рабочих (средний разряд работы 4,4). Работы по устройству внутренних и наружных инженерных систем | чел.-ч | 26.286 | 6341 | 166679
68.2 |  | машины и механизмы |  |  | 2850857 | 75263
|  | в том числе оплата труда машинистов |  |  | 664616 | 17546
68.2.1 | 315-201-0102 | Агрегаты сварочные передвижные с дизельным двигателем, с номинальным сварочным током 250-400 А | маш.-ч | 9.1365 | 1430 | 13065
68.2.2 | 324-102-0101 | Трубоукладчики грузоподъёмность 6,3 т | маш.-ч | 2.3246 | 15646 | 36371
|  | в т.ч. затраты труда машинистов, экипаж 1 | чел.-ч | 2.3246 | 4263 | 9910
68.2.3 | 343-202-0101 | Машины шлифовальные электрические | маш.-ч | 1.2197 | 55 | 67
68.2.4 | 324-105-0102 | Агрегаты наполнительно-опрессовочные до 70 м³/ч | маш.-ч | 0.96983 | 17080 | 16565
|  | в т.ч. затраты труда машинистов, экипаж 1 | чел.-ч | 0.96983 | 4263 | 4134
68.2.5 | 315-101-0101 | Электростанции передвижные мощностью до 4 кВт | маш.-ч | 0.60999 | 6882 | 4198
|  | в т.ч. затраты труда машинистов, экипаж 1 | чел.-ч | 0.60999 | 2985 | 1821
68.2.6 | 314-102-0101 | Краны на автомобильном ходу максимальной грузоподъёмностью 10 т | маш.-ч | 0.015375 | 13496 | 208
|  | в т.ч. затраты труда машинистов, экипаж 1 | чел.-ч | 0.015375 | 4263 | 66
68.2.7 | 315-102-0102 | Компрессоры передвижные с двигателем внутреннего сгорания давлением до 686 кПа (7 атм), производительность 5 м³/мин | маш.-ч | 0.51744 | 8857 | 4583
|  | в т.ч. затраты труда машинистов, экипаж 1 | чел.-ч | 0.51744 | 2985 | 1545
68.2.8 | 331-101-0101 | Автомобили бортовые грузоподъёмностью до 5 т | маш.-ч | 0.023654 | 8708 | 206
|  | в т.ч. затраты труда машинистов, экипаж 1 | чел.-ч | 0.023654 | 2985 | 71
68.3 |  | материалы, изделия и конструкции |  |  | 326397 | 8617
68.3.1 | 216-102-0401 | Известь хлорная ГОСТ 1692-85 марки А | т | 0.0004224 | 520056 | 220
68.3.2 | 217-603-0104 | Вода техническая | м³ | 6.9696 | 147 | 1025
68.3.3 | 217-302-0105 | Электрод типа Э42А, Э46А, Э50А ГОСТ 9467-75, марки УОНИ-13/45 диаметром 4 мм | кг | 6.3888 | 1154 | 7373
69 | 241-102-0235 ССЦ РК 8.04-08-2025 | Труба стальная электросварная прямошовная диаметром от 127 до 630 мм ГОСТ 10705-80 размерами 273х7,0 мм | м | 22 | 18272 | 401984
70 | 241-112-0234 ССЦ РК 8.04-08-2025 | Отвод бесшовный приварной крутоизогнутый 90°, наружным диаметром от 114 до 1220 мм ГОСТ 17380-2001 (ГОСТ 17375-2001) размерами 273х9,0 мм | шт. | 2 | 37394 | 74788
71 | 241-114-0217 ССЦ РК 8.04-08-2025 | Переход концентрический приварной из углеродистой и низколегированной стали, наружным диаметром от 219 до 530 мм ГОСТ 17380-2001 (ГОСТ 17378-2001) размерами 273х6,5-219х6,5 мм | шт. | 2 | 12564 | 25128
72 | 241-113-0230 ССЦ РК 8.04-08-2025 | Тройник приварной бесшовный переходной ГОСТ 17380-2001 (ГОСТ 17376-2001) размерами 273х8,0-159х8,0 мм | шт. | 6 | 39524 | 237144
73 | 241-113-0232 ССЦ РК 8.04-08-2025 | Тройник приварной бесшовный переходной ГОСТ 17380-2001 (ГОСТ 17376-2001) размерами 273х8,0-219х8,0 мм | шт. | 2 | 39529 | 79058
74 | 1124-0101-0309 ЭСН РК 8.04-01-2024 | Прокладка трубопроводов в проходном канале при условном давлении 1,6 МПа, температуре до 150°С, диаметр труб 300 мм | км | 0.03286 | 10477444 | 344289
Кзтр и Кэм=1,12
из них:
74.1 |  | затраты на труд рабочих |  |  | 6718416 | 220767
|  | в том числе оплата труда рабочих |  |  | 3407416 | 111968
74.1.1 | 004-0144 | Затраты труда рабочих (средний разряд работы 4,4). Работы по устройству внутренних и наружных инженерных систем | чел.-ч | 34.8158 | 6341 | 220767
74.2 |  | машины и механизмы |  |  | 3383190 | 111172
|  | в том числе оплата труда машинистов |  |  | 810258 | 26625
74.2.1 | 315-201-0102 | Агрегаты сварочные передвижные с дизельным двигателем, с номинальным сварочным током 250-400 А | маш.-ч | 11.777 | 1430 | 16841
74.2.2 | 324-102-0101 | Трубоукладчики грузоподъёмность 6,3 т | маш.-ч | 3.8912 | 15646 | 60882
|  | в т.ч. затраты труда машинистов, экипаж 1 | чел.-ч | 3.8912 | 4263 | 16588
74.2.3 | 343-202-0101 | Машины шлифовальные электрические | маш.-ч | 1.8218 | 55 | 100
74.2.4 | 324-105-0102 | Агрегаты наполнительно-опрессовочные до 70 м³/ч | маш.-ч | 1.2071 | 17080 | 20618
|  | в т.ч. затраты труда машинистов, экипаж 1 | чел.-ч | 1.2071 | 4263 | 5146
74.2.5 | 315-101-0101 | Электростанции передвижные мощностью до 4 кВт | маш.-ч | 0.91088 | 6882 | 6269
|  | в т.ч. затраты труда машинистов, экипаж 1 | чел.-ч | 0.91088 | 2985 | 2719
74.2.6 | 314-102-0101 | Краны на автомобильном ходу максимальной грузоподъёмностью 10 т | маш.-ч | 0.028338 | 13496 | 382
|  | в т.ч. затраты труда машинистов, экипаж 1 | чел.-ч | 0.028338 | 4263 | 121
74.2.7 | 315-102-0102 | Компрессоры передвижные с двигателем внутреннего сгорания давлением до 686 кПа (7 атм), производительность 5 м³/мин | маш.-ч | 0.64406 | 8857 | 5704
|  | в т.ч. затраты труда машинистов, экипаж 1 | чел.-ч | 0.64406 | 2985 | 1923
74.2.8 | 331-101-0101 | Автомобили бортовые грузоподъёмностью до 5 т | маш.-ч | 0.04306 | 8708 | 375
|  | в т.ч. затраты труда машинистов, экипаж 1 | чел.-ч | 0.04306 | 2985 | 129
74.3 |  | материалы, изделия и конструкции |  |  | 375838 | 12350
74.3.1 | 216-102-0401 | Известь хлорная ГОСТ 1692-85 марки А | т | 0.0007229 | 520056 | 376
74.3.2 | 217-603-0104 | Вода техническая | м³ | 12.3225 | 147 | 1811
74.3.3 | 217-302-0105 | Электрод типа Э42А, Э46А, Э50А ГОСТ 9467-75, марки УОНИ-13/45 диаметром 4 мм | кг | 8.8065 | 1154 | 10163
75 | 241-102-0241 ССЦ РК 8.04-08-2025 | Труба стальная электросварная прямошовная диаметром от 127 до 630 мм ГОСТ 10705-80 размерами 325х7,0 мм | м | 26.5 | 21796 | 577594
76 | 241-112-0238 ССЦ РК 8.04-08-2025 | Отвод бесшовный приварной крутоизогнутый 90°, наружным диаметром от 114 до 1220 мм ГОСТ 17380-2001 (ГОСТ 17375-2001) размерами 325х10,0 мм | шт. | 5 | 62994 | 314970
77 | 241-114-0222 ССЦ РК 8.04-08-2025 | Переход концентрический приварной из углеродистой и низколегированной стали, наружным диаметром от 219 до 530 мм ГОСТ 17380-2001 (ГОСТ 17378-2001) размерами 325х8,0-273х8,0 мм | шт. | 4 | 14680 | 58720
78 | 241-113-0234 ССЦ РК 8.04-08-2025 | Тройник приварной бесшовный переходной ГОСТ 17380-2001 (ГОСТ 17376-2001) размерами 325х8,0-219х6,0 мм | шт. | 6 | 54016 | 324096
79 | 1124-0101-0311 ЭСН РК 8.04-01-2024 | Прокладка трубопроводов в проходном канале при условном давлении 1,6 МПа, температуре до 150°С, диаметр труб 400 мм | км | 0.02154 | 13722051 | 295573
Кзтр и Кэм=1,12
из них:
79.1 |  | затраты на труд рабочих |  |  | 8735362 | 188160
|  | в том числе оплата труда рабочих |  |  | 4430362 | 95430
79.1.1 | 004-0144 | Затраты труда рабочих (средний разряд работы 4,4). Работы по устройству внутренних и наружных инженерных систем | чел.-ч | 29.6735 | 6341 | 188160
79.2 |  | машины и механизмы |  |  | 4342915 | 93546
|  | в том числе оплата труда машинистов |  |  | 1032662 | 22244
79.2.1 | 315-201-0102 | Агрегаты сварочные передвижные с дизельным двигателем, с номинальным сварочным током 250-400 А | маш.-ч | 10.253 | 1430 | 14662
79.2.2 | 324-102-0101 | Трубоукладчики грузоподъёмность 6,3 т | маш.-ч | 3.3234 | 15646 | 51998
|  | в т.ч. затраты труда машинистов, экипаж 1 | чел.-ч | 3.3234 | 4263 | 14168
79.2.3 | 343-202-0101 | Машины шлифовальные электрические | маш.-ч | 1.5922 | 55 | 88
79.2.4 | 315-103-0401 | Преобразователи сварочные с номинальным сварочным током 315-500 А | маш.-ч | 0.24125 | 591 | 143
79.2.5 | 324-105-0102 | Агрегаты наполнительно-опрессовочные до 70 м³/ч | маш.-ч | 0.96017 | 17080 | 16400
|  | в т.ч. затраты труда машинистов, экипаж 1 | чел.-ч | 0.96017 | 4263 | 4093
79.2.6 | 315-101-0101 | Электростанции передвижные мощностью до 4 кВт | маш.-ч | 0.79612 | 6882 | 5479
|  | в т.ч. затраты труда машинистов, экипаж 1 | чел.-ч | 0.79612 | 2985 | 2376
79.2.7 | 314-102-0101 | Краны на автомобильном ходу максимальной грузоподъёмностью 10 т | маш.-ч | 0.018817 | 13496 | 254
|  | в т.ч. затраты труда машинистов, экипаж 1 | чел.-ч | 0.018817 | 4263 | 80
79.2.8 | 315-102-0102 | Компрессоры передвижные с двигателем внутреннего сгорания давлением до 686 кПа (7 атм), производительность 5 м³/мин | маш.-ч | 0.4825 | 8857 | 4273
|  | в т.ч. затраты труда машинистов, экипаж 1 | чел.-ч | 0.4825 | 2985 | 1440
79.2.9 | 331-101-0101 | Автомобили бортовые грузоподъёмностью до 5 т | маш.-ч | 0.028709 | 8708 | 250
|  | в т.ч. затраты труда машинистов, экипаж 1 | чел.-ч | 0.028709 | 2985 | 86
79.3 |  | материалы, изделия и конструкции |  |  | 643774 | 13867
79.3.1 | 216-102-0401 | Известь хлорная ГОСТ 1692-85 марки А | т | 0.0008616 | 520056 | 448
79.3.2 | 217-603-0104 | Вода техническая | м³ | 14.3456 | 147 | 2109
79.3.3 | 217-302-0105 | Электрод типа Э42А, Э46А, Э50А ГОСТ 9467-75, марки УОНИ-13/45 диаметром 4 мм | кг | 9.8007 | 1154 | 11310
80 | 241-102-0251 ССЦ РК 8.04-08-2025 | Труба стальная электросварная прямошовная диаметром от 127 до 630 мм ГОСТ 10705-80 размерами 426х7,0 мм | м | 19.5 | 30661 | 597890
81 | 241-112-0246 ССЦ РК 8.04-08-2025 | Отвод бесшовный приварной крутоизогнутый 90°, наружным диаметром от 114 до 1220 мм ГОСТ 17380-2001 (ГОСТ 17375-2001) размерами 426х10,0 мм | шт. | 2 | 113025 | 226050
82 | 241-114-0226 ССЦ РК 8.04-08-2025 | Переход концентрический приварной из углеродистой и низколегированной стали, наружным диаметром от 219 до 530 мм ГОСТ 17380-2001 (ГОСТ 17378-2001) размерами 426х10,0-377х10,0 мм | шт. | 2 | 34329 | 68658
83 | 1124-0101-0313 ЭСН РК 8.04-01-2024 | Прокладка трубопроводов в проходном канале при условном давлении 1,6 МПа, температуре до 150°С, диаметр труб 500 мм | км | 0.015 | 17935718 | 269036
Кзтр и Кэм=1,12
из них:
83.1 |  | затраты на труд рабочих |  |  | 11007976 | 165120
|  | в том числе оплата труда рабочих |  |  | 5582976 | 83745
83.1.1 | 004-0144 | Затраты труда рабочих (средний разряд работы 4,4). Работы по устройству внутренних и наружных инженерных систем | чел.-ч | 26.04 | 6341 | 165120
83.2 |  | машины и механизмы |  |  | 6127537 | 91913
|  | в том числе оплата труда машинистов |  |  | 1374438 | 20617
83.2.1 | 315-201-0102 | Агрегаты сварочные передвижные с дизельным двигателем, с номинальным сварочным током 250-400 А | маш.-ч | 8.2656 | 1430 | 11820
83.2.2 | 324-102-0102 | Трубоукладчики грузоподъёмность 12,5 т | маш.-ч | 3.1235 | 17852 | 55760
|  | в т.ч. затраты труда машинистов, экипаж 1 | чел.-ч | 3.1235 | 4263 | 13315
83.2.3 | 343-202-0101 | Машины шлифовальные электрические | маш.-ч | 1.386 | 55 | 76
83.2.4 | 315-103-0401 | Преобразователи сварочные с номинальным сварочным током 315-500 А | маш.-ч | 0.1848 | 591 | 109
83.2.5 | 324-105-0102 | Агрегаты наполнительно-опрессовочные до 70 м³/ч | маш.-ч | 0.86688 | 17080 | 14806
|  | в т.ч. затраты труда машинистов, экипаж 1 | чел.-ч | 0.86688 | 4263 | 3696
83.2.6 | 315-101-0101 | Электростанции передвижные мощностью до 4 кВт | маш.-ч | 0.693 | 6882 | 4769
|  | в т.ч. затраты труда машинистов, экипаж 1 | чел.-ч | 0.693 | 2985 | 2069
83.2.7 | 314-102-0101 | Краны на автомобильном ходу максимальной грузоподъёмностью 10 т | маш.-ч | 0.018144 | 13496 | 245
|  | в т.ч. затраты труда машинистов, экипаж 1 | чел.-ч | 0.018144 | 4263 | 77
83.2.8 | 315-102-0102 | Компрессоры передвижные с двигателем внутреннего сгорания давлением до 686 кПа (7 атм), производительность 5 м³/мин | маш.-ч | 0.462 | 8857 | 4092
|  | в т.ч. затраты труда машинистов, экипаж 1 | чел.-ч | 0.462 | 2985 | 1379
83.2.9 | 331-101-0101 | Автомобили бортовые грузоподъёмностью до 5 т | маш.-ч | 0.027048 | 8708 | 236
|  | в т.ч. затраты труда машинистов, экипаж 1 | чел.-ч | 0.027048 | 2985 | 81
83.3 |  | материалы, изделия и конструкции |  |  | 800205 | 12003
83.3.1 | 216-102-0401 | Известь хлорная ГОСТ 1692-85 марки А | т | 0.00093 | 520056 | 484
83.3.2 | 217-603-0104 | Вода техническая | м³ | 15.6 | 147 | 2293
83.3.3 | 217-302-0105 | Электрод типа Э42А, Э46А, Э50А ГОСТ 9467-75, марки УОНИ-13/45 диаметром 4 мм | кг | 7.995 | 1154 | 9226
84 | 241-102-0255 ССЦ РК 8.04-08-2025 | Труба стальная электросварная прямошовная диаметром от 127 до 630 мм ГОСТ 10705-80 размерами 530х7,0 мм | м | 8 | 38289 | 306312
85 | 241-112-0249 ССЦ РК 8.04-08-2025 | Отвод бесшовный приварной крутоизогнутый 90°, наружным диаметром от 114 до 1220 мм ГОСТ 17380-2001 (ГОСТ 17375-2001) размерами 530х10,0 мм | шт. | 5 | 174375 | 871875
86 | 261-301-0254 ССЦ РК 8.04-08-2025 | Переход К-2-530х12-426х10.Фасонные части стальные сварные, d до 800 мм | т | 0.092 | 449705 | 41373
87 | 261-301-0254 ССЦ РК 8.04-08-2025 | Тройник 530х8-325х8 .Фасонные части стальные сварные, d до 800 мм | т | 0.2544 | 449705 | 114405
Антикоррозийная защита и тепловая изоляция
88 | 1113-0203-0519 ЭСН РК 8.04-01-2024 К=2 | Окраска поверхности металлической огрунтованной эмалями КО-811 в 2 слоя | м² | 142 | 1071 | 152082
Кзтр и Кэм=1,06
из них:
88.1 |  | затраты на труд рабочих |  |  | 150 | 21300
|  | в том числе оплата труда рабочих |  |  | 79 | 11218
88.1.1 | 003-0135 | Затраты труда рабочих (средний разряд работы 3,5). Работы отделочные и изоляционные | чел.-ч | 4.064 | 5240 | 21296
88.2 |  | машины и механизмы |  |  | 8 | 1136
|  | в том числе оплата труда машинистов |  |  | 2 | 284
88.2.1 | 314-502-0301 | Лебедки электрические тяговым усилием до 5,79 кН (0,59 т) | маш.-ч | 0.030104 | 40 | 1
88.2.2 | 314-503-0601 | Автопогрузчики, грузоподъёмность 5 т | маш.-ч | 0.030104 | 12144 | 366
|  | в т.ч. затраты труда машинистов, экипаж 1 | чел.-ч | 0.030104 | 2985 | 90
88.2.3 | 331-101-0101 | Автомобили бортовые грузоподъёмностью до 5 т | маш.-ч | 0.030104 | 8708 | 262
|  | в т.ч. затраты труда машинистов, экипаж 1 | чел.-ч | 0.030104 | 2985 | 90
88.2.4 | 313-402-0101 | Агрегаты окрасочные высокого давления для окраски поверхностей конструкций, 1 кВт | маш.-ч | 1.9568 | 198 | 387
88.3 |  | материалы, изделия и конструкции |  |  | 913 | 129646
88.3.1 | 236-104-0104 | Растворитель 646 ГОСТ 18188-72 | т | 0.01136 | 878462 | 9979
88.3.2 | 236-203-0204 | Эмаль термостойкая СТ РК 3262-2018 КО-811 | т | 0.05396 | 2218392 | 119704
89 | 1126-0101-0603 ЭСН РК 8.04-01-2024 | Изоляция трубопровода матами минераловатными прошивными безобкладочными и в обкладках, изделиями минераловатными с гофрированной структурой | м³ | 15.7 | 108163 | 1698159
Кзтр и Кэм=1,12
из них:
89.1 |  | затраты на труд рабочих |  |  | 91132 | 1430772
|  | в том числе оплата труда рабочих |  |  | 47699 | 748874
89.1.1 | 003-0141 | Затраты труда рабочих (средний разряд работы 4,1). Работы отделочные и изоляционные | чел.-ч | 246.176 | 5812 | 1430775
89.2 |  | машины и механизмы |  |  | 4906 | 77024
|  | в том числе оплата труда машинистов |  |  | 1672 | 26250
89.2.1 | 324-106-0401 | Установки для изготовления бандажей, диафрагм, пряжек | маш.-ч | 11.4296 | 41 | 469
89.2.2 | 331-101-0101 | Автомобили бортовые грузоподъёмностью до 5 т | маш.-ч | 8.792 | 8708 | 76561
|  | в т.ч. затраты труда машинистов, экипаж 1 | чел.-ч | 8.792 | 2985 | 26244
89.3 |  | материалы, изделия и конструкции |  |  | 12125 | 190363
89.3.1 | 214-301-0205 | Лист алюминиевый ГОСТ 21631-76 марка АД1Н, толщиной 1 мм | кг | 3.14 | 2647 | 8312
89.3.2 | 214-209-0204 | Проволока стальная термически обработанная, оцинкованная ГОСТ 3282-74 диаметром 1,1 мм | кг | 15.7 | 943 | 14805
89.3.3 | 214-209-0206 | Проволока стальная термически обработанная, оцинкованная ГОСТ 3282-74 диаметром 1,6 мм | кг | 19.311 | 907 | 17515
89.3.4 | 214-105-0103 | Прокат листовой оцинкованный углеродистый ГОСТ 14918-2020 толщиной от 0,8 до 1,2 мм | т | 0.21195 | 474919 | 100659
89.3.5 | 217-102-0104 | Винт ГОСТ ISO 8992-2015 самонарезающий оцинкованный | т | 0.000628 | 2358157 | 1481
89.3.6 | 214-406-0101 | Лента стальная упаковочная, мягкая, нормальной точности 0,7х20-50 мм ГОСТ 3560-73 | кг | 166.42 | 286 | 47596
90 | 234-201-0305 ССЦ РК 8.04-08-2025 | Мат из минеральной ваты прошивной теплоизоляционный ГОСТ 21880-2011 без обкладки МП-100 толщиной 40 мм | м³ | 0.618 | 51061 | 31556
91 | 234-201-0307 ССЦ РК 8.04-08-2025 | Мат из минеральной ваты прошивной теплоизоляционный ГОСТ 21880-2011 без обкладки МП-100 толщиной 80 мм, 120 мм | м³ | 15.553 | 51061 | 794152
92 | 1126-0103-0401 ЭСН РК 8.04-01-2024 | Устройство изоляции поверхности рулонными материалами. Обертывание, стеклопластик | м² | 266 | 1815 | 482790
Кзтр и Кэм=1,12
из них:
92.1 |  | затраты на труд рабочих |  |  | 1635 | 434910
|  | в том числе оплата труда рабочих |  |  | 856 | 227696
92.1.1 | 003-0131 | Затраты труда рабочих (средний разряд работы 3,1). Работы отделочные и изоляционные | чел.-ч | 89.376 | 4866 | 434904
92.2 |  | машины и механизмы |  |  | 46 | 12236
|  | в том числе оплата труда машинистов |  |  | 14 | 3724
92.2.1 | 321-201-0101 | Котлы битумные передвижные, 400 л | маш.-ч | 0.68522 | 1179 | 808
92.2.2 | 324-106-0401 | Установки для изготовления бандажей, диафрагм, пряжек | маш.-ч | 3.7538 | 41 | 154
92.2.3 | 331-101-0101 | Автомобили бортовые грузоподъёмностью до 5 т | маш.-ч | 1.2811 | 8708 | 11155
|  | в т.ч. затраты труда машинистов, экипаж 1 | чел.-ч | 1.2811 | 2985 | 3824
92.3 |  | материалы, изделия и конструкции |  |  | 134 | 35644
92.3.1 | 214-406-0101 | Лента стальная упаковочная, мягкая, нормальной точности 0,7х20-50 мм ГОСТ 3560-73 | кг | 125.02 | 286 | 35756
93 | 261-105-0190 ССЦ РК 8.04-08-2025 | Стеклопластик рулонный, марка РСТ-А-Л-В | 1000 м² | 0.3059 | 552642 | 169053
94 | 1126-0101-0502 ЭСН РК 8.04-01-2024 | Трубопроводы. Трубная изоляция типа "Каболка" диам.60 | м³ | 1.0807 | 208434 | 225247
Кзтр и Кэм=1,12
из них:
94.1 |  | затраты на труд рабочих |  |  | 202444 | 218774
|  | в том числе оплата труда рабочих |  |  | 105959 | 114506
94.1.1 | 003-0141 | Затраты труда рабочих (средний разряд работы 4,1). Работы отделочные и изоляционные | чел.-ч | 37.6416 | 5812 | 218773
94.2 |  | машины и механизмы |  |  | 4584 | 4954
|  | в том числе оплата труда машинистов |  |  | 1571 | 1698
94.2.1 | 331-101-0101 | Автомобили бортовые грузоподъёмностью до 5 т | маш.-ч | 0.56886 | 8708 | 4954
|  | в т.ч. затраты труда машинистов, экипаж 1 | чел.-ч | 0.56886 | 2985 | 1698
94.3 |  | материалы, изделия и конструкции |  |  | 1406 | 1519
94.3.1 | 214-209-0206 | Проволока стальная термически обработанная, оцинкованная ГОСТ 3282-74 диаметром 1,6 мм | кг | 1.675 | 907 | 1519
95 | 218-103-0208 ССЦ РК 8.04-08-2025 | Каболка 60 | т | 1.2084 | 423648 | 511929
96 | 1122-0601-0301 ЭСН РК 8.04-01-2024 | Нанесение весьма усиленной антикоррозионной битумно-резиновой или битумно-полимерной изоляции на стальные трубопроводы, диаметр труб до 50 мм, 40 мм, 50 мм | км | 0.0045 | 3355948 | 15102
Кзтр и Кэм=1,12
из них:
96.1 |  | затраты на труд рабочих |  |  | 1295497 | 5830
|  | в том числе оплата труда рабочих |  |  | 657070 | 2957
96.1.1 | 004-0138 | Затраты труда рабочих (средний разряд работы 3,8). Работы по устройству внутренних и наружных инженерных систем | чел.-ч | 1.0231 | 5698 | 5830
96.2 |  | машины и механизмы |  |  | 68325 | 307
|  | в том числе оплата труда машинистов |  |  | 334 | 2
96.2.1 | 321-201-0103 | Котлы битумные передвижные, 1000 л | маш.-ч | 0.15039 | 1962 | 295
|  | в т.ч. затраты труда машинистов, экипаж 0,01 | чел.-ч | 0.0015039 | 1962
96.2.2 | 314-502-0203 | Лебедки ручные и рычажные тяговым усилием 14,72 кН (1, 5 т) | маш.-ч | 0.34826 | 18 | 6
96.2.3 | 314-503-0601 | Автопогрузчики, грузоподъёмность 5 т | маш.-ч | 0.000504 | 12144 | 6
|  | в т.ч. затраты труда машинистов, экипаж 1 | чел.-ч | 0.000504 | 2985 | 2
96.3 |  | материалы, изделия и конструкции |  |  | 1992126 | 8965
96.3.1 | 215-101-0102 | Лесоматериал круглый хвойных пород для строительства ГОСТ 9463-2016 толщиной от 140 мм до 240 мм, длиной от 3 м до 6,5 м, сорт 2 | м³ | 0.001125 | 145504 | 164
96.3.2 | 235-201-0701 | Мастика битумно-резиновая изоляционная для горячего применения ГОСТ 15836-79 марки МБР | кг | 7.785 | 987 | 7684
96.3.3 | 234-203-0204 | Холст стекловолокнистый ВВ-Г | 10 м² | 0.1935 | 5100 | 987
96.3.4 | 261-107-0412 | Бумага оберточная листовая ГОСТ 8273-75 | 1000 м² | 0.001665 | 22383 | 37
96.3.5 | 261-107-0429 | Брезент ГОСТ 15530-93 номинальная поверхностная плотность до 500 г/м² | м² | 0.0054 | 346 | 2
96.3.6 | 236-101-0101 | Грунтовка битумная СТ РК ГОСТ Р 51693-2003 | т | 0.000135 | 602357 | 81
96.3.7 | 218-103-0206 | Ткань мешочная ГОСТ 30090-93 | 10 м² | 0.001395 | 7006 | 10
97 | 1122-0601-0303 ЭСН РК 8.04-01-2024 | Нанесение весьма усиленной антикоррозионной битумно-резиновой или битумно-полимерной изоляции на стальные трубопроводы, диаметр труб до 100 мм, 80 мм, 100 мм | км | 0.0105 | 5163775 | 54220
Кзтр и Кэм=1,12
из них:
97.1 |  | затраты на труд рабочих |  |  | 1308261 | 13737
|  | в том числе оплата труда рабочих |  |  | 663544 | 6967
97.1.1 | 004-0138 | Затраты труда рабочих (средний разряд работы 3,8). Работы по устройству внутренних и наружных инженерных систем | чел.-ч | 2.4108 | 5698 | 13737
97.2 |  | машины и механизмы |  |  | 72489 | 761
|  | в том числе оплата труда машинистов |  |  | 602 | 6
97.2.1 | 321-201-0103 | Котлы битумные передвижные, 1000 л | маш.-ч | 0.36738 | 1962 | 721
|  | в т.ч. затраты труда машинистов, экипаж 0,01 | чел.-ч | 0.0036738 | 1962
97.2.2 | 314-502-0203 | Лебедки ручные и рычажные тяговым усилием 14,72 кН (1, 5 т) | маш.-ч | 0.81262 | 18 | 15
97.2.3 | 314-503-0601 | Автопогрузчики, грузоподъёмность 5 т | маш.-ч | 0.0021168 | 12144 | 26
|  | в т.ч. затраты труда машинистов, экипаж 1 | чел.-ч | 0.0021168 | 2985 | 6
97.3 |  | материалы, изделия и конструкции |  |  | 3783025 | 39722
97.3.1 | 215-101-0102 | Лесоматериал круглый хвойных пород для строительства ГОСТ 9463-2016 толщиной от 140 мм до 240 мм, длиной от 3 м до 6,5 м, сорт 2 | м³ | 0.002625 | 145504 | 382
97.3.2 | 235-201-0701 | Мастика битумно-резиновая изоляционная для горячего применения ГОСТ 15836-79 марки МБР | кг | 34.86 | 987 | 34407
97.3.3 | 234-203-0204 | Холст стекловолокнистый ВВ-Г | 10 м² | 0.861 | 5100 | 4391
97.3.4 | 261-107-0412 | Бумага оберточная листовая ГОСТ 8273-75 | 1000 м² | 0.007455 | 22383 | 167
97.3.5 | 261-107-0429 | Брезент ГОСТ 15530-93 номинальная поверхностная плотность до 500 г/м² | м² | 0.0126 | 346 | 4
97.3.6 | 236-101-0101 | Грунтовка битумная СТ РК ГОСТ Р 51693-2003 | т | 0.0005775 | 602357 | 348
97.3.7 | 218-103-0206 | Ткань мешочная ГОСТ 30090-93 | 10 м² | 0.003255 | 7006 | 23
Метод контроля УЗД
98 | 1339-0201-0501 ЭСН РК 8.04-02-2024 | Ультразвуковая дефектоскопия трубопровода одним преобразователем сварных соединений перлитного класса с двух сторон, прозвучивание поперечное, диаметр трубопровода 36 мм, толщина металла до 8 мм /25,38/ | стык | 34 | 2076 | 70584
Кзтр и Кэм=1,09
из них:
98.1 |  | затраты на труд рабочих |  |  | 1968 | 66912
|  | в том числе оплата труда рабочих |  |  | 1127 | 38318
98.1.1 | 007-0148 | Затраты труда рабочих (средний разряд работы 4,8). Работы по монтажу оборудования | чел.-ч | 11.118 | 6018 | 66908
98.2 |  | машины и механизмы |  |  | 20 | 680
98.2.1 | 315-203-0301 | Дефектоскопы ультразвуковые | маш.-ч | 5.559 | 125 | 695
98.3 |  | материалы, изделия и конструкции |  |  | 88 | 2992
98.3.1 | 217-605-0201 | Масло моторное ГОСТ 17479.1-2015 для дизельных двигателей | т | 0.00068 | 501985 | 341
98.3.2 | 261-107-0422 | Салфетки хлопчатобумажные | м² | 0.884 | 192 | 170
98.3.3 | 261-201-0332 | Краски маркировочные МКЭ-4 | кг | 0.34 | 740 | 252
98.3.4 | 217-701-0103 | Мел природный молотый ГОСТ 17498-72 | т | 0.0204 | 110645 | 2257
99 | 1339-0201-0502 ЭСН РК 8.04-02-2024 | Ультразвуковая дефектоскопия трубопровода одним преобразователем сварных соединений перлитного класса с двух сторон, прозвучивание поперечное, диаметр трубопровода 65 мм, толщина металла до 8 мм /57/ | стык | 8 | 2754 | 22032
Кзтр и Кэм=1,09
из них:
99.1 |  | затраты на труд рабочих |  |  | 2624 | 20992
|  | в том числе оплата труда рабочих |  |  | 1503 | 12024
99.1.1 | 007-0148 | Затраты труда рабочих (средний разряд работы 4,8). Работы по монтажу оборудования | чел.-ч | 3.488 | 6018 | 20991
99.2 |  | машины и механизмы |  |  | 27 | 216
99.2.1 | 315-203-0301 | Дефектоскопы ультразвуковые | маш.-ч | 1.744 | 125 | 218
99.3 |  | материалы, изделия и конструкции |  |  | 103 | 824
99.3.1 | 217-605-0201 | Масло моторное ГОСТ 17479.1-2015 для дизельных двигателей | т | 0.00032 | 501985 | 161
99.3.2 | 261-107-0422 | Салфетки хлопчатобумажные | м² | 0.408 | 192 | 78
99.3.3 | 261-201-0332 | Краски маркировочные МКЭ-4 | кг | 0.08 | 740 | 59
99.3.4 | 217-701-0103 | Мел природный молотый ГОСТ 17498-72 | т | 0.0048 | 110645 | 531
100 | 1339-0201-0504 ЭСН РК 8.04-02-2024 | Ультразвуковая дефектоскопия трубопровода одним преобразователем сварных соединений перлитного класса с двух сторон, прозвучивание поперечное, диаметр трубопровода 89 мм, толщина металла до 8 мм /76,89/ | стык | 22 | 3429 | 75438
Кзтр и Кэм=1,09
из них:
100.1 |  | затраты на труд рабочих |  |  | 3280 | 72160
|  | в том числе оплата труда рабочих |  |  | 1879 | 41338
100.1.1 | 007-0148 | Затраты труда рабочих (средний разряд работы 4,8). Работы по монтажу оборудования | чел.-ч | 11.99 | 6018 | 72156
100.2 |  | машины и механизмы |  |  | 33 | 726
100.2.1 | 315-203-0301 | Дефектоскопы ультразвуковые | маш.-ч | 5.7552 | 125 | 719
100.3 |  | материалы, изделия и конструкции |  |  | 116 | 2552
100.3.1 | 217-605-0201 | Масло моторное ГОСТ 17479.1-2015 для дизельных двигателей | т | 0.00132 | 501985 | 663
100.3.2 | 261-107-0422 | Салфетки хлопчатобумажные | м² | 1.54 | 192 | 296
100.3.3 | 261-201-0332 | Краски маркировочные МКЭ-4 | кг | 0.22 | 740 | 163
100.3.4 | 217-701-0103 | Мел природный молотый ГОСТ 17498-72 | т | 0.0132 | 110645 | 1461
101 | 1339-0201-0507 ЭСН РК 8.04-02-2024 | Ультразвуковая дефектоскопия трубопровода одним преобразователем сварных соединений перлитного класса с двух сторон, прозвучивание поперечное, диаметр трубопровода 114 мм, толщина металла до 8 мм /108/ | стык | 38 | 4763 | 180994
Кзтр и Кэм=1,09
из них:
101.1 |  | затраты на труд рабочих |  |  | 4592 | 174496
|  | в том числе оплата труда рабочих |  |  | 2630 | 99940
101.1.1 | 007-0148 | Затраты труда рабочих (средний разряд работы 4,8). Работы по монтажу оборудования | чел.-ч | 28.994 | 6018 | 174486
101.2 |  | машины и механизмы |  |  | 46 | 1748
101.2.1 | 315-203-0301 | Дефектоскопы ультразвуковые | маш.-ч | 14.0828 | 125 | 1760
101.3 |  | материалы, изделия и конструкции |  |  | 125 | 4750
101.3.1 | 217-605-0201 | Масло моторное ГОСТ 17479.1-2015 для дизельных двигателей | т | 0.00266 | 501985 | 1335
101.3.2 | 261-107-0422 | Салфетки хлопчатобумажные | м² | 3.382 | 192 | 649
101.3.3 | 261-201-0332 | Краски маркировочные МКЭ-4 | кг | 0.38 | 740 | 281
101.3.4 | 217-701-0103 | Мел природный молотый ГОСТ 17498-72 | т | 0.0228 | 110645 | 2523
102 | 1339-0201-0510 ЭСН РК 8.04-02-2024 | Ультразвуковая дефектоскопия трубопровода одним преобразователем сварных соединений перлитного класса с двух сторон, прозвучивание поперечное, диаметр трубопровода 194 мм, толщина металла до 8 мм /133,159/ | стык | 61 | 5465 | 333365
Кзтр и Кэм=1,09
из них:
102.1 |  | затраты на труд рабочих |  |  | 5248 | 320128
|  | в том числе оплата труда рабочих |  |  | 3006 | 183366
102.1.1 | 007-0148 | Затраты труда рабочих (средний разряд работы 4,8). Работы по монтажу оборудования | чел.-ч | 53.192 | 6018 | 320109
102.2 |  | машины и механизмы |  |  | 55 | 3355
102.2.1 | 315-203-0301 | Дефектоскопы ультразвуковые | маш.-ч | 26.596 | 125 | 3325
102.3 |  | материалы, изделия и конструкции |  |  | 162 | 9882
102.3.1 | 217-605-0201 | Масло моторное ГОСТ 17479.1-2015 для дизельных двигателей | т | 0.00732 | 501985 | 3675
102.3.2 | 261-107-0422 | Салфетки хлопчатобумажные | м² | 9.15 | 192 | 1757
102.3.3 | 261-201-0332 | Краски маркировочные МКЭ-4 | кг | 0.61 | 740 | 451
102.3.4 | 217-701-0103 | Мел природный молотый ГОСТ 17498-72 | т | 0.0366 | 110645 | 4050
103 | 1339-0201-0514 ЭСН РК 8.04-02-2024 | Ультразвуковая дефектоскопия трубопровода одним преобразователем сварных соединений перлитного класса с двух сторон, прозвучивание поперечное, диаметр трубопровода 299 мм, толщина металла до 8 мм /219,273/ | стык | 99 | 6851 | 678249
Кзтр и Кэм=1,09
из них:
103.1 |  | затраты на труд рабочих |  |  | 6560 | 649440
|  | в том числе оплата труда рабочих |  |  | 3757 | 371943
103.1.1 | 007-0148 | Затраты труда рабочих (средний разряд работы 4,8). Работы по монтажу оборудования | чел.-ч | 107.91 | 6018 | 649402
103.2 |  | машины и механизмы |  |  | 82 | 8118
103.2.1 | 315-203-0301 | Дефектоскопы ультразвуковые | маш.-ч | 64.746 | 125 | 8093
103.3 |  | материалы, изделия и конструкции |  |  | 209 | 20691
103.3.1 | 217-605-0201 | Масло моторное ГОСТ 17479.1-2015 для дизельных двигателей | т | 0.01782 | 501985 | 8945
103.3.2 | 261-107-0422 | Салфетки хлопчатобумажные | м² | 23.76 | 192 | 4562
103.3.3 | 261-201-0332 | Краски маркировочные МКЭ-4 | кг | 0.99 | 740 | 733
103.3.4 | 217-701-0103 | Мел природный молотый ГОСТ 17498-72 | т | 0.0594 | 110645 | 6572
104 | 1339-0201-0520 ЭСН РК 8.04-02-2024 | Ультразвуковая дефектоскопия трубопровода одним преобразователем сварных соединений перлитного класса с двух сторон, прозвучивание поперечное, диаметр трубопровода 377 мм, толщина металла до 8 мм /325/ | стык | 58 | 13479 | 781782
Кзтр и Кэм=1,09
из них:
104.1 |  | затраты на труд рабочих |  |  | 13119 | 760902
|  | в том числе оплата труда рабочих |  |  | 7514 | 435812
104.1.1 | 007-0148 | Затраты труда рабочих (средний разряд работы 4,8). Работы по монтажу оборудования | чел.-ч | 126.44 | 6018 | 760916
104.2 |  | машины и механизмы |  |  | 109 | 6322
104.2.1 | 315-203-0301 | Дефектоскопы ультразвуковые | маш.-ч | 50.576 | 125 | 6322
104.3 |  | материалы, изделия и конструкции |  |  | 251 | 14558
104.3.1 | 217-605-0201 | Масло моторное ГОСТ 17479.1-2015 для дизельных двигателей | т | 0.01392 | 501985 | 6988
104.3.2 | 261-107-0422 | Салфетки хлопчатобумажные | м² | 17.4 | 192 | 3341
104.3.3 | 261-201-0332 | Краски маркировочные МКЭ-4 | кг | 0.58 | 740 | 429
104.3.4 | 217-701-0103 | Мел природный молотый ГОСТ 17498-72 | т | 0.0348 | 110645 | 3850
105 | 1339-0201-0526 ЭСН РК 8.04-02-2024 | Ультразвуковая дефектоскопия трубопровода одним преобразователем сварных соединений перлитного класса с двух сторон, прозвучивание поперечное, диаметр трубопровода 465 мм, толщина металла до 8 мм /426/ | стык | 20 | 13545 | 270900
Кзтр и Кэм=1,09
из них:
105.1 |  | затраты на труд рабочих |  |  | 13119 | 262380
|  | в том числе оплата труда рабочих |  |  | 7514 | 150280
105.1.1 | 007-0148 | Затраты труда рабочих (средний разряд работы 4,8). Работы по монтажу оборудования | чел.-ч | 43.6 | 6018 | 262385
105.2 |  | машины и механизмы |  |  | 136 | 2720
105.2.1 | 315-203-0301 | Дефектоскопы ультразвуковые | маш.-ч | 21.8 | 125 | 2725
105.3 |  | материалы, изделия и конструкции |  |  | 290 | 5800
105.3.1 | 217-605-0201 | Масло моторное ГОСТ 17479.1-2015 для дизельных двигателей | т | 0.0058 | 501985 | 2912
105.3.2 | 261-107-0422 | Салфетки хлопчатобумажные | м² | 7.4 | 192 | 1421
105.3.3 | 261-201-0332 | Краски маркировочные МКЭ-4 | кг | 0.2 | 740 | 148
105.3.4 | 217-701-0103 | Мел природный молотый ГОСТ 17498-72 | т | 0.012 | 110645 | 1328
106 | 1339-0201-0532 ЭСН РК 8.04-02-2024 | Ультразвуковая дефектоскопия трубопровода одним преобразователем сварных соединений перлитного класса с двух сторон, прозвучивание поперечное, диаметр трубопровода 550 мм, толщина металла до 8 мм /530/ | стык | 18 | 13611 | 244998
Кзтр и Кэм=1,09
из них:
106.1 |  | затраты на труд рабочих |  |  | 13119 | 236142
|  | в том числе оплата труда рабочих |  |  | 7514 | 135252
106.1.1 | 007-0148 | Затраты труда рабочих (средний разряд работы 4,8). Работы по монтажу оборудования | чел.-ч | 39.24 | 6018 | 236146
106.2 |  | машины и механизмы |  |  | 164 | 2952
106.2.1 | 315-203-0301 | Дефектоскопы ультразвуковые | маш.-ч | 23.544 | 125 | 2943
106.3 |  | материалы, изделия и конструкции |  |  | 328 | 5904
106.3.1 | 217-605-0201 | Масло моторное ГОСТ 17479.1-2015 для дизельных двигателей | т | 0.00612 | 501985 | 3072
106.3.2 | 261-107-0422 | Салфетки хлопчатобумажные | м² | 7.92 | 192 | 1521
106.3.3 | 261-201-0332 | Краски маркировочные МКЭ-4 | кг | 0.18 | 740 | 133
106.3.4 | 217-701-0103 | Мел природный молотый ГОСТ 17498-72 | т | 0.0108 | 110645 | 1195
| Раздел 3: | Подземная прокладка предварительно изолированными трубами системы теплоснабжения |  |  |  | 235734446
из них:
|  | затраты на труд рабочих | тенге |  |  | 40633916
|  | в том числе оплата труда рабочих | тенге |  |  | 20639945
|  | машины и механизмы | тенге |  |  | 14591358
|  | в том числе оплата труда машинистов | тенге |  |  | 3882961
|  | материалы, изделия и конструкции | тенге |  |  | 180509172
|  | нормативная трудоемкость | чел.-ч | 7438
107 | 1124-0104-0204 ЭСН РК 8.04-01-2024 | Установка фасонных изделий стальных, предварительно изолированных пенополиуретаном с изоляцией стыков термоусаживаемыми муфтами из полиэтилена при условном давлении 1,6 МПа, температуре до 140°С, диаметр 100 мм | шт. | 18 | 85638 | 1541484
| ЭСН РК 8.04-01-2024, приложение Б, таблица Б.1, п.7 | Коэффициент 1,15 к нормам затрат труда, времени эксплуатации машин (включая затраты труда машинистов). Строительство инженерных сетей и сооружений, а также объектов жилищно-гражданского назначения в стесненных условиях застроенной части городов
Кзтр и Кэм=1,12
из них:
107.1 |  | затраты на труд рабочих |  |  | 70442 | 1267956
|  | в том числе оплата труда рабочих |  |  | 35725 | 643050
107.1.1 | 004-0146 | Затраты труда рабочих (средний разряд работы 4,6). Работы по устройству внутренних и наружных инженерных систем | чел.-ч | 193.0508 | 6568 | 1267958
107.2 |  | машины и механизмы |  |  | 13808 | 248544
|  | в том числе оплата труда машинистов |  |  | 3874 | 69732
107.2.1 | 315-201-0102 | Агрегаты сварочные передвижные с дизельным двигателем, с номинальным сварочным током 250-400 А | маш.-ч | 12.9042 | 1430 | 18453
107.2.2 | 315-203-0501 | Дефектоскопы переносные магнитные | маш.-ч | 2.5502 | 73 | 186
107.2.3 | 343-302-0201 | Дрели электрические | маш.-ч | 1.5487 | 19 | 29
107.2.4 | 324-102-0101 | Трубоукладчики грузоподъёмность 6,3 т | маш.-ч | 11.4645 | 15646 | 179373
|  | в т.ч. затраты труда машинистов, экипаж 1 | чел.-ч | 11.4645 | 4263 | 48873
107.2.5 | 343-202-0101 | Машины шлифовальные электрические | маш.-ч | 2.8609 | 55 | 157
107.2.6 | 315-101-0101 | Электростанции передвижные мощностью до 4 кВт | маш.-ч | 5.9537 | 6882 | 40973
|  | в т.ч. затраты труда машинистов, экипаж 1 | чел.-ч | 5.9537 | 2985 | 17772
107.2.7 | 314-102-0101 | Краны на автомобильном ходу максимальной грузоподъёмностью 10 т | маш.-ч | 0.069552 | 13496 | 939
|  | в т.ч. затраты труда машинистов, экипаж 1 | чел.-ч | 0.069552 | 4263 | 297
107.2.8 | 315-102-0102 | Компрессоры передвижные с двигателем внутреннего сгорания давлением до 686 кПа (7 атм), производительность 5 м³/мин | маш.-ч | 0.77435 | 8857 | 6858
|  | в т.ч. затраты труда машинистов, экипаж 1 | чел.-ч | 0.77435 | 2985 | 2311
107.2.9 | 331-101-0101 | Автомобили бортовые грузоподъёмностью до 5 т | маш.-ч | 0.17156 | 8708 | 1494
|  | в т.ч. затраты труда машинистов, экипаж 1 | чел.-ч | 0.17156 | 2985 | 512
107.2.10 | 324-108-0401 | Горелки газопламенные | маш.-ч | 10.0433 | 6 | 60
107.2.11 | 315-202-1301 | Аппараты для ручной сварки пластиковых труб диаметром до 40 мм, работающих от передвижных электростанций | маш.-ч | 1.5441 | 19 | 29
107.3 |  | материалы, изделия и конструкции |  |  | 1388 | 24984
107.3.1 | 217-605-0104 | Пропан-бутан, смесь техническая ГОСТ 34858-2022 | кг | 15.5952 | 241 | 3758
107.3.2 | 261-107-0567 | Электроды, d=4 мм, Э42 СТ РК ISO 2560-2012 | т | 0.01152 | 278998 | 3214
107.3.3 | 218-103-0201 | Ветошь СТ РК 1160-2002 | кг | 7.92 | 1103 | 8736
107.3.4 | 218-103-0203 | Бумага шлифовальная двухслойная с зернистостью 40/25 ГОСТ 13344-79 | м² | 1.8 | 4057 | 7303
107.3.5 | 236-104-0107 | Ацетон | т | 0.0009 | 2179535 | 1962
108 | 241-405-0204 ССЦ РК 8.04-08-2025 | Отвод стальной на 90° изолированный пенополиуретаном в полиэтиленовой оболочке тип 2 ППУ-ПЭ ГОСТ 30732-2006 размерами 108х4,0 мм | шт. | 18 | 43471 | 782478
109 | 1124-0104-0205 ЭСН РК 8.04-01-2024 | Установка фасонных изделий стальных, предварительно изолированных пенополиуретаном с изоляцией стыков термоусаживаемыми муфтами из полиэтилена при условном давлении 1,6 МПа, температуре до 140°С, диаметр 125 мм | шт. | 4 | 94518 | 378072
| ЭСН РК 8.04-01-2024, приложение Б, таблица Б.1, п.7 | Коэффициент 1,15 к нормам затрат труда, времени эксплуатации машин (включая затраты труда машинистов). Строительство инженерных сетей и сооружений, а также объектов жилищно-гражданского назначения в стесненных условиях застроенной части городов
Кзтр и Кэм=1,12
из них:
109.1 |  | затраты на труд рабочих |  |  | 76933 | 307732
|  | в том числе оплата труда рабочих |  |  | 39017 | 156068
109.1.1 | 004-0146 | Затраты труда рабочих (средний разряд работы 4,6). Работы по устройству внутренних и наружных инженерных систем | чел.-ч | 46.8533 | 6568 | 307733
109.2 |  | машины и механизмы |  |  | 15866 | 63464
|  | в том числе оплата труда машинистов |  |  | 4447 | 17788
109.2.1 | 315-201-0102 | Агрегаты сварочные передвижные с дизельным двигателем, с номинальным сварочным током 250-400 А | маш.-ч | 3.1427 | 1430 | 4494
109.2.2 | 315-203-0501 | Дефектоскопы переносные магнитные | маш.-ч | 0.70376 | 73 | 51
109.2.3 | 343-302-0201 | Дрели электрические | маш.-ч | 0.34415 | 19 | 7
109.2.4 | 324-102-0101 | Трубоукладчики грузоподъёмность 6,3 т | маш.-ч | 2.9773 | 15646 | 46583
|  | в т.ч. затраты труда машинистов, экипаж 1 | чел.-ч | 2.9773 | 4263 | 12692
109.2.5 | 343-202-0101 | Машины шлифовальные электрические | маш.-ч | 0.7728 | 55 | 43
109.2.6 | 315-101-0101 | Электростанции передвижные мощностью до 4 кВт | маш.-ч | 1.4601 | 6882 | 10048
|  | в т.ч. затраты труда машинистов, экипаж 1 | чел.-ч | 1.4601 | 2985 | 4358
109.2.7 | 314-102-0101 | Краны на автомобильном ходу максимальной грузоподъёмностью 10 т | маш.-ч | 0.020093 | 13496 | 271
|  | в т.ч. затраты труда машинистов, экипаж 1 | чел.-ч | 0.020093 | 4263 | 86
109.2.8 | 315-102-0102 | Компрессоры передвижные с двигателем внутреннего сгорания давлением до 686 кПа (7 атм), производительность 5 м³/мин | маш.-ч | 0.17208 | 8857 | 1524
|  | в т.ч. затраты труда машинистов, экипаж 1 | чел.-ч | 0.17208 | 2985 | 514
109.2.9 | 331-101-0101 | Автомобили бортовые грузоподъёмностью до 5 т | маш.-ч | 0.047398 | 8708 | 413
|  | в т.ч. затраты труда машинистов, экипаж 1 | чел.-ч | 0.047398 | 2985 | 141
109.2.10 | 324-108-0401 | Горелки газопламенные | маш.-ч | 2.576 | 6 | 15
109.2.11 | 315-202-1301 | Аппараты для ручной сварки пластиковых труб диаметром до 40 мм, работающих от передвижных электростанций | маш.-ч | 0.34312 | 19 | 7
109.3 |  | материалы, изделия и конструкции |  |  | 1719 | 6876
109.3.1 | 217-605-0104 | Пропан-бутан, смесь техническая ГОСТ 34858-2022 | кг | 4 | 241 | 964
109.3.2 | 261-107-0567 | Электроды, d=4 мм, Э42 СТ РК ISO 2560-2012 | т | 0.00316 | 278998 | 882
109.3.3 | 218-103-0201 | Ветошь СТ РК 1160-2002 | кг | 2.24 | 1103 | 2471
109.3.4 | 218-103-0203 | Бумага шлифовальная двухслойная с зернистостью 40/25 ГОСТ 13344-79 | м² | 0.48 | 4057 | 1947
109.3.5 | 236-104-0107 | Ацетон | т | 0.00028 | 2179535 | 610
110 | 241-405-0108 ССЦ РК 8.04-08-2025 | Отвод стальной на 90° изолированный пенополиуретаном в полиэтиленовой оболочке тип 1 ППУ-ПЭ ГОСТ 30732-2006 размерами 133х4,0 мм | шт. | 4 | 54333 | 217332
111 | 1124-0104-0206 ЭСН РК 8.04-01-2024 | Установка фасонных изделий стальных, предварительно изолированных пенополиуретаном с изоляцией стыков термоусаживаемыми муфтами из полиэтилена при условном давлении 1,6 МПа, температуре до 140°С, диаметр 150 мм | шт. | 6 | 111168 | 667008
| ЭСН РК 8.04-01-2024, приложение Б, таблица Б.1, п.7 | Коэффициент 1,15 к нормам затрат труда, времени эксплуатации машин (включая затраты труда машинистов). Строительство инженерных сетей и сооружений, а также объектов жилищно-гражданского назначения в стесненных условиях застроенной части городов
Кзтр и Кэм=1,12
из них:
111.1 |  | затраты на труд рабочих |  |  | 88734 | 532404
|  | в том числе оплата труда рабочих |  |  | 45002 | 270012
111.1.1 | 004-0146 | Затраты труда рабочих (средний разряд работы 4,6). Работы по устройству внутренних и наружных инженерных систем | чел.-ч | 81.0605 | 6568 | 532406
111.2 |  | машины и механизмы |  |  | 20464 | 122784
|  | в том числе оплата труда машинистов |  |  | 5584 | 33504
111.2.1 | 315-201-0102 | Агрегаты сварочные передвижные с дизельным двигателем, с номинальным сварочным током 250-400 А | маш.-ч | 7.187 | 1430 | 10277
111.2.2 | 315-203-0501 | Дефектоскопы переносные магнитные | маш.-ч | 1.2628 | 73 | 92
111.2.3 | 343-302-0201 | Дрели электрические | маш.-ч | 0.51623 | 19 | 10
111.2.4 | 324-102-0101 | Трубоукладчики грузоподъёмность 6,3 т | маш.-ч | 5.8826 | 15646 | 92038
|  | в т.ч. затраты труда машинистов, экипаж 1 | чел.-ч | 5.8826 | 4263 | 25077
111.2.5 | 343-202-0101 | Машины шлифовальные электрические | маш.-ч | 1.391 | 55 | 77
111.2.6 | 315-101-0101 | Электростанции передвижные мощностью до 4 кВт | маш.-ч | 2.422 | 6882 | 16668
|  | в т.ч. затраты труда машинистов, экипаж 1 | чел.-ч | 2.422 | 2985 | 7230
111.2.7 | 314-102-0101 | Краны на автомобильном ходу максимальной грузоподъёмностью 10 т | маш.-ч | 0.039413 | 13496 | 532
|  | в т.ч. затраты труда машинистов, экипаж 1 | чел.-ч | 0.039413 | 4263 | 168
111.2.8 | 315-102-0102 | Компрессоры передвижные с двигателем внутреннего сгорания давлением до 686 кПа (7 атм), производительность 5 м³/мин | маш.-ч | 0.25812 | 8857 | 2286
|  | в т.ч. затраты труда машинистов, экипаж 1 | чел.-ч | 0.25812 | 2985 | 770
111.2.9 | 331-101-0101 | Автомобили бортовые грузоподъёмностью до 5 т | маш.-ч | 0.087326 | 8708 | 760
|  | в т.ч. затраты труда машинистов, экипаж 1 | чел.-ч | 0.087326 | 2985 | 261
111.2.10 | 324-108-0401 | Горелки газопламенные | маш.-ч | 4.3787 | 6 | 26
111.2.11 | 315-202-1301 | Аппараты для ручной сварки пластиковых труб диаметром до 40 мм, работающих от передвижных электростанций | маш.-ч | 0.51468 | 19 | 10
111.3 |  | материалы, изделия и конструкции |  |  | 1970 | 11820
111.3.1 | 217-605-0104 | Пропан-бутан, смесь техническая ГОСТ 34858-2022 | кг | 6.7992 | 241 | 1639
111.3.2 | 261-107-0567 | Электроды, d=4 мм, Э42 СТ РК ISO 2560-2012 | т | 0.00756 | 278998 | 2109
111.3.3 | 218-103-0201 | Ветошь СТ РК 1160-2002 | кг | 3.72 | 1103 | 4103
111.3.4 | 218-103-0203 | Бумага шлифовальная двухслойная с зернистостью 40/25 ГОСТ 13344-79 | м² | 0.72 | 4057 | 2921
111.3.5 | 236-104-0107 | Ацетон | т | 0.00048 | 2179535 | 1046
112 | 241-405-0109 ССЦ РК 8.04-08-2025 | Отвод стальной на 90° изолированный пенополиуретаном в полиэтиленовой оболочке тип 1 ППУ-ПЭ ГОСТ 30732-2006 размерами 159х4,5 мм | шт. | 4 | 67176 | 268704
113 | 241-405-0109 ССЦ РК 8.04-08-2025 | Отвод стальной на 90° изолированный пенополиуретаном в полиэтиленовой оболочке тип 1 ППУ-ПЭ ГОСТ 30732-2006 размерами 159х4,5 мм | шт. | 2 | 67176 | 134352
114 | 1124-0104-0207 ЭСН РК 8.04-01-2024 | Установка фасонных изделий стальных, предварительно изолированных пенополиуретаном с изоляцией стыков термоусаживаемыми муфтами из полиэтилена при условном давлении 1,6 МПа, температуре до 140°С, диаметр 200 мм | шт. | 14 | 143538 | 2009532
| ЭСН РК 8.04-01-2024, приложение Б, таблица Б.1, п.7 | Коэффициент 1,15 к нормам затрат труда, времени эксплуатации машин (включая затраты труда машинистов). Строительство инженерных сетей и сооружений, а также объектов жилищно-гражданского назначения в стесненных условиях застроенной части городов
Кзтр и Кэм=1,12
из них:
114.1 |  | затраты на труд рабочих |  |  | 112667 | 1577338
|  | в том числе оплата труда рабочих |  |  | 57143 | 800002
114.1.1 | 004-0147 | Затраты труда рабочих (средний разряд работы 4,7). Работы по устройству внутренних и наружных инженерных систем | чел.-ч | 236.0569 | 6682 | 1577332
114.2 |  | машины и механизмы |  |  | 27984 | 391776
|  | в том числе оплата труда машинистов |  |  | 7480 | 104720
114.2.1 | 315-201-0102 | Агрегаты сварочные передвижные с дизельным двигателем, с номинальным сварочным током 250-400 А | маш.-ч | 25.8471 | 1430 | 36961
114.2.2 | 315-203-0501 | Дефектоскопы переносные магнитные | маш.-ч | 4.0283 | 73 | 294
114.2.3 | 343-302-0201 | Дрели электрические | маш.-ч | 1.2045 | 19 | 23
114.2.4 | 324-102-0101 | Трубоукладчики грузоподъёмность 6,3 т | маш.-ч | 18.9733 | 15646 | 296856
|  | в т.ч. затраты труда машинистов, экипаж 1 | чел.-ч | 18.9733 | 4263 | 80883
114.2.5 | 343-202-0101 | Машины шлифовальные электрические | маш.-ч | 4.4467 | 55 | 245
114.2.6 | 315-101-0101 | Электростанции передвижные мощностью до 4 кВт | маш.-ч | 6.8522 | 6882 | 47157
|  | в т.ч. затраты труда машинистов, экипаж 1 | чел.-ч | 6.8522 | 2985 | 20454
114.2.7 | 314-102-0101 | Краны на автомобильном ходу максимальной грузоподъёмностью 10 т | маш.-ч | 0.15147 | 13496 | 2044
|  | в т.ч. затраты труда машинистов, экипаж 1 | чел.-ч | 0.15147 | 4263 | 646
114.2.8 | 315-102-0102 | Компрессоры передвижные с двигателем внутреннего сгорания давлением до 686 кПа (7 атм), производительность 5 м³/мин | маш.-ч | 0.60227 | 8857 | 5334
|  | в т.ч. затраты труда машинистов, экипаж 1 | чел.-ч | 0.60227 | 2985 | 1798
114.2.9 | 331-101-0101 | Автомобили бортовые грузоподъёмностью до 5 т | маш.-ч | 0.31736 | 8708 | 2764
|  | в т.ч. затраты труда машинистов, экипаж 1 | чел.-ч | 0.31736 | 2985 | 947
114.2.10 | 324-108-0401 | Горелки газопламенные | маш.-ч | 13.8233 | 6 | 83
114.2.11 | 315-202-1301 | Аппараты для ручной сварки пластиковых труб диаметром до 40 мм, работающих от передвижных электростанций | маш.-ч | 1.2009 | 19 | 23
114.3 |  | материалы, изделия и конструкции |  |  | 2887 | 40418
114.3.1 | 217-605-0104 | Пропан-бутан, смесь техническая ГОСТ 34858-2022 | кг | 21.4648 | 241 | 5173
114.3.2 | 261-107-0567 | Электроды, d=4 мм, Э42 СТ РК ISO 2560-2012 | т | 0.03962 | 278998 | 11054
114.3.3 | 218-103-0201 | Ветошь СТ РК 1160-2002 | кг | 10.92 | 1103 | 12045
114.3.4 | 218-103-0203 | Бумага шлифовальная двухслойная с зернистостью 40/25 ГОСТ 13344-79 | м² | 2.24 | 4057 | 9088
114.3.5 | 236-104-0107 | Ацетон | т | 0.0014 | 2179535 | 3051
115 | 241-405-0207 ССЦ РК 8.04-08-2025 | Отвод стальной на 90° изолированный пенополиуретаном в полиэтиленовой оболочке тип 2 ППУ-ПЭ ГОСТ 30732-2006 размерами 219х6,0 мм | шт. | 14 | 121395 | 1699530
116 | 1124-0104-0208 ЭСН РК 8.04-01-2024 | Установка фасонных изделий стальных, предварительно изолированных пенополиуретаном с изоляцией стыков термоусаживаемыми муфтами из полиэтилена при условном давлении 1,6 МПа, температуре до 140°С, диаметр 250 мм | шт. | 2 | 178032 | 356064
| ЭСН РК 8.04-01-2024, приложение Б, таблица Б.1, п.7 | Коэффициент 1,15 к нормам затрат труда, времени эксплуатации машин (включая затраты труда машинистов). Строительство инженерных сетей и сооружений, а также объектов жилищно-гражданского назначения в стесненных условиях застроенной части городов
Кзтр и Кэм=1,12
из них:
116.1 |  | затраты на труд рабочих |  |  | 136524 | 273048
|  | в том числе оплата труда рабочих |  |  | 69243 | 138486
116.1.1 | 004-0147 | Затраты труда рабочих (средний разряд работы 4,7). Работы по устройству внутренних и наружных инженерных систем | чел.-ч | 40.8633 | 6682 | 273049
116.2 |  | машины и механизмы |  |  | 37897 | 75794
|  | в том числе оплата труда машинистов |  |  | 9937 | 19874
116.2.1 | 315-201-0102 | Агрегаты сварочные передвижные с дизельным двигателем, с номинальным сварочным током 250-400 А | маш.-ч | 5.4184 | 1430 | 7748
116.2.2 | 315-203-0501 | Дефектоскопы переносные магнитные | маш.-ч | 0.72128 | 73 | 53
116.2.3 | 343-302-0201 | Дрели электрические | маш.-ч | 0.17208 | 19 | 3
116.2.4 | 324-102-0101 | Трубоукладчики грузоподъёмность 6,3 т | маш.-ч | 3.7295 | 15646 | 58352
|  | в т.ч. затраты труда машинистов, экипаж 1 | чел.-ч | 3.7295 | 4263 | 15899
116.2.5 | 343-202-0101 | Машины шлифовальные электрические | маш.-ч | 0.7898 | 55 | 43
116.2.6 | 315-101-0101 | Электростанции передвижные мощностью до 4 кВт | маш.-ч | 1.1334 | 6882 | 7800
|  | в т.ч. затраты труда машинистов, экипаж 1 | чел.-ч | 1.1334 | 2985 | 3383
116.2.7 | 314-102-0101 | Краны на автомобильном ходу максимальной грузоподъёмностью 10 т | маш.-ч | 0.034518 | 13496 | 466
|  | в т.ч. затраты труда машинистов, экипаж 1 | чел.-ч | 0.034518 | 4263 | 147
116.2.8 | 315-102-0102 | Компрессоры передвижные с двигателем внутреннего сгорания давлением до 686 кПа (7 атм), производительность 5 м³/мин | маш.-ч | 0.086038 | 8857 | 762
|  | в т.ч. затраты труда машинистов, экипаж 1 | чел.-ч | 0.086038 | 2985 | 257
116.2.9 | 331-101-0101 | Автомобили бортовые грузоподъёмностью до 5 т | маш.-ч | 0.062854 | 8708 | 547
|  | в т.ч. затраты труда машинистов, экипаж 1 | чел.-ч | 0.062854 | 2985 | 188
116.2.10 | 324-108-0401 | Горелки газопламенные | маш.-ч | 2.4039 | 6 | 14
116.2.11 | 315-202-1301 | Аппараты для ручной сварки пластиковых труб диаметром до 40 мм, работающих от передвижных электростанций | маш.-ч | 0.17156 | 19 | 3
116.3 |  | материалы, изделия и конструкции |  |  | 3611 | 7222
116.3.1 | 217-605-0104 | Пропан-бутан, смесь техническая ГОСТ 34858-2022 | кг | 3.7328 | 241 | 900
116.3.2 | 261-107-0567 | Электроды, d=4 мм, Э42 СТ РК ISO 2560-2012 | т | 0.00706 | 278998 | 1970
116.3.3 | 218-103-0201 | Ветошь СТ РК 1160-2002 | кг | 2 | 1103 | 2206
116.3.4 | 218-103-0203 | Бумага шлифовальная двухслойная с зернистостью 40/25 ГОСТ 13344-79 | м² | 0.4 | 4057 | 1623
116.3.5 | 236-104-0107 | Ацетон | т | 0.00024 | 2179535 | 523
117 | 241-405-0111 ССЦ РК 8.04-08-2025 | Отвод стальной на 90° изолированный пенополиуретаном в полиэтиленовой оболочке тип 1 ППУ-ПЭ ГОСТ 30732-2006 размерами 273х7,0 мм | шт. | 2 | 121947 | 243894
118 | 1124-0104-0209 ЭСН РК 8.04-01-2024 | Установка фасонных изделий стальных, предварительно изолированных пенополиуретаном с изоляцией стыков термоусаживаемыми муфтами из полиэтилена при условном давлении 1,6 МПа, температуре до 140°С, диаметр 300 мм | шт. | 10 | 194552 | 1945520
| ЭСН РК 8.04-01-2024, приложение Б, таблица Б.1, п.7 | Коэффициент 1,15 к нормам затрат труда, времени эксплуатации машин (включая затраты труда машинистов). Строительство инженерных сетей и сооружений, а также объектов жилищно-гражданского назначения в стесненных условиях застроенной части городов
Кзтр и Кэм=1,12
из них:
118.1 |  | затраты на труд рабочих |  |  | 144722 | 1447220
|  | в том числе оплата труда рабочих |  |  | 73401 | 734010
118.1.1 | 004-0147 | Затраты труда рабочих (средний разряд работы 4,7). Работы по устройству внутренних и наружных инженерных систем | чел.-ч | 216.5849 | 6682 | 1447220
118.2 |  | машины и механизмы |  |  | 45836 | 458360
|  | в том числе оплата труда машинистов |  |  | 12509 | 125090
118.2.1 | 315-201-0102 | Агрегаты сварочные передвижные с дизельным двигателем, с номинальным сварочным током 250-400 А | маш.-ч | 29.6034 | 1430 | 42333
118.2.2 | 315-203-0501 | Дефектоскопы переносные магнитные | маш.-ч | 4.2942 | 73 | 313
118.2.3 | 343-302-0201 | Дрели электрические | маш.-ч | 0.86038 | 19 | 16
118.2.4 | 324-102-0101 | Трубоукладчики грузоподъёмность 6,3 т | маш.-ч | 21.3022 | 15646 | 333295
|  | в т.ч. затраты труда машинистов, экипаж 1 | чел.-ч | 21.3022 | 4263 | 90811
118.2.5 | 343-202-0101 | Машины шлифовальные электрические | маш.-ч | 7.2978 | 55 | 401
118.2.6 | 315-101-0101 | Электростанции передвижные мощностью до 4 кВт | маш.-ч | 10.304 | 6882 | 70912
|  | в т.ч. затраты труда машинистов, экипаж 1 | чел.-ч | 10.304 | 2985 | 30757
118.2.7 | 314-102-0101 | Краны на автомобильном ходу максимальной грузоподъёмностью 10 т | маш.-ч | 0.23699 | 13496 | 3198
|  | в т.ч. затраты труда машинистов, экипаж 1 | чел.-ч | 0.23699 | 4263 | 1010
118.2.8 | 315-102-0102 | Компрессоры передвижные с двигателем внутреннего сгорания давлением до 686 кПа (7 атм), производительность 5 м³/мин | маш.-ч | 0.43019 | 8857 | 3810
|  | в т.ч. затраты труда машинистов, экипаж 1 | чел.-ч | 0.43019 | 2985 | 1284
118.2.9 | 331-101-0101 | Автомобили бортовые грузоподъёмностью до 5 т | маш.-ч | 0.41216 | 8708 | 3589
|  | в т.ч. затраты труда машинистов, экипаж 1 | чел.-ч | 0.41216 | 2985 | 1230
118.2.10 | 324-108-0401 | Горелки газопламенные | маш.-ч | 8.1556 | 6 | 49
118.2.11 | 315-202-1301 | Аппараты для ручной сварки пластиковых труб диаметром до 40 мм, работающих от передвижных электростанций | маш.-ч | 0.85781 | 19 | 16
118.2.12 | 315-202-1401 | Аппарат для терморезистивной сварки полиэтиленовых муфт, диаметром до 630 мм, работающий от передвижной электростанции | маш.-ч | 1.288 | 334 | 430
118.3 |  | материалы, изделия и конструкции |  |  | 3994 | 39940
118.3.1 | 217-605-0104 | Пропан-бутан, смесь техническая ГОСТ 34858-2022 | кг | 12.664 | 241 | 3052
118.3.2 | 261-107-0567 | Электроды, d=4 мм, Э42 СТ РК ISO 2560-2012 | т | 0.0421 | 278998 | 11746
118.3.3 | 218-103-0201 | Ветошь СТ РК 1160-2002 | кг | 11.2 | 1103 | 12354
118.3.4 | 218-103-0203 | Бумага шлифовальная двухслойная с зернистостью 40/25 ГОСТ 13344-79 | м² | 2.4 | 4057 | 9737
118.3.5 | 236-104-0107 | Ацетон | т | 0.0014 | 2179535 | 3051
119 | 241-405-0112 ССЦ РК 8.04-08-2025 | Отвод стальной на 90° изолированный пенополиуретаном в полиэтиленовой оболочке тип 1 ППУ-ПЭ ГОСТ 30732-2006 размерами 325х7,0 мм | шт. | 10 | 142026 | 1420260
120 | 1124-0104-0210 ЭСН РК 8.04-01-2024 | Установка фасонных изделий стальных, предварительно изолированных пенополиуретаном с изоляцией стыков термоусаживаемыми муфтами из полиэтилена при условном давлении 1,6 МПа, температуре до 140°С, диаметр 400 мм | шт. | 8 | 228803 | 1830424
| ЭСН РК 8.04-01-2024, приложение Б, таблица Б.1, п.7 | Коэффициент 1,15 к нормам затрат труда, времени эксплуатации машин (включая затраты труда машинистов). Строительство инженерных сетей и сооружений, а также объектов жилищно-гражданского назначения в стесненных условиях застроенной части городов
Кзтр и Кэм=1,12
из них:
120.1 |  | затраты на труд рабочих |  |  | 167093 | 1336744
|  | в том числе оплата труда рабочих |  |  | 84747 | 677976
120.1.1 | 004-0147 | Затраты труда рабочих (средний разряд работы 4,7). Работы по устройству внутренних и наружных инженерных систем | чел.-ч | 200.0511 | 6682 | 1336742
120.2 |  | машины и механизмы |  |  | 56461 | 451688
|  | в том числе оплата труда машинистов |  |  | 15501 | 124008
120.2.1 | 315-201-0102 | Агрегаты сварочные передвижные с дизельным двигателем, с номинальным сварочным током 250-400 А | маш.-ч | 28.0269 | 1430 | 40078
120.2.2 | 315-203-0501 | Дефектоскопы переносные магнитные | маш.-ч | 4.4987 | 73 | 328
120.2.3 | 343-302-0201 | Дрели электрические | маш.-ч | 0.68831 | 19 | 13
120.2.4 | 324-102-0101 | Трубоукладчики грузоподъёмность 6,3 т | маш.-ч | 20.9573 | 15646 | 327898
|  | в т.ч. затраты труда машинистов, экипаж 1 | чел.-ч | 20.9573 | 4263 | 89341
120.2.5 | 343-202-0101 | Машины шлифовальные электрические | маш.-ч | 7.693 | 55 | 423
120.2.6 | 315-101-0101 | Электростанции передвижные мощностью до 4 кВт | маш.-ч | 10.4421 | 6882 | 71862
|  | в т.ч. затраты труда машинистов, экипаж 1 | чел.-ч | 10.4421 | 2985 | 31170
120.2.7 | 314-102-0101 | Краны на автомобильном ходу максимальной грузоподъёмностью 10 т | маш.-ч | 0.2679 | 13496 | 3616
|  | в т.ч. затраты труда машинистов, экипаж 1 | чел.-ч | 0.2679 | 4263 | 1142
120.2.8 | 315-102-0102 | Компрессоры передвижные с двигателем внутреннего сгорания давлением до 686 кПа (7 атм), производительность 5 м³/мин | маш.-ч | 0.34415 | 8857 | 3048
|  | в т.ч. затраты труда машинистов, экипаж 1 | чел.-ч | 0.34415 | 2985 | 1027
120.2.9 | 331-101-0101 | Автомобили бортовые грузоподъёмностью до 5 т | маш.-ч | 0.44513 | 8708 | 3876
|  | в т.ч. затраты труда машинистов, экипаж 1 | чел.-ч | 0.44513 | 2985 | 1329
120.2.10 | 324-108-0401 | Горелки газопламенные | маш.-ч | 10.304 | 6 | 62
120.2.11 | 315-202-1301 | Аппараты для ручной сварки пластиковых труб диаметром до 40 мм, работающих от передвижных электростанций | маш.-ч | 0.68625 | 19 | 13
120.2.12 | 315-202-1401 | Аппарат для терморезистивной сварки полиэтиленовых муфт, диаметром до 630 мм, работающий от передвижной электростанции | маш.-ч | 1.3746 | 334 | 459
120.3 |  | материалы, изделия и конструкции |  |  | 5249 | 41992
120.3.1 | 217-605-0104 | Пропан-бутан, смесь техническая ГОСТ 34858-2022 | кг | 16 | 241 | 3856
120.3.2 | 261-107-0567 | Электроды, d=4 мм, Э42 СТ РК ISO 2560-2012 | т | 0.04408 | 278998 | 12298
120.3.3 | 218-103-0201 | Ветошь СТ РК 1160-2002 | кг | 11.76 | 1103 | 12971
120.3.4 | 218-103-0203 | Бумага шлифовальная двухслойная с зернистостью 40/25 ГОСТ 13344-79 | м² | 2.4 | 4057 | 9737
120.3.5 | 236-104-0107 | Ацетон | т | 0.00144 | 2179535 | 3139
121 | 241-405-0210 ССЦ РК 8.04-08-2025 | Отвод стальной на 90° изолированный пенополиуретаном в полиэтиленовой оболочке тип 2 ППУ-ПЭ ГОСТ 30732-2006 размерами 426х7,0 мм | шт. | 8 | 243769 | 1950152
122 | 1124-0104-0104 ЭСН РК 8.04-01-2024 | Прокладка бесканальная трубопроводов из стальных труб предварительно изолированных пенополиуретаном с изоляцией стыков термоусаживаемыми муфтами при условном давлении 1,6 МПа, температуре до 140°С, диаметром труб 100 мм | км | 0.378 | 4314609 | 1630922
| ЭСН РК 8.04-01-2024, приложение Б, таблица Б.1, п.7 | Коэффициент 1,15 к нормам затрат труда, времени эксплуатации машин (включая затраты труда машинистов). Строительство инженерных сетей и сооружений, а также объектов жилищно-гражданского назначения в стесненных условиях застроенной части городов
Кзтр и Кэм=1,12
из них:
122.1 |  | затраты на труд рабочих |  |  | 3285535 | 1241932
|  | в том числе оплата труда рабочих |  |  | 1666184 | 629818
122.1.1 | 004-0145 | Затраты труда рабочих (средний разряд работы 4,5). Работы по устройству внутренних и наружных инженерных систем | чел.-ч | 192.4283 | 6454 | 1241932
122.2 |  | машины и механизмы |  |  | 970830 | 366974
|  | в том числе оплата труда машинистов |  |  | 270034 | 102073
122.2.1 | 315-201-0102 | Агрегаты сварочные передвижные с дизельным двигателем, с номинальным сварочным током 250-400 А | маш.-ч | 11.4466 | 1430 | 16369
122.2.2 | 315-203-0501 | Дефектоскопы переносные магнитные | маш.-ч | 2.2619 | 73 | 165
122.2.3 | 343-302-0201 | Дрели электрические | маш.-ч | 1.3735 | 19 | 26
122.2.4 | 324-102-0101 | Трубоукладчики грузоподъёмность 6,3 т | маш.-ч | 19.2094 | 15646 | 300550
|  | в т.ч. затраты труда машинистов, экипаж 1 | чел.-ч | 19.2094 | 4263 | 81890
122.2.5 | 343-202-0101 | Машины шлифовальные электрические | маш.-ч | 2.5377 | 55 | 140
122.2.6 | 315-101-0101 | Электростанции передвижные мощностью до 4 кВт | маш.-ч | 5.2808 | 6882 | 36342
|  | в т.ч. затраты труда машинистов, экипаж 1 | чел.-ч | 5.2808 | 2985 | 15763
122.2.7 | 314-102-0101 | Краны на автомобильном ходу максимальной грузоподъёмностью 10 т | маш.-ч | 0.2892 | 13496 | 3903
|  | в т.ч. затраты труда машинистов, экипаж 1 | чел.-ч | 0.2892 | 4263 | 1233
122.2.8 | 315-102-0102 | Компрессоры передвижные с двигателем внутреннего сгорания давлением до 686 кПа (7 атм), производительность 5 м³/мин | маш.-ч | 0.68677 | 8857 | 6083
|  | в т.ч. затраты труда машинистов, экипаж 1 | чел.-ч | 0.68677 | 2985 | 2050
122.2.9 | 331-101-0101 | Автомобили бортовые грузоподъёмностью до 5 т | маш.-ч | 0.38087 | 8708 | 3317
|  | в т.ч. затраты труда машинистов, экипаж 1 | чел.-ч | 0.38087 | 2985 | 1137
122.2.10 | 324-108-0401 | Горелки газопламенные | маш.-ч | 8.9078 | 6 | 53
122.2.11 | 315-202-1301 | Аппараты для ручной сварки пластиковых труб диаметром до 40 мм, работающих от передвижных электростанций | маш.-ч | 1.3695 | 19 | 26
122.3 |  | материалы, изделия и конструкции |  |  | 58244 | 22016
122.3.1 | 217-605-0104 | Пропан-бутан, смесь техническая ГОСТ 34858-2022 | кг | 13.832 | 241 | 3334
122.3.2 | 261-107-0567 | Электроды, d=4 мм, Э42 СТ РК ISO 2560-2012 | т | 0.010206 | 278998 | 2847
122.3.3 | 218-103-0201 | Ветошь СТ РК 1160-2002 | кг | 7.0232 | 1103 | 7747
122.3.4 | 218-103-0203 | Бумага шлифовальная двухслойная с зернистостью 40/25 ГОСТ 13344-79 | м² | 1.5876 | 4057 | 6441
122.3.5 | 236-104-0107 | Ацетон | т | 0.000756 | 2179535 | 1648
123 | 241-402-0209 ПрСЦ 06.2026 № 1-3 | Труба стальная прямошовная изолированная пенополиуретаном тип 2 в полиэтиленовой оболочке ГОСТ 30732-2006 размерами 108х4,0 мм | м | 378 | 10403 | 3932334
124 | 241-408-0105 ССЦ РК 8.04-08-2025 | Муфта термоусаживаемая из полиэтилена с комплектом изоляции стыков ГОСТ 30732-2006 длиной до 600 мм, диаметром 200 мм | комплект | 46 | 7979 | 367034
125 | 1124-0104-0604 ЭСН РК 8.04-01-2024 Изм. и доп. вып. 44 | Промывка и гидравлическое испытание трубопроводов, изолированных пенополиуретаном (ППУ), диаметр 100 мм | м | 378 | 1612 | 609336
| ЭСН РК 8.04-01-2024, приложение Б, таблица Б.1, п.7 | Коэффициент 1,15 к нормам затрат труда, времени эксплуатации машин (включая затраты труда машинистов). Строительство инженерных сетей и сооружений, а также объектов жилищно-гражданского назначения в стесненных условиях застроенной части городов
Кзтр и Кэм=1,12
из них:
125.1 |  | затраты на труд рабочих |  |  | 1057 | 399546
|  | в том числе оплата труда рабочих |  |  | 536 | 202608
125.1.1 | 004-0134 | Затраты труда рабочих (средний разряд работы 3,4). Работы по устройству внутренних и наружных инженерных систем | чел.-ч | 75.2205 | 5311 | 399496
125.2 |  | машины и механизмы |  |  | 550 | 207900
|  | в том числе оплата труда машинистов |  |  | 137 | 51786
125.2.1 | 324-105-0102 | Агрегаты наполнительно-опрессовочные до 70 м³/ч | маш.-ч | 12.1716 | 17080 | 207891
|  | в т.ч. затраты труда машинистов, экипаж 1 | чел.-ч | 12.1716 | 4263 | 51888
125.3 |  | материалы, изделия и конструкции |  |  | 5 | 1890
125.3.1 | 217-603-0104 | Вода техническая | м³ | 13.6458 | 147 | 2006
126 | 1124-0104-0105 ЭСН РК 8.04-01-2024 | Прокладка бесканальная трубопроводов из стальных труб предварительно изолированных пенополиуретаном с изоляцией стыков термоусаживаемыми муфтами при условном давлении 1,6 МПа, температуре до 140°С, диаметром труб 125 мм | км | 0.08 | 4774866 | 381990
| ЭСН РК 8.04-01-2024, приложение Б, таблица Б.1, п.7 | Коэффициент 1,15 к нормам затрат труда, времени эксплуатации машин (включая затраты труда машинистов). Строительство инженерных сетей и сооружений, а также объектов жилищно-гражданского назначения в стесненных условиях застроенной части городов
Кзтр и Кэм=1,12
из них:
126.1 |  | затраты на труд рабочих |  |  | 3604032 | 288323
|  | в том числе оплата труда рабочих |  |  | 1827703 | 146216
126.1.1 | 004-0145 | Затраты труда рабочих (средний разряд работы 4,5). Работы по устройству внутренних и наружных инженерных систем | чел.-ч | 44.6735 | 6454 | 288323
126.2 |  | машины и механизмы |  |  | 1098294 | 87864
|  | в том числе оплата труда машинистов |  |  | 305546 | 24444
126.2.1 | 315-201-0102 | Агрегаты сварочные передвижные с дизельным двигателем, с номинальным сварочным током 250-400 А | маш.-ч | 2.6515 | 1430 | 3792
126.2.2 | 315-203-0501 | Дефектоскопы переносные магнитные | маш.-ч | 0.59447 | 73 | 43
126.2.3 | 343-302-0201 | Дрели электрические | маш.-ч | 0.2907 | 19 | 6
126.2.4 | 324-102-0101 | Трубоукладчики грузоподъёмность 6,3 т | маш.-ч | 4.6149 | 15646 | 72205
|  | в т.ч. затраты труда машинистов, экипаж 1 | чел.-ч | 4.6149 | 4263 | 19673
126.2.5 | 343-202-0101 | Машины шлифовальные электрические | маш.-ч | 0.65634 | 55 | 36
126.2.6 | 315-101-0101 | Электростанции передвижные мощностью до 4 кВт | маш.-ч | 1.2369 | 6882 | 8512
|  | в т.ч. затраты труда машинистов, экипаж 1 | чел.-ч | 1.2369 | 2985 | 3692
126.2.7 | 314-102-0101 | Краны на автомобильном ходу максимальной грузоподъёмностью 10 т | маш.-ч | 0.079341 | 13496 | 1071
|  | в т.ч. затраты труда машинистов, экипаж 1 | чел.-ч | 0.079341 | 4263 | 338
126.2.8 | 315-102-0102 | Компрессоры передвижные с двигателем внутреннего сгорания давлением до 686 кПа (7 атм), производительность 5 м³/мин | маш.-ч | 0.14535 | 8857 | 1287
|  | в т.ч. затраты труда машинистов, экипаж 1 | чел.-ч | 0.14535 | 2985 | 434
126.2.9 | 331-101-0101 | Автомобили бортовые грузоподъёмностью до 5 т | маш.-ч | 0.10256 | 8708 | 893
|  | в т.ч. затраты труда машинистов, экипаж 1 | чел.-ч | 0.10256 | 2985 | 306
126.2.10 | 324-108-0401 | Горелки газопламенные | маш.-ч | 2.1759 | 6 | 13
126.2.11 | 315-202-1301 | Аппараты для ручной сварки пластиковых труб диаметром до 40 мм, работающих от передвижных электростанций | маш.-ч | 0.28984 | 19 | 6
126.3 |  | материалы, изделия и конструкции |  |  | 72540 | 5803
126.3.1 | 217-605-0104 | Пропан-бутан, смесь техническая ГОСТ 34858-2022 | кг | 3.3788 | 241 | 814
126.3.2 | 261-107-0567 | Электроды, d=4 мм, Э42 СТ РК ISO 2560-2012 | т | 0.002656 | 278998 | 741
126.3.3 | 218-103-0201 | Ветошь СТ РК 1160-2002 | кг | 1.892 | 1103 | 2087
126.3.4 | 218-103-0203 | Бумага шлифовальная двухслойная с зернистостью 40/25 ГОСТ 13344-79 | м² | 0.408 | 4057 | 1655
126.3.5 | 236-104-0107 | Ацетон | т | 0.000232 | 2179535 | 506
127 | 241-402-0114 ПрСЦ 06.2026 № 1-3 | Труба стальная прямошовная изолированная пенополиуретаном тип 1 в полиэтиленовой оболочке ГОСТ 30732-2006 размерами 133х4,0 мм | м | 80 | 12649 | 1011920
128 | 241-408-0106 ССЦ РК 8.04-08-2025 | Муфта термоусаживаемая из полиэтилена с комплектом изоляции стыков ГОСТ 30732-2006 длиной до 600 мм, диаметром 225 мм | комплект | 14 | 9747 | 136458
129 | 1124-0104-0605 ЭСН РК 8.04-01-2024 Изм. и доп. вып. 44 | Промывка и гидравлическое испытание трубопроводов, изолированных пенополиуретаном (ППУ), диаметр 125 мм | м | 80 | 1936 | 154880
| ЭСН РК 8.04-01-2024, приложение Б, таблица Б.1, п.7 | Коэффициент 1,15 к нормам затрат труда, времени эксплуатации машин (включая затраты труда машинистов). Строительство инженерных сетей и сооружений, а также объектов жилищно-гражданского назначения в стесненных условиях застроенной части городов
Кзтр и Кэм=1,12
из них:
129.1 |  | затраты на труд рабочих |  |  | 1268 | 101440
|  | в том числе оплата труда рабочих |  |  | 643 | 51440
129.1.1 | 004-0134 | Затраты труда рабочих (средний разряд работы 3,4). Работы по устройству внутренних и наружных инженерных систем | чел.-ч | 19.1036 | 5311 | 101459
129.2 |  | машины и механизмы |  |  | 660 | 52800
|  | в том числе оплата труда машинистов |  |  | 165 | 13200
129.2.1 | 324-105-0102 | Агрегаты наполнительно-опрессовочные до 70 м³/ч | маш.-ч | 3.0912 | 17080 | 52798
|  | в т.ч. затраты труда машинистов, экипаж 1 | чел.-ч | 3.0912 | 4263 | 13178
129.3 |  | материалы, изделия и конструкции |  |  | 8 | 640
129.3.1 | 217-603-0104 | Вода техническая | м³ | 4.584 | 147 | 674
130 | 1124-0104-0106 ЭСН РК 8.04-01-2024 | Прокладка бесканальная трубопроводов из стальных труб предварительно изолированных пенополиуретаном с изоляцией стыков термоусаживаемыми муфтами при условном давлении 1,6 МПа, температуре до 140°С, диаметром труб 150 мм | км | 0.244 | 5496208 | 1341075
| ЭСН РК 8.04-01-2024, приложение Б, таблица Б.1, п.7 | Коэффициент 1,15 к нормам затрат труда, времени эксплуатации машин (включая затраты труда машинистов). Строительство инженерных сетей и сооружений, а также объектов жилищно-гражданского назначения в стесненных условиях застроенной части городов
Кзтр и Кэм=1,12
из них:
130.1 |  | затраты на труд рабочих |  |  | 4082742 | 996189
|  | в том числе оплата труда рабочих |  |  | 2070470 | 505195
130.1.1 | 004-0145 | Затраты труда рабочих (средний разряд работы 4,5). Работы по устройству внутренних и наружных инженерных систем | чел.-ч | 154.3522 | 6454 | 996189
130.2 |  | машины и механизмы |  |  | 1330045 | 324531
|  | в том числе оплата труда машинистов |  |  | 363738 | 88752
130.2.1 | 315-201-0102 | Агрегаты сварочные передвижные с дизельным двигателем, с номинальным сварочным током 250-400 А | маш.-ч | 12.3456 | 1430 | 17654
130.2.2 | 315-203-0501 | Дефектоскопы переносные магнитные | маш.-ч | 2.1689 | 73 | 158
130.2.3 | 343-302-0201 | Дрели электрические | маш.-ч | 0.88662 | 19 | 17
130.2.4 | 324-102-0101 | Трубоукладчики грузоподъёмность 6,3 т | маш.-ч | 17.0867 | 15646 | 267338
|  | в т.ч. затраты труда машинистов, экипаж 1 | чел.-ч | 17.0867 | 4263 | 72840
130.2.5 | 343-202-0101 | Машины шлифовальные электрические | маш.-ч | 2.3895 | 55 | 131
130.2.6 | 315-101-0101 | Электростанции передвижные мощностью до 4 кВт | маш.-ч | 4.1601 | 6882 | 28630
|  | в т.ч. затраты труда машинистов, экипаж 1 | чел.-ч | 4.1601 | 2985 | 12418
130.2.7 | 314-102-0101 | Краны на автомобильном ходу максимальной грузоподъёмностью 10 т | маш.-ч | 0.26587 | 13496 | 3588
|  | в т.ч. затраты труда машинистов, экипаж 1 | чел.-ч | 0.26587 | 4263 | 1133
130.2.8 | 315-102-0102 | Компрессоры передвижные с двигателем внутреннего сгорания давлением до 686 кПа (7 атм), производительность 5 м³/мин | маш.-ч | 0.44331 | 8857 | 3926
|  | в т.ч. затраты труда машинистов, экипаж 1 | чел.-ч | 0.44331 | 2985 | 1323
130.2.9 | 331-101-0101 | Автомобили бортовые грузоподъёмностью до 5 т | маш.-ч | 0.34746 | 8708 | 3026
|  | в т.ч. затраты труда машинистов, экипаж 1 | чел.-ч | 0.34746 | 2985 | 1037
130.2.10 | 324-108-0401 | Горелки газопламенные | маш.-ч | 7.5207 | 6 | 45
130.2.11 | 315-202-1301 | Аппараты для ручной сварки пластиковых труб диаметром до 40 мм, работающих от передвижных электростанций | маш.-ч | 0.88402 | 19 | 17
130.3 |  | материалы, изделия и конструкции |  |  | 83421 | 20355
130.3.1 | 217-605-0104 | Пропан-бутан, смесь техническая ГОСТ 34858-2022 | кг | 11.678 | 241 | 2814
130.3.2 | 261-107-0567 | Электроды, d=4 мм, Э42 СТ РК ISO 2560-2012 | т | 0.01303 | 278998 | 3635
130.3.3 | 218-103-0201 | Ветошь СТ РК 1160-2002 | кг | 6.3904 | 1103 | 7049
130.3.4 | 218-103-0203 | Бумага шлифовальная двухслойная с зернистостью 40/25 ГОСТ 13344-79 | м² | 1.2444 | 4057 | 5049
130.3.5 | 236-104-0107 | Ацетон | т | 0.0008296 | 2179535 | 1808
131 | 241-402-0116 ПрСЦ 06.2026 № 1-3 | Труба стальная прямошовная изолированная пенополиуретаном тип 1 в полиэтиленовой оболочке ГОСТ 30732-2006 размерами 159х4,5 мм | м | 244 | 15195 | 3707580
132 | 241-408-0107 ССЦ РК 8.04-08-2025 | Муфта термоусаживаемая из полиэтилена с комплектом изоляции стыков ГОСТ 30732-2006 длиной до 600 мм, диаметром 250 мм | комплект | 28 | 11483 | 321524
133 | 1124-0104-0606 ЭСН РК 8.04-01-2024 Изм. и доп. вып. 44 | Промывка и гидравлическое испытание трубопроводов, изолированных пенополиуретаном (ППУ), диаметр 150 мм | м | 244 | 1940 | 473360
| ЭСН РК 8.04-01-2024, приложение Б, таблица Б.1, п.7 | Коэффициент 1,15 к нормам затрат труда, времени эксплуатации машин (включая затраты труда машинистов). Строительство инженерных сетей и сооружений, а также объектов жилищно-гражданского назначения в стесненных условиях застроенной части городов
Кзтр и Кэм=1,12
из них:
133.1 |  | затраты на труд рабочих |  |  | 1268 | 309392
|  | в том числе оплата труда рабочих |  |  | 643 | 156892
133.1.1 | 004-0134 | Затраты труда рабочих (средний разряд работы 3,4). Работы по устройству внутренних и наружных инженерных систем | чел.-ч | 58.266 | 5311 | 309451
133.2 |  | машины и механизмы |  |  | 660 | 161040
|  | в том числе оплата труда машинистов |  |  | 165 | 40260
133.2.1 | 324-105-0102 | Агрегаты наполнительно-опрессовочные до 70 м³/ч | маш.-ч | 9.4282 | 17080 | 161033
|  | в т.ч. затраты труда машинистов, экипаж 1 | чел.-ч | 9.4282 | 4263 | 40192
133.3 |  | материалы, изделия и конструкции |  |  | 12 | 2928
133.3.1 | 217-603-0104 | Вода техническая | м³ | 20.13 | 147 | 2959
134 | 1124-0104-0107 ЭСН РК 8.04-01-2024 | Прокладка бесканальная трубопроводов из стальных труб предварительно изолированных пенополиуретаном с изоляцией стыков термоусаживаемыми муфтами при условном давлении 1,6 МПа, температуре до 140°С, диаметром труб 200 мм | км | 0.56 | 6925404 | 3878226
| ЭСН РК 8.04-01-2024, приложение Б, таблица Б.1, п.7 | Коэффициент 1,15 к нормам затрат труда, времени эксплуатации машин (включая затраты труда машинистов). Строительство инженерных сетей и сооружений, а также объектов жилищно-гражданского назначения в стесненных условиях застроенной части городов
Кзтр и Кэм=1,12
из них:
134.1 |  | затраты на труд рабочих |  |  | 5077275 | 2843274
|  | в том числе оплата труда рабочих |  |  | 2574970 | 1441983
134.1.1 | 004-0146 | Затраты труда рабочих (средний разряд работы 4,6). Работы по устройству внутренних и наружных инженерных систем | чел.-ч | 432.898 | 6568 | 2843274
134.2 |  | машины и механизмы |  |  | 1726052 | 966589
|  | в том числе оплата труда машинистов |  |  | 465386 | 260616
134.2.1 | 315-201-0102 | Агрегаты сварочные передвижные с дизельным двигателем, с номинальным сварочным током 250-400 А | маш.-ч | 43.6712 | 1430 | 62450
134.2.2 | 315-203-0501 | Дефектоскопы переносные магнитные | маш.-ч | 6.8055 | 73 | 497
134.2.3 | 343-302-0201 | Дрели электрические | маш.-ч | 2.0349 | 19 | 39
134.2.4 | 324-102-0101 | Трубоукладчики грузоподъёмность 6,3 т | маш.-ч | 50.7377 | 15646 | 793842
|  | в т.ч. затраты труда машинистов, экипаж 1 | чел.-ч | 50.7377 | 4263 | 216295
134.2.5 | 343-202-0101 | Машины шлифовальные электрические | маш.-ч | 7.5131 | 55 | 413
134.2.6 | 315-101-0101 | Электростанции передвижные мощностью до 4 кВт | маш.-ч | 11.5769 | 6882 | 79672
|  | в т.ч. затраты труда машинистов, экипаж 1 | чел.-ч | 11.5769 | 2985 | 34557
134.2.7 | 314-102-0101 | Краны на автомобильном ходу максимальной грузоподъёмностью 10 т | маш.-ч | 0.81209 | 13496 | 10960
|  | в т.ч. затраты труда машинистов, экипаж 1 | чел.-ч | 0.81209 | 4263 | 3462
134.2.8 | 315-102-0102 | Компрессоры передвижные с двигателем внутреннего сгорания давлением до 686 кПа (7 атм), производительность 5 м³/мин | маш.-ч | 1.0174 | 8857 | 9011
|  | в т.ч. затраты труда машинистов, экипаж 1 | чел.-ч | 1.0174 | 2985 | 3037
134.2.9 | 331-101-0101 | Автомобили бортовые грузоподъёмностью до 5 т | маш.-ч | 1.0939 | 8708 | 9526
|  | в т.ч. затраты труда машинистов, экипаж 1 | чел.-ч | 1.0939 | 2985 | 3265
134.2.10 | 324-108-0401 | Горелки газопламенные | маш.-ч | 23.3532 | 6 | 140
134.2.11 | 315-202-1301 | Аппараты для ручной сварки пластиковых труб диаметром до 40 мм, работающих от передвижных электростанций | маш.-ч | 2.0289 | 19 | 39
134.3 |  | материалы, изделия и конструкции |  |  | 122077 | 68363
134.3.1 | 217-605-0104 | Пропан-бутан, смесь техническая ГОСТ 34858-2022 | кг | 36.2627 | 241 | 8739
134.3.2 | 261-107-0567 | Электроды, d=4 мм, Э42 СТ РК ISO 2560-2012 | т | 0.067032 | 278998 | 18702
134.3.3 | 218-103-0201 | Ветошь СТ РК 1160-2002 | кг | 18.4464 | 1103 | 20346
134.3.4 | 218-103-0203 | Бумага шлифовальная двухслойная с зернистостью 40/25 ГОСТ 13344-79 | м² | 3.808 | 4057 | 15449
134.3.5 | 236-104-0107 | Ацетон | т | 0.002352 | 2179535 | 5126
135 | 241-402-0213 ПрСЦ 06.2026 № 1-3 | Труба стальная прямошовная изолированная пенополиуретаном тип 2 в полиэтиленовой оболочке ГОСТ 30732-2006 размерами 219х6,0 мм | м | 560 | 29170 | 16335200
136 | 241-408-0110 ССЦ РК 8.04-08-2025 | Муфта термоусаживаемая из полиэтилена с комплектом изоляции стыков ГОСТ 30732-2006 длиной до 650 мм, диаметром 355 мм | комплект | 78 | 17897 | 1395966
137 | 1124-0104-0607 ЭСН РК 8.04-01-2024 Изм. и доп. вып. 44 | Промывка и гидравлическое испытание трубопроводов, изолированных пенополиуретаном (ППУ), диаметр 200 мм | м | 560 | 1952 | 1093120
| ЭСН РК 8.04-01-2024, приложение Б, таблица Б.1, п.7 | Коэффициент 1,15 к нормам затрат труда, времени эксплуатации машин (включая затраты труда машинистов). Строительство инженерных сетей и сооружений, а также объектов жилищно-гражданского назначения в стесненных условиях застроенной части городов
Кзтр и Кэм=1,12
из них:
137.1 |  | затраты на труд рабочих |  |  | 1268 | 710080
|  | в том числе оплата труда рабочих |  |  | 643 | 360080
137.1.1 | 004-0134 | Затраты труда рабочих (средний разряд работы 3,4). Работы по устройству внутренних и наружных инженерных систем | чел.-ч | 133.7253 | 5311 | 710215
137.2 |  | машины и механизмы |  |  | 660 | 369600
|  | в том числе оплата труда машинистов |  |  | 165 | 92400
137.2.1 | 324-105-0102 | Агрегаты наполнительно-опрессовочные до 70 м³/ч | маш.-ч | 21.6384 | 17080 | 369584
|  | в т.ч. затраты труда машинистов, экипаж 1 | чел.-ч | 21.6384 | 4263 | 92245
137.3 |  | материалы, изделия и конструкции |  |  | 24 | 13440
137.3.1 | 217-603-0104 | Вода техническая | м³ | 92.12 | 147 | 13542
138 | 1124-0104-0108 ЭСН РК 8.04-01-2024 | Прокладка бесканальная трубопроводов из стальных труб предварительно изолированных пенополиуретаном с изоляцией стыков термоусаживаемыми муфтами при условном давлении 1,6 МПа, температуре до 140°С, диаметром труб 250 мм | км | 0.3743 | 8438331 | 3158467
| ЭСН РК 8.04-01-2024, приложение Б, таблица Б.1, п.7 | Коэффициент 1,15 к нормам затрат труда, времени эксплуатации машин (включая затраты труда машинистов). Строительство инженерных сетей и сооружений, а также объектов жилищно-гражданского назначения в стесненных условиях застроенной части городов
Кзтр и Кэм=1,12
из них:
138.1 |  | затраты на труд рабочих |  |  | 6057192 | 2267207
|  | в том числе оплата труда рабочих |  |  | 3071941 | 1149828
138.1.1 | 004-0146 | Затраты труда рабочих (средний разряд работы 4,6). Работы по устройству внутренних и наружных инженерных систем | чел.-ч | 345.1899 | 6568 | 2267207
138.2 |  | машины и механизмы |  |  | 2228729 | 834213
|  | в том числе оплата труда машинистов |  |  | 592543 | 221789
138.2.1 | 315-201-0102 | Агрегаты сварочные передвижные с дизельным двигателем, с номинальным сварочным током 250-400 А | маш.-ч | 42.8333 | 1430 | 61252
138.2.2 | 315-203-0501 | Дефектоскопы переносные магнитные | маш.-ч | 5.7012 | 73 | 416
138.2.3 | 343-302-0201 | Дрели электрические | маш.-ч | 1.3601 | 19 | 26
138.2.4 | 324-102-0101 | Трубоукладчики грузоподъёмность 6,3 т | маш.-ч | 43.7499 | 15646 | 684510
|  | в т.ч. затраты труда машинистов, экипаж 1 | чел.-ч | 43.7499 | 4263 | 186506
138.2.5 | 343-202-0101 | Машины шлифовальные электрические | маш.-ч | 6.2436 | 55 | 343
138.2.6 | 315-101-0101 | Электростанции передвижные мощностью до 4 кВт | маш.-ч | 8.9598 | 6882 | 61661
|  | в т.ч. затраты труда машинистов, экипаж 1 | чел.-ч | 8.9598 | 2985 | 26745
138.2.7 | 314-102-0101 | Краны на автомобильном ходу максимальной грузоподъёмностью 10 т | маш.-ч | 0.80703 | 13496 | 10892
|  | в т.ч. затраты труда машинистов, экипаж 1 | чел.-ч | 0.80703 | 4263 | 3440
138.2.8 | 315-102-0102 | Компрессоры передвижные с двигателем внутреннего сгорания давлением до 686 кПа (7 атм), производительность 5 м³/мин | маш.-ч | 0.68005 | 8857 | 6023
|  | в т.ч. затраты труда машинистов, экипаж 1 | чел.-ч | 0.68005 | 2985 | 2030
138.2.9 | 331-101-0101 | Автомобили бортовые грузоподъёмностью до 5 т | маш.-ч | 1.0278 | 8708 | 8950
|  | в т.ч. затраты труда машинистов, экипаж 1 | чел.-ч | 1.0278 | 2985 | 3068
138.2.10 | 324-108-0401 | Горелки газопламенные | маш.-ч | 19.0013 | 6 | 114
138.2.11 | 315-202-1301 | Аппараты для ручной сварки пластиковых труб диаметром до 40 мм, работающих от передвижных электростанций | маш.-ч | 1.3561 | 19 | 26
138.3 |  | материалы, изделия и конструкции |  |  | 152410 | 57047
138.3.1 | 217-605-0104 | Пропан-бутан, смесь техническая ГОСТ 34858-2022 | кг | 29.5052 | 241 | 7111
138.3.2 | 261-107-0567 | Электроды, d=4 мм, Э42 СТ РК ISO 2560-2012 | т | 0.055846 | 278998 | 15581
138.3.3 | 218-103-0201 | Ветошь СТ РК 1160-2002 | кг | 15.8104 | 1103 | 17439
138.3.4 | 218-103-0203 | Бумага шлифовальная двухслойная с зернистостью 40/25 ГОСТ 13344-79 | м² | 3.1441 | 4057 | 12756
138.3.5 | 236-104-0107 | Ацетон | т | 0.0019089 | 2179535 | 4161
139 | 241-402-0121 ПрСЦ 06.2026 № 1-3 | Труба стальная прямошовная изолированная пенополиуретаном тип 1 в полиэтиленовой оболочке ГОСТ 30732-2006 размерами 273х7,0 мм | м | 359 | 39218 | 14079262
140 | 241-411-0111 ССЦ РК 8.04-08-2025 | Неподвижная опора стальная изолированная пенополиуретаном в полиэтиленовой оболочке тип 1 ППУ-ПЭ ГОСТ 30732-2006 размерами 273-550х30-1 | шт. | 6 | 368095 | 2208570
141 | 241-408-0111 ССЦ РК 8.04-08-2025 | Муфта термоусаживаемая из полиэтилена с комплектом изоляции стыков ГОСТ 30732-2006 длиной до 650 мм, диаметром 400 мм | комплект | 44 | 22998 | 1011912
142 | 1124-0104-0608 ЭСН РК 8.04-01-2024 Изм. и доп. вып. 44 | Промывка и гидравлическое испытание трубопроводов, изолированных пенополиуретаном (ППУ), диаметр 250 мм | м | 374.3 | 2283 | 854527
| ЭСН РК 8.04-01-2024, приложение Б, таблица Б.1, п.7 | Коэффициент 1,15 к нормам затрат труда, времени эксплуатации машин (включая затраты труда машинистов). Строительство инженерных сетей и сооружений, а также объектов жилищно-гражданского назначения в стесненных условиях застроенной части городов
Кзтр и Кэм=1,12
из них:
142.1 |  | затраты на труд рабочих |  |  | 1480 | 553964
|  | в том числе оплата труда рабочих |  |  | 751 | 281099
142.1.1 | 004-0134 | Затраты труда рабочих (средний разряд работы 3,4). Работы по устройству внутренних и наружных инженерных систем | чел.-ч | 104.2779 | 5311 | 553820
142.2 |  | машины и механизмы |  |  | 770 | 288211
|  | в том числе оплата труда машинистов |  |  | 192 | 71866
142.2.1 | 324-105-0102 | Агрегаты наполнительно-опрессовочные до 70 м³/ч | маш.-ч | 16.8734 | 17080 | 288198
|  | в т.ч. затраты труда машинистов, экипаж 1 | чел.-ч | 16.8734 | 4263 | 71931
142.3 |  | материалы, изделия и конструкции |  |  | 33 | 12352
142.3.1 | 217-603-0104 | Вода техническая | м³ | 85.041 | 147 | 12501
143 | 1124-0104-0109 ЭСН РК 8.04-01-2024 | Прокладка бесканальная трубопроводов из стальных труб предварительно изолированных пенополиуретаном с изоляцией стыков термоусаживаемыми муфтами при условном давлении 1,6 МПа, температуре до 140°С, диаметром труб 300 мм | км | 0.8836 | 9295197 | 8213236
| ЭСН РК 8.04-01-2024, приложение Б, таблица Б.1, п.7 | Коэффициент 1,15 к нормам затрат труда, времени эксплуатации машин (включая затраты труда машинистов). Строительство инженерных сетей и сооружений, а также объектов жилищно-гражданского назначения в стесненных условиях застроенной части городов
Кзтр и Кэм=1,12
из них:
143.1 |  | затраты на труд рабочих |  |  | 6492397 | 5736682
|  | в том числе оплата труда рабочих |  |  | 3292657 | 2909392
143.1.1 | 004-0146 | Затраты труда рабочих (средний разряд работы 4,6). Работы по устройству внутренних и наружных инженерных систем | чел.-ч | 873.429 | 6568 | 5736682
143.2 |  | машины и механизмы |  |  | 2634543 | 2327882
|  | в том числе оплата труда машинистов |  |  | 720599 | 636721
143.2.1 | 315-201-0102 | Агрегаты сварочные передвижные с дизельным двигателем, с номинальным сварочным током 250-400 А | маш.-ч | 110.4895 | 1430 | 158000
143.2.2 | 315-203-0501 | Дефектоскопы переносные магнитные | маш.-ч | 16.0254 | 73 | 1170
143.2.3 | 343-302-0201 | Дрели электрические | маш.-ч | 3.2107 | 19 | 61
143.2.4 | 324-102-0101 | Трубоукладчики грузоподъёмность 6,3 т | маш.-ч | 116.9506 | 15646 | 1829809
|  | в т.ч. затраты труда машинистов, экипаж 1 | чел.-ч | 116.9506 | 4263 | 498560
143.2.5 | 343-202-0101 | Машины шлифовальные электрические | маш.-ч | 27.2367 | 55 | 1498
143.2.6 | 315-101-0101 | Электростанции передвижные мощностью до 4 кВт | маш.-ч | 38.4554 | 6882 | 264650
|  | в т.ч. затраты труда машинистов, экипаж 1 | чел.-ч | 38.4554 | 2985 | 114789
143.2.7 | 314-102-0101 | Краны на автомобильном ходу максимальной грузоподъёмностью 10 т | маш.-ч | 2.2892 | 13496 | 30896
|  | в т.ч. затраты труда машинистов, экипаж 1 | чел.-ч | 2.2892 | 4263 | 9759
143.2.8 | 315-102-0102 | Компрессоры передвижные с двигателем внутреннего сгорания давлением до 686 кПа (7 атм), производительность 5 м³/мин | маш.-ч | 1.6054 | 8857 | 14219
|  | в т.ч. затраты труда машинистов, экипаж 1 | чел.-ч | 1.6054 | 2985 | 4792
143.2.9 | 331-101-0101 | Автомобили бортовые грузоподъёмностью до 5 т | маш.-ч | 2.9548 | 8708 | 25730
|  | в т.ч. затраты труда машинистов, экипаж 1 | чел.-ч | 2.9548 | 2985 | 8820
143.2.10 | 324-108-0401 | Горелки газопламенные | маш.-ч | 30.4359 | 6 | 183
143.2.11 | 315-202-1301 | Аппараты для ручной сварки пластиковых труб диаметром до 40 мм, работающих от передвижных электростанций | маш.-ч | 3.2013 | 19 | 61
143.2.12 | 315-202-1401 | Аппарат для терморезистивной сварки полиэтиленовых муфт, диаметром до 630 мм, работающий от передвижной электростанции | маш.-ч | 4.8067 | 334 | 1605
143.3 |  | материалы, изделия и конструкции |  |  | 168257 | 148672
143.3.1 | 217-605-0104 | Пропан-бутан, смесь техническая ГОСТ 34858-2022 | кг | 47.2608 | 241 | 11390
143.3.2 | 261-107-0567 | Электроды, d=4 мм, Э42 СТ РК ISO 2560-2012 | т | 0.15702 | 278998 | 43807
143.3.3 | 218-103-0201 | Ветошь СТ РК 1160-2002 | кг | 41.7943 | 1103 | 46099
143.3.4 | 218-103-0203 | Бумага шлифовальная двухслойная с зернистостью 40/25 ГОСТ 13344-79 | м² | 8.9244 | 4057 | 36206
143.3.5 | 236-104-0107 | Ацетон | т | 0.0051249 | 2179535 | 11170
144 | 241-402-0122 ПрСЦ 06.2026 № 1-3 | Труба стальная прямошовная изолированная пенополиуретаном тип 1 в полиэтиленовой оболочке ГОСТ 30732-2006 размерами 325х7,0 мм | м | 868 | 44563 | 38680684
145 | 241-411-0112 ССЦ РК 8.04-08-2025 | Неподвижная опора стальная изолированная пенополиуретаном в полиэтиленовой оболочке тип 1 ППУ-ПЭ ГОСТ 30732-2006 размерами 325-650х40-1 | шт. | 6 | 486926 | 2921556
146 | 241-408-0112 ССЦ РК 8.04-08-2025 | Муфта термоусаживаемая из полиэтилена с комплектом изоляции стыков ГОСТ 30732-2006 длиной до 650 мм, диаметром 450 мм | комплект | 114 | 27319 | 3114366
147 | 1124-0104-0609 ЭСН РК 8.04-01-2024 Изм. и доп. вып. 44 | Промывка и гидравлическое испытание трубопроводов, изолированных пенополиуретаном (ППУ), диаметр 300 мм | м | 883.6 | 2298 | 2030513
| ЭСН РК 8.04-01-2024, приложение Б, таблица Б.1, п.7 | Коэффициент 1,15 к нормам затрат труда, времени эксплуатации машин (включая затраты труда машинистов). Строительство инженерных сетей и сооружений, а также объектов жилищно-гражданского назначения в стесненных условиях застроенной части городов
Кзтр и Кэм=1,12
из них:
147.1 |  | затраты на труд рабочих |  |  | 1480 | 1307728
|  | в том числе оплата труда рабочих |  |  | 751 | 663584
147.1.1 | 004-0134 | Затраты труда рабочих (средний разряд работы 3,4). Работы по устройству внутренних и наружных инженерных систем | чел.-ч | 246.166 | 5311 | 1307388
147.2 |  | машины и механизмы |  |  | 770 | 680372
|  | в том числе оплата труда машинистов |  |  | 192 | 169651
147.2.1 | 324-105-0102 | Агрегаты наполнительно-опрессовочные до 70 м³/ч | маш.-ч | 39.8327 | 17080 | 680342
|  | в т.ч. затраты труда машинистов, экипаж 1 | чел.-ч | 39.8327 | 4263 | 169807
147.3 |  | материалы, изделия и конструкции |  |  | 48 | 42413
147.3.1 | 217-603-0104 | Вода техническая | м³ | 288.7605 | 147 | 42448
148 | 1124-0104-0110 ЭСН РК 8.04-01-2024 | Прокладка бесканальная трубопроводов из стальных труб предварительно изолированных пенополиуретаном с изоляцией стыков термоусаживаемыми муфтами при условном давлении 1,6 МПа, температуре до 140°С, диаметром труб 400 мм | км | 0.7014 | 11101237 | 7786408
| ЭСН РК 8.04-01-2024, приложение Б, таблица Б.1, п.7 | Коэффициент 1,15 к нормам затрат труда, времени эксплуатации машин (включая затраты труда машинистов). Строительство инженерных сетей и сооружений, а также объектов жилищно-гражданского назначения в стесненных условиях застроенной части городов
Кзтр и Кэм=1,12
из них:
148.1 |  | затраты на труд рабочих |  |  | 8145218 | 5713056
|  | в том числе оплата труда рабочих |  |  | 4130896 | 2897410
148.1.1 | 004-0146 | Затраты труда рабочих (средний разряд работы 4,6). Работы по устройству внутренних и наружных инженерных систем | чел.-ч | 869.8319 | 6568 | 5713056
148.2 |  | машины и механизмы |  |  | 2731782 | 1916072
|  | в том числе оплата труда машинистов |  |  | 751218 | 526904
148.2.1 | 315-201-0102 | Агрегаты сварочные передвижные с дизельным двигателем, с номинальным сварочным током 250-400 А | маш.-ч | 103.7822 | 1430 | 148409
148.2.2 | 315-203-0501 | Дефектоскопы переносные магнитные | маш.-ч | 16.6586 | 73 | 1216
148.2.3 | 343-302-0201 | Дрели электрические | маш.-ч | 2.5487 | 19 | 48
148.2.4 | 324-102-0101 | Трубоукладчики грузоподъёмность 6,3 т | маш.-ч | 91.5681 | 15646 | 1432675
|  | в т.ч. затраты труда машинистов, экипаж 1 | чел.-ч | 91.5681 | 4263 | 390355
148.2.5 | 343-202-0101 | Машины шлифовальные электрические | маш.-ч | 28.4867 | 55 | 1567
148.2.6 | 315-101-0101 | Электростанции передвижные мощностью до 4 кВт | маш.-ч | 38.6665 | 6882 | 266103
|  | в т.ч. затраты труда машинистов, экипаж 1 | чел.-ч | 38.6665 | 2985 | 115419
148.2.7 | 314-102-0101 | Краны на автомобильном ходу максимальной грузоподъёмностью 10 т | маш.-ч | 2.1194 | 13496 | 28603
|  | в т.ч. затраты труда машинистов, экипаж 1 | чел.-ч | 2.1194 | 4263 | 9035
148.2.8 | 315-102-0102 | Компрессоры передвижные с двигателем внутреннего сгорания давлением до 686 кПа (7 атм), производительность 5 м³/мин | маш.-ч | 1.2743 | 8857 | 11287
|  | в т.ч. затраты труда машинистов, экипаж 1 | чел.-ч | 1.2743 | 2985 | 3804
148.2.9 | 331-101-0101 | Автомобили бортовые грузоподъёмностью до 5 т | маш.-ч | 2.7776 | 8708 | 24187
|  | в т.ч. затраты труда машинистов, экипаж 1 | чел.-ч | 2.7776 | 2985 | 8291
148.2.10 | 324-108-0401 | Горелки газопламенные | маш.-ч | 38.1552 | 6 | 229
148.2.11 | 315-202-1301 | Аппараты для ручной сварки пластиковых труб диаметром до 40 мм, работающих от передвижных электростанций | маш.-ч | 2.5412 | 19 | 48
148.2.12 | 315-202-1401 | Аппарат для терморезистивной сварки полиэтиленовых муфт, диаметром до 630 мм, работающий от передвижной электростанции | маш.-ч | 5.0899 | 334 | 1700
148.3 |  | материалы, изделия и конструкции |  |  | 224237 | 157280
148.3.1 | 217-605-0104 | Пропан-бутан, смесь техническая ГОСТ 34858-2022 | кг | 59.2473 | 241 | 14279
148.3.2 | 261-107-0567 | Электроды, d=4 мм, Э42 СТ РК ISO 2560-2012 | т | 0.16336 | 278998 | 45576
148.3.3 | 218-103-0201 | Ветошь СТ РК 1160-2002 | кг | 45.0299 | 1103 | 49668
148.3.4 | 218-103-0203 | Бумага шлифовальная двухслойная с зернистостью 40/25 ГОСТ 13344-79 | м² | 8.9078 | 4057 | 36139
148.3.5 | 236-104-0107 | Ацетон | т | 0.0053306 | 2179535 | 11618
149 | 241-402-0216 ПрСЦ 06.2026 № 1-3 | Труба стальная прямошовная изолированная пенополиуретаном тип 2 в полиэтиленовой оболочке ГОСТ 30732-2006 размерами 426х7,0 мм | м | 691 | 75271 | 52012261
150 | 241-411-0113 ССЦ РК 8.04-08-2025 | Неподвижная опора стальная изолированная пенополиуретаном в полиэтиленовой оболочке тип 1 ППУ-ПЭ ГОСТ 30732-2006 размерами 426-750х40-1 | шт. | 4 | 665791 | 2663164
151 | 241-408-0205 ССЦ РК 8.04-08-2025 | Муфта термоусаживаемая электросварная с комплектом изоляции стыков ГОСТ 30732-2006 длиной до 700 мм, диаметром 630 мм | комплект | 86 | 48226 | 4147436
152 | 1124-0104-0610 ЭСН РК 8.04-01-2024 Изм. и доп. вып. 44 | Промывка и гидравлическое испытание трубопроводов, изолированных пенополиуретаном (ППУ), диаметр 400 мм | м | 701.4 | 2781 | 1950593
| ЭСН РК 8.04-01-2024, приложение Б, таблица Б.1, п.7 | Коэффициент 1,15 к нормам затрат труда, времени эксплуатации машин (включая затраты труда машинистов). Строительство инженерных сетей и сооружений, а также объектов жилищно-гражданского назначения в стесненных условиях застроенной части городов
Кзтр и Кэм=1,12
из них:
152.1 |  | затраты на труд рабочих |  |  | 1761 | 1235165
|  | в том числе оплата труда рабочих |  |  | 893 | 626350
152.1.1 | 004-0134 | Затраты труда рабочих (средний разряд работы 3,4). Работы по устройству внутренних и наружных инженерных систем | чел.-ч | 232.6263 | 5311 | 1235478
152.2 |  | машины и механизмы |  |  | 935 | 655809
|  | в том числе оплата труда машинистов |  |  | 233 | 163426
152.2.1 | 324-105-0102 | Агрегаты наполнительно-опрессовочные до 70 м³/ч | маш.-ч | 38.3946 | 17080 | 655780
|  | в т.ч. затраты труда машинистов, экипаж 1 | чел.-ч | 38.3946 | 4263 | 163676
152.3 |  | материалы, изделия и конструкции |  |  | 85 | 59619
152.3.1 | 217-603-0104 | Вода техническая | м³ | 406.7419 | 147 | 59791
153 | 1124-0104-0404 ЭСН РК 8.04-01-2024 | Установка компенсаторов (П-образные, Z-образные) стальных, предварительно изолированных пенополиуретаном с изоляцией стыков термоусаживаемыми муфтами из полиэтилена при условном давлении 1,6 МПа, температуре до 140°С, диаметр 100 мм | шт. | 6 | 94487 | 566922
| ЭСН РК 8.04-01-2024, приложение Б, таблица Б.1, п.7 | Коэффициент 1,15 к нормам затрат труда, времени эксплуатации машин (включая затраты труда машинистов). Строительство инженерных сетей и сооружений, а также объектов жилищно-гражданского назначения в стесненных условиях застроенной части городов
Кзтр и Кэм=1,12
из них:
153.1 |  | затраты на труд рабочих |  |  | 75215 | 451290
|  | в том числе оплата труда рабочих |  |  | 38146 | 228876
153.1.1 | 004-0146 | Затраты труда рабочих (средний разряд работы 4,6). Работы по устройству внутренних и наружных инженерных систем | чел.-ч | 68.7104 | 6568 | 451290
153.2 |  | машины и механизмы |  |  | 17884 | 107304
|  | в том числе оплата труда машинистов |  |  | 4991 | 29946
153.2.1 | 315-201-0102 | Агрегаты сварочные передвижные с дизельным двигателем, с номинальным сварочным током 250-400 А | маш.-ч | 4.3014 | 1430 | 6151
153.2.2 | 315-203-0501 | Дефектоскопы переносные магнитные | маш.-ч | 0.85008 | 73 | 62
153.2.3 | 343-302-0201 | Дрели электрические | маш.-ч | 0.51623 | 19 | 10
153.2.4 | 324-102-0101 | Трубоукладчики грузоподъёмность 6,3 т | маш.-ч | 5.3416 | 15646 | 83575
|  | в т.ч. затраты труда машинистов, экипаж 1 | чел.-ч | 5.3416 | 4263 | 22771
153.2.5 | 343-202-0101 | Машины шлифовальные электрические | маш.-ч | 0.95364 | 55 | 52
153.2.6 | 315-101-0101 | Электростанции передвижные мощностью до 4 кВт | маш.-ч | 1.9846 | 6882 | 13658
|  | в т.ч. затраты труда машинистов, экипаж 1 | чел.-ч | 1.9846 | 2985 | 5924
153.2.7 | 314-102-0101 | Краны на автомобильном ходу максимальной грузоподъёмностью 10 т | маш.-ч | 0.053323 | 13496 | 720
|  | в т.ч. затраты труда машинистов, экипаж 1 | чел.-ч | 0.053323 | 4263 | 227
153.2.8 | 315-102-0102 | Компрессоры передвижные с двигателем внутреннего сгорания давлением до 686 кПа (7 атм), производительность 5 м³/мин | маш.-ч | 0.25812 | 8857 | 2286
|  | в т.ч. затраты труда машинистов, экипаж 1 | чел.-ч | 0.25812 | 2985 | 770
153.2.9 | 331-101-0101 | Автомобили бортовые грузоподъёмностью до 5 т | маш.-ч | 0.087326 | 8708 | 760
|  | в т.ч. затраты труда машинистов, экипаж 1 | чел.-ч | 0.087326 | 2985 | 261
153.2.10 | 324-108-0401 | Горелки газопламенные | маш.-ч | 3.3478 | 6 | 20
153.2.11 | 315-202-1301 | Аппараты для ручной сварки пластиковых труб диаметром до 40 мм, работающих от передвижных электростанций | маш.-ч | 0.51468 | 19 | 10
153.3 |  | материалы, изделия и конструкции |  |  | 1388 | 8328
153.3.1 | 217-605-0104 | Пропан-бутан, смесь техническая ГОСТ 34858-2022 | кг | 5.1984 | 241 | 1253
153.3.2 | 261-107-0567 | Электроды, d=4 мм, Э42 СТ РК ISO 2560-2012 | т | 0.00384 | 278998 | 1071
153.3.3 | 218-103-0201 | Ветошь СТ РК 1160-2002 | кг | 2.64 | 1103 | 2912
153.3.4 | 218-103-0203 | Бумага шлифовальная двухслойная с зернистостью 40/25 ГОСТ 13344-79 | м² | 0.6 | 4057 | 2434
153.3.5 | 236-104-0107 | Ацетон | т | 0.0003 | 2179535 | 654
154 | 242-403-0304 ПрСЦ 06.2026 № 1-3 | Компенсатор сильфонный осевой односекционный под приварку, в ППУ/ПЭ изоляции, Т от -260°С до +850°С, PN 16 ГОСТ 27036-86 DN 100 | шт. | 6 | 139313 | 835878
155 | 1124-0104-0406 ЭСН РК 8.04-01-2024 | Установка компенсаторов (П-образные, Z-образные) стальных, предварительно изолированных пенополиуретаном с изоляцией стыков термоусаживаемыми муфтами из полиэтилена при условном давлении 1,6 МПа, температуре до 140°С, диаметр 150 мм | шт. | 4 | 128705 | 514820
| ЭСН РК 8.04-01-2024, приложение Б, таблица Б.1, п.7 | Коэффициент 1,15 к нормам затрат труда, времени эксплуатации машин (включая затраты труда машинистов). Строительство инженерных сетей и сооружений, а также объектов жилищно-гражданского назначения в стесненных условиях застроенной части городов
Кзтр и Кэм=1,12
из них:
155.1 |  | затраты на труд рабочих |  |  | 99013 | 396052
|  | в том числе оплата труда рабочих |  |  | 50218 | 200872
155.1.1 | 004-0147 | Затраты труда рабочих (средний разряд работы 4,7). Работы по устройству внутренних и наружных инженерных систем | чел.-ч | 59.2712 | 6682 | 396050
155.2 |  | машины и механизмы |  |  | 27722 | 110888
|  | в том числе оплата труда машинистов |  |  | 7573 | 30292
155.2.1 | 315-201-0102 | Агрегаты сварочные передвижные с дизельным двигателем, с номинальным сварочным током 250-400 А | маш.-ч | 4.7914 | 1430 | 6852
155.2.2 | 315-203-0501 | Дефектоскопы переносные магнитные | маш.-ч | 0.84184 | 73 | 61
155.2.3 | 343-302-0201 | Дрели электрические | маш.-ч | 0.34415 | 19 | 7
155.2.4 | 324-102-0101 | Трубоукладчики грузоподъёмность 6,3 т | маш.-ч | 5.7249 | 15646 | 89572
|  | в т.ч. затраты труда машинистов, экипаж 1 | чел.-ч | 5.7249 | 4263 | 24405
155.2.5 | 343-202-0101 | Машины шлифовальные электрические | маш.-ч | 0.92736 | 55 | 51
155.2.6 | 315-101-0101 | Электростанции передвижные мощностью до 4 кВт | маш.-ч | 1.6146 | 6882 | 11112
|  | в т.ч. затраты труда машинистов, экипаж 1 | чел.-ч | 1.6146 | 2985 | 4820
155.2.7 | 314-102-0101 | Краны на автомобильном ходу максимальной грузоподъёмностью 10 т | маш.-ч | 0.06337 | 13496 | 855
|  | в т.ч. затраты труда машинистов, экипаж 1 | чел.-ч | 0.06337 | 4263 | 270
155.2.8 | 315-102-0102 | Компрессоры передвижные с двигателем внутреннего сгорания давлением до 686 кПа (7 атм), производительность 5 м³/мин | маш.-ч | 0.17208 | 8857 | 1524
|  | в т.ч. затраты труда машинистов, экипаж 1 | чел.-ч | 0.17208 | 2985 | 514
155.2.9 | 331-101-0101 | Автомобили бортовые грузоподъёмностью до 5 т | маш.-ч | 0.095312 | 8708 | 830
|  | в т.ч. затраты труда машинистов, экипаж 1 | чел.-ч | 0.095312 | 2985 | 285
155.2.10 | 324-108-0401 | Горелки газопламенные | маш.-ч | 2.9191 | 6 | 18
155.2.11 | 315-202-1301 | Аппараты для ручной сварки пластиковых труб диаметром до 40 мм, работающих от передвижных электростанций | маш.-ч | 0.34312 | 19 | 7
155.3 |  | материалы, изделия и конструкции |  |  | 1970 | 7880
155.3.1 | 217-605-0104 | Пропан-бутан, смесь техническая ГОСТ 34858-2022 | кг | 4.5328 | 241 | 1092
155.3.2 | 261-107-0567 | Электроды, d=4 мм, Э42 СТ РК ISO 2560-2012 | т | 0.00504 | 278998 | 1406
155.3.3 | 218-103-0201 | Ветошь СТ РК 1160-2002 | кг | 2.48 | 1103 | 2735
155.3.4 | 218-103-0203 | Бумага шлифовальная двухслойная с зернистостью 40/25 ГОСТ 13344-79 | м² | 0.48 | 4057 | 1947
155.3.5 | 236-104-0107 | Ацетон | т | 0.00032 | 2179535 | 697
156 | 242-403-0306 ПрСЦ 06.2026 № 1-3 | Компенсатор сильфонный осевой односекционный под приварку, в ППУ/ПЭ изоляции, Т от -260°С до +850°С, PN 16 ГОСТ 27036-86 DN 150 | шт. | 4 | 214464 | 857856
157 | 1124-0104-0407 ЭСН РК 8.04-01-2024 | Установка компенсаторов (П-образные, Z-образные) стальных, предварительно изолированных пенополиуретаном с изоляцией стыков термоусаживаемыми муфтами из полиэтилена при условном давлении 1,6 МПа, температуре до 140°С, диаметр 200 мм | шт. | 6 | 176339 | 1058034
| ЭСН РК 8.04-01-2024, приложение Б, таблица Б.1, п.7 | Коэффициент 1,15 к нормам затрат труда, времени эксплуатации машин (включая затраты труда машинистов). Строительство инженерных сетей и сооружений, а также объектов жилищно-гражданского назначения в стесненных условиях застроенной части городов
Кзтр и Кэм=1,12
из них:
157.1 |  | затраты на труд рабочих |  |  | 130823 | 784938
|  | в том числе оплата труда рабочих |  |  | 66351 | 398106
157.1.1 | 004-0147 | Затраты труда рабочих (средний разряд работы 4,7). Работы по устройству внутренних и наружных инженерных систем | чел.-ч | 117.4702 | 6682 | 784936
157.2 |  | машины и механизмы |  |  | 42629 | 255774
|  | в том числе оплата труда машинистов |  |  | 11491 | 68946
157.2.1 | 315-201-0102 | Агрегаты сварочные передвижные с дизельным двигателем, с номинальным сварочным током 250-400 А | маш.-ч | 11.0773 | 1430 | 15841
157.2.2 | 315-203-0501 | Дефектоскопы переносные магнитные | маш.-ч | 1.7264 | 73 | 126
157.2.3 | 343-302-0201 | Дрели электрические | маш.-ч | 0.51623 | 19 | 10
157.2.4 | 324-102-0101 | Трубоукладчики грузоподъёмность 6,3 т | маш.-ч | 13.6013 | 15646 | 212806
|  | в т.ч. затраты труда машинистов, экипаж 1 | чел.-ч | 13.6013 | 4263 | 57982
157.2.5 | 343-202-0101 | Машины шлифовальные электрические | маш.-ч | 1.9057 | 55 | 105
157.2.6 | 315-101-0101 | Электростанции передвижные мощностью до 4 кВт | маш.-ч | 2.9366 | 6882 | 20210
|  | в т.ч. затраты труда машинистов, экипаж 1 | чел.-ч | 2.9366 | 2985 | 8766
157.2.7 | 314-102-0101 | Краны на автомобильном ходу максимальной грузоподъёмностью 10 т | маш.-ч | 0.1677 | 13496 | 2263
|  | в т.ч. затраты труда машинистов, экипаж 1 | чел.-ч | 0.1677 | 4263 | 715
157.2.8 | 315-102-0102 | Компрессоры передвижные с двигателем внутреннего сгорания давлением до 686 кПа (7 атм), производительность 5 м³/мин | маш.-ч | 0.25812 | 8857 | 2286
|  | в т.ч. затраты труда машинистов, экипаж 1 | чел.-ч | 0.25812 | 2985 | 770
157.2.9 | 331-101-0101 | Автомобили бортовые грузоподъёмностью до 5 т | маш.-ч | 0.2388 | 8708 | 2079
|  | в т.ч. затраты труда машинистов, экипаж 1 | чел.-ч | 0.2388 | 2985 | 713
157.2.10 | 324-108-0401 | Горелки газопламенные | маш.-ч | 5.9243 | 6 | 36
157.2.11 | 315-202-1301 | Аппараты для ручной сварки пластиковых труб диаметром до 40 мм, работающих от передвижных электростанций | маш.-ч | 0.51468 | 19 | 10
157.3 |  | материалы, изделия и конструкции |  |  | 2887 | 17322
157.3.1 | 217-605-0104 | Пропан-бутан, смесь техническая ГОСТ 34858-2022 | кг | 9.1992 | 241 | 2217
157.3.2 | 261-107-0567 | Электроды, d=4 мм, Э42 СТ РК ISO 2560-2012 | т | 0.01698 | 278998 | 4737
157.3.3 | 218-103-0201 | Ветошь СТ РК 1160-2002 | кг | 4.68 | 1103 | 5162
157.3.4 | 218-103-0203 | Бумага шлифовальная двухслойная с зернистостью 40/25 ГОСТ 13344-79 | м² | 0.96 | 4057 | 3895
157.3.5 | 236-104-0107 | Ацетон | т | 0.0006 | 2179535 | 1308
158 | 242-403-0307 ПрСЦ 06.2026 № 1-3 | Компенсатор сильфонный осевой односекционный под приварку, в ППУ/ПЭ изоляции, Т от -260°С до +850°С, PN 16 ГОСТ 27036-86 DN 200 | шт. | 6 | 341139 | 2046834
159 | 1124-0104-0408 ЭСН РК 8.04-01-2024 | Установка компенсатора (П-образного, Z-образного) стального, предварительно изолированного пенополиуретаном, с изоляцией стыков термоусаживаемыми муфтами из полиэтилена, условное давление 1,6 МПа, температура до 140°С, диаметр 250 мм | шт. | 8 | 226712 | 1813696
| ЭСН РК 8.04-01-2024, приложение Б, таблица Б.1, п.7 | Коэффициент 1,15 к нормам затрат труда, времени эксплуатации машин (включая затраты труда машинистов). Строительство инженерных сетей и сооружений, а также объектов жилищно-гражданского назначения в стесненных условиях застроенной части городов
Кзтр и Кэм=1,12
из них:
159.1 |  | затраты на труд рабочих |  |  | 163602 | 1308816
|  | в том числе оплата труда рабочих |  |  | 82976 | 663808
159.1.1 | 004-0147 | Затраты труда рабочих (средний разряд работы 4,7). Работы по устройству внутренних и наружных инженерных систем | чел.-ч | 195.8718 | 6682 | 1308816
159.2 |  | машины и механизмы |  |  | 59499 | 475992
|  | в том числе оплата труда машинистов |  |  | 15844 | 126752
159.2.1 | 315-201-0102 | Агрегаты сварочные передвижные с дизельным двигателем, с номинальным сварочным током 250-400 А | маш.-ч | 21.6734 | 1430 | 30993
159.2.2 | 315-203-0501 | Дефектоскопы переносные магнитные | маш.-ч | 2.8851 | 73 | 211
159.2.3 | 343-302-0201 | Дрели электрические | маш.-ч | 0.68831 | 19 | 13
159.2.4 | 324-102-0101 | Трубоукладчики грузоподъёмность 6,3 т | маш.-ч | 25.76 | 15646 | 403041
|  | в т.ч. затраты труда машинистов, экипаж 1 | чел.-ч | 25.76 | 4263 | 109815
159.2.5 | 343-202-0101 | Машины шлифовальные электрические | маш.-ч | 3.1592 | 55 | 174
159.2.6 | 315-101-0101 | Электростанции передвижные мощностью до 4 кВт | маш.-ч | 4.5338 | 6882 | 31201
|  | в т.ч. затраты труда машинистов, экипаж 1 | чел.-ч | 4.5338 | 2985 | 13533
159.2.7 | 314-102-0101 | Краны на автомобильном ходу максимальной грузоподъёмностью 10 т | маш.-ч | 0.2813 | 13496 | 3796
|  | в т.ч. затраты труда машинистов, экипаж 1 | чел.-ч | 0.2813 | 4263 | 1199
159.2.8 | 315-102-0102 | Компрессоры передвижные с двигателем внутреннего сгорания давлением до 686 кПа (7 атм), производительность 5 м³/мин | маш.-ч | 0.34415 | 8857 | 3048
|  | в т.ч. затраты труда машинистов, экипаж 1 | чел.-ч | 0.34415 | 2985 | 1027
159.2.9 | 331-101-0101 | Автомобили бортовые грузоподъёмностью до 5 т | маш.-ч | 0.39464 | 8708 | 3437
|  | в т.ч. затраты труда машинистов, экипаж 1 | чел.-ч | 0.39464 | 2985 | 1178
159.2.10 | 324-108-0401 | Горелки газопламенные | маш.-ч | 9.6157 | 6 | 58
159.2.11 | 315-202-1301 | Аппараты для ручной сварки пластиковых труб диаметром до 40 мм, работающих от передвижных электростанций | маш.-ч | 0.68625 | 19 | 13
159.3 |  | материалы, изделия и конструкции |  |  | 3611 | 28888
159.3.1 | 217-605-0104 | Пропан-бутан, смесь техническая ГОСТ 34858-2022 | кг | 14.9312 | 241 | 3598
159.3.2 | 261-107-0567 | Электроды, d=4 мм, Э42 СТ РК ISO 2560-2012 | т | 0.02824 | 278998 | 7879
159.3.3 | 218-103-0201 | Ветошь СТ РК 1160-2002 | кг | 8 | 1103 | 8824
159.3.4 | 218-103-0203 | Бумага шлифовальная двухслойная с зернистостью 40/25 ГОСТ 13344-79 | м² | 1.6 | 4057 | 6491
159.3.5 | 236-104-0107 | Ацетон | т | 0.00096 | 2179535 | 2092
160 | 242-403-0308 ПрСЦ 06.2026 № 1-3 | Компенсатор сильфонный осевой односекционный под приварку, в ППУ/ПЭ изоляции, Т от -260°С до +850°С, PN 16 ГОСТ 27036-86 DN 250 | шт. | 8 | 497531 | 3980248
161 | 1124-0104-0409 ЭСН РК 8.04-01-2024 | Установка компенсатора (П-образного, Z-образного) стального, предварительно изолированного пенополиуретаном, с изоляцией стыков термоусаживаемыми муфтами из полиэтилена, условное давление 1,6 МПа, температура до 140°С, диаметр 300 мм | шт. | 10 | 259986 | 2599860
| ЭСН РК 8.04-01-2024, приложение Б, таблица Б.1, п.7 | Коэффициент 1,15 к нормам затрат труда, времени эксплуатации машин (включая затраты труда машинистов). Строительство инженерных сетей и сооружений, а также объектов жилищно-гражданского назначения в стесненных условиях застроенной части городов
Кзтр и Кэм=1,12
из них:
161.1 |  | затраты на труд рабочих |  |  | 181199 | 1811990
|  | в том числе оплата труда рабочих |  |  | 91901 | 919010
161.1.1 | 004-0147 | Затраты труда рабочих (средний разряд работы 4,7). Работы по устройству внутренних и наружных инженерных систем | чел.-ч | 271.1742 | 6682 | 1811986
161.2 |  | машины и механизмы |  |  | 74793 | 747930
|  | в том числе оплата труда машинистов |  |  | 20427 | 204270
161.2.1 | 315-201-0102 | Агрегаты сварочные передвижные с дизельным двигателем, с номинальным сварочным током 250-400 А | маш.-ч | 29.6034 | 1430 | 42333
161.2.2 | 315-203-0501 | Дефектоскопы переносные магнитные | маш.-ч | 4.2942 | 73 | 313
161.2.3 | 343-302-0201 | Дрели электрические | маш.-ч | 0.86038 | 19 | 16
161.2.4 | 324-102-0101 | Трубоукладчики грузоподъёмность 6,3 т | маш.-ч | 39.4772 | 15646 | 617660
|  | в т.ч. затраты труда машинистов, экипаж 1 | чел.-ч | 39.4772 | 4263 | 168291
161.2.5 | 343-202-0101 | Машины шлифовальные электрические | маш.-ч | 7.2978 | 55 | 401
161.2.6 | 315-101-0101 | Электростанции передвижные мощностью до 4 кВт | маш.-ч | 10.304 | 6882 | 70912
|  | в т.ч. затраты труда машинистов, экипаж 1 | чел.-ч | 10.304 | 2985 | 30757
161.2.7 | 314-102-0101 | Краны на автомобильном ходу максимальной грузоподъёмностью 10 т | маш.-ч | 0.47141 | 13496 | 6362
|  | в т.ч. затраты труда машинистов, экипаж 1 | чел.-ч | 0.47141 | 4263 | 2010
161.2.8 | 315-102-0102 | Компрессоры передвижные с двигателем внутреннего сгорания давлением до 686 кПа (7 атм), производительность 5 м³/мин | маш.-ч | 0.43019 | 8857 | 3810
|  | в т.ч. затраты труда машинистов, экипаж 1 | чел.-ч | 0.43019 | 2985 | 1284
161.2.9 | 331-101-0101 | Автомобили бортовые грузоподъёмностью до 5 т | маш.-ч | 0.64658 | 8708 | 5630
|  | в т.ч. затраты труда машинистов, экипаж 1 | чел.-ч | 0.64658 | 2985 | 1930
161.2.10 | 324-108-0401 | Горелки газопламенные | маш.-ч | 8.1556 | 6 | 49
161.2.11 | 315-202-1301 | Аппараты для ручной сварки пластиковых труб диаметром до 40 мм, работающих от передвижных электростанций | маш.-ч | 0.85781 | 19 | 16
161.2.12 | 315-202-1401 | Аппарат для терморезистивной сварки полиэтиленовых муфт, диаметром до 630 мм, работающий от передвижной электростанции | маш.-ч | 1.288 | 334 | 430
161.3 |  | материалы, изделия и конструкции |  |  | 3994 | 39940
161.3.1 | 217-605-0104 | Пропан-бутан, смесь техническая ГОСТ 34858-2022 | кг | 12.664 | 241 | 3052
161.3.2 | 261-107-0567 | Электроды, d=4 мм, Э42 СТ РК ISO 2560-2012 | т | 0.0421 | 278998 | 11746
161.3.3 | 218-103-0201 | Ветошь СТ РК 1160-2002 | кг | 11.2 | 1103 | 12354
161.3.4 | 218-103-0203 | Бумага шлифовальная двухслойная с зернистостью 40/25 ГОСТ 13344-79 | м² | 2.4 | 4057 | 9737
161.3.5 | 236-104-0107 | Ацетон | т | 0.0014 | 2179535 | 3051
162 | 242-403-0309 ПрСЦ 06.2026 № 1-3 | Компенсатор сильфонный осевой односекционный под приварку, в ППУ/ПЭ изоляции, Т от -260°С до +850°С, PN 16 ГОСТ 27036-86 DN 300 | шт. | 10 | 612444 | 6124440
163 | 1124-0104-0410 ЭСН РК 8.04-01-2024 | Установка компенсатора (П-образного, Z-образного) стального, предварительно изолированного пенополиуретаном, с изоляцией стыков термоусаживаемыми муфтами из полиэтилена, условное давление 1,6 МПа, температура до 140°С, диаметр 400 мм | шт. | 8 | 316631 | 2533048
| ЭСН РК 8.04-01-2024, приложение Б, таблица Б.1, п.7 | Коэффициент 1,15 к нормам затрат труда, времени эксплуатации машин (включая затраты труда машинистов). Строительство инженерных сетей и сооружений, а также объектов жилищно-гражданского назначения в стесненных условиях застроенной части городов
Кзтр и Кэм=1,12
из них:
163.1 |  | затраты на труд рабочих |  |  | 217629 | 1741032
|  | в том числе оплата труда рабочих |  |  | 110383 | 883064
163.1.1 | 004-0148 | Затраты труда рабочих (средний разряд работы 4,8). Работы по устройству внутренних и наружных инженерных систем | чел.-ч | 256.1842 | 6796 | 1741028
163.2 |  | машины и механизмы |  |  | 93753 | 750024
|  | в том числе оплата труда машинистов |  |  | 25704 | 205632
163.2.1 | 315-201-0102 | Агрегаты сварочные передвижные с дизельным двигателем, с номинальным сварочным током 250-400 А | маш.-ч | 28.0269 | 1430 | 40078
163.2.2 | 315-203-0501 | Дефектоскопы переносные магнитные | маш.-ч | 4.4987 | 73 | 328
163.2.3 | 343-302-0201 | Дрели электрические | маш.-ч | 0.68831 | 19 | 13
163.2.4 | 324-102-0101 | Трубоукладчики грузоподъёмность 6,3 т | маш.-ч | 39.6189 | 15646 | 619877
|  | в т.ч. затраты труда машинистов, экипаж 1 | чел.-ч | 39.6189 | 4263 | 168895
163.2.5 | 343-202-0101 | Машины шлифовальные электрические | маш.-ч | 7.693 | 55 | 423
163.2.6 | 315-101-0101 | Электростанции передвижные мощностью до 4 кВт | маш.-ч | 10.4421 | 6882 | 71862
|  | в т.ч. затраты труда машинистов, экипаж 1 | чел.-ч | 10.4421 | 2985 | 31170
163.2.7 | 314-102-0101 | Краны на автомобильном ходу максимальной грузоподъёмностью 10 т | маш.-ч | 0.55436 | 13496 | 7482
|  | в т.ч. затраты труда машинистов, экипаж 1 | чел.-ч | 0.55436 | 4263 | 2363
163.2.8 | 315-102-0102 | Компрессоры передвижные с двигателем внутреннего сгорания давлением до 686 кПа (7 атм), производительность 5 м³/мин | маш.-ч | 0.34415 | 8857 | 3048
|  | в т.ч. затраты труда машинистов, экипаж 1 | чел.-ч | 0.34415 | 2985 | 1027
163.2.9 | 331-101-0101 | Автомобили бортовые грузоподъёмностью до 5 т | маш.-ч | 0.73158 | 8708 | 6371
|  | в т.ч. затраты труда машинистов, экипаж 1 | чел.-ч | 0.73158 | 2985 | 2184
163.2.10 | 324-108-0401 | Горелки газопламенные | маш.-ч | 10.304 | 6 | 62
163.2.11 | 315-202-1301 | Аппараты для ручной сварки пластиковых труб диаметром до 40 мм, работающих от передвижных электростанций | маш.-ч | 0.68625 | 19 | 13
163.2.12 | 315-202-1401 | Аппарат для терморезистивной сварки полиэтиленовых муфт, диаметром до 630 мм, работающий от передвижной электростанции | маш.-ч | 1.3746 | 334 | 459
163.3 |  | материалы, изделия и конструкции |  |  | 5249 | 41992
163.3.1 | 217-605-0104 | Пропан-бутан, смесь техническая ГОСТ 34858-2022 | кг | 16 | 241 | 3856
163.3.2 | 261-107-0567 | Электроды, d=4 мм, Э42 СТ РК ISO 2560-2012 | т | 0.04408 | 278998 | 12298
163.3.3 | 218-103-0201 | Ветошь СТ РК 1160-2002 | кг | 11.76 | 1103 | 12971
163.3.4 | 218-103-0203 | Бумага шлифовальная двухслойная с зернистостью 40/25 ГОСТ 13344-79 | м² | 2.4 | 4057 | 9737
163.3.5 | 236-104-0107 | Ацетон | т | 0.00144 | 2179535 | 3139
164 | 242-403-0311 ПрСЦ 06.2026 № 1-3 | Компенсатор сильфонный осевой односекционный под приварку, в ППУ/ПЭ изоляции, Т от -260°С до +850°С, PN 16 ГОСТ 27036-86 DN 400 | шт. | 8 | 802757 | 6422056
165 | 1109-0601-0102 ЭСН РК 8.04-01-2024 Изм. и доп. вып. 43 | Сборка конструкций технологических листовых массой до 0,5 т (бачки, течки, воронки, желоба, лотки и пр.) с помощью крана на автомобильном ходу | т конструкций | 1.5825 | 1516546 | 2399964
| ЭСН РК 8.04-01-2024, приложение Б, таблица Б.1, п.7 | Коэффициент 1,15 к нормам затрат труда, времени эксплуатации машин (включая затраты труда машинистов). Строительство инженерных сетей и сооружений, а также объектов жилищно-гражданского назначения в стесненных условиях застроенной части городов
Кзтр и Кэм=1,12
из них:
165.1 |  | затраты на труд рабочих |  |  | 1155662 | 1828858
|  | в том числе оплата труда рабочих |  |  | 599294 | 948395
165.1.1 | 002-0138 | Затраты труда рабочих (средний разряд работы 3,8). Работы по устройству несущих и ограждающих конструкций | чел.-ч | 328.164 | 5573 | 1828858
165.2 |  | машины и механизмы |  |  | 347658 | 550176
|  | в том числе оплата труда машинистов |  |  | 57931 | 91677
165.2.1 | 315-201-0701 | Автоматы сварочные номинальным сварочным током 450-1250 А | маш.-ч | 124.3354 | 2088 | 259612
165.2.2 | 343-302-0201 | Дрели электрические | маш.-ч | 0.40766 | 19 | 8
165.2.3 | 314-102-0302 | Краны на автомобильном ходу при работе на монтаже технологического оборудования максимальной грузоподъёмностью 10 т | маш.-ч | 16.5101 | 14003 | 231191
|  | в т.ч. затраты труда машинистов, экипаж 1 | чел.-ч | 16.5101 | 4263 | 70383
165.2.4 | 342-207-0115 | Машины листогибочные специальные (вальцы) | маш.-ч | 2.8536 | 364 | 1039
165.2.5 | 343-202-0101 | Машины шлифовальные электрические | маш.-ч | 0.61149 | 55 | 34
165.2.6 | 341-106-0101 | Ножницы листовые кривошипные (гильотинные) | маш.-ч | 4.2804 | 362 | 1550
165.2.7 | 331-101-0102 | Автомобили бортовые грузоподъёмностью до 8 т | маш.-ч | 1.0191 | 9713 | 9899
|  | в т.ч. затраты труда машинистов, экипаж 1 | чел.-ч | 1.0191 | 2985 | 3042
165.2.8 | 315-202-0501 | Аппарат для газовой сварки и резки | маш.-ч | 3.6689 | 100 | 367
165.2.9 | 341-303-0101 | Пресс листогибочный кривошипный 1000 кН (100 тс) | маш.-ч | 6.1149 | 7601 | 46479
|  | в т.ч. затраты труда машинистов, экипаж 1 | чел.-ч | 6.1149 | 2985 | 18253
165.3 |  | материалы, изделия и конструкции |  |  | 13226 | 20930
165.3.1 | 217-605-0101 | Кислород технический газообразный ГОСТ 5583-78 | м³ | 1.7408 | 413 | 719
165.3.2 | 217-605-0104 | Пропан-бутан, смесь техническая ГОСТ 34858-2022 | кг | 0.47476 | 241 | 114
165.3.3 | 261-107-0576 | Электроды, d=4 мм, Э46 СТ РК ISO 2560-2012 | т | 0.069314 | 289955 | 20098
166 | 241-418-0110 ССЦ РК 8.04-08-2025 | Заглушка изоляции металлическая диаметром 108 мм защитным покрытием толщиной 200 мм | шт. | 20 | 11191 | 223820
167 | 241-418-0111 ССЦ РК 8.04-08-2025 | Заглушка изоляции металлическая диаметром 133 мм защитным покрытием толщиной 225 мм | шт. | 8 | 13373 | 106984
168 | 241-418-0112 ССЦ РК 8.04-08-2025 | Заглушка изоляции металлическая диаметром 159 мм защитным покрытием толщиной 250 мм | шт. | 16 | 14616 | 233856
169 | 241-418-0114 ССЦ РК 8.04-08-2025 | Заглушка изоляции металлическая диаметром 219 мм защитным покрытием толщиной 355 мм | шт. | 14 | 28561 | 399854
170 | 241-418-0115 ССЦ РК 8.04-08-2025 | Заглушка изоляции металлическая диаметром 273 мм защитным покрытием толщиной 400 мм | шт. | 16 | 23591 | 377456
171 | 241-418-0116 ССЦ РК 8.04-08-2025 | Заглушка изоляции металлическая диаметром 325 мм защитным покрытием толщиной 450 мм | шт. | 24 | 31120 | 746880
172 | 241-418-0118 ССЦ РК 8.04-08-2025 | Заглушка изоляции металлическая диаметром 426 мм защитным покрытием толщиной 630 мм | шт. | 16 | 49936 | 798976
Антикоррозийная защита и тепловая изоляция
173 | 1126-0102-0405 ЭСН РК 8.04-01-2024 | Теплоизоляция поверхностей строительных конструкций изделиями из матов насухо покрытий и перекрытий | м³ изоляции | 8.37 | 70868 | 593166
| ЭСН РК 8.04-01-2024, приложение Б, таблица Б.1, п.7 | Коэффициент 1,15 к нормам затрат труда, времени эксплуатации машин (включая затраты труда машинистов). Строительство инженерных сетей и сооружений, а также объектов жилищно-гражданского назначения в стесненных условиях застроенной части городов
Кзтр и Кэм=1,12
из них:
173.1 |  | затраты на труд рабочих |  |  | 67342 | 563653
|  | в том числе оплата труда рабочих |  |  | 35250 | 295043
173.1.1 | 003-0138 | Затраты труда рабочих (средний разряд работы 3,8). Работы отделочные и изоляционные | чел.-ч | 102.0919 | 5521 | 563649
173.2 |  | машины и механизмы |  |  | 3526 | 29513
|  | в том числе оплата труда машинистов |  |  | 1192 | 9977
173.2.1 | 314-502-0303 | Лебедки электрические тяговым усилием свыше 12,26 до 19,62 кН (2 т) | маш.-ч | 4.8513 | 85 | 412
173.2.2 | 331-101-0101 | Автомобили бортовые грузоподъёмностью до 5 т | маш.-ч | 3.342 | 8708 | 29102
|  | в т.ч. затраты труда машинистов, экипаж 1 | чел.-ч | 3.342 | 2985 | 9976
174 | 234-204-0108 ССЦ РК 8.04-08-2025 | Мат дублированный из сшитого вспененного полиэтилена для тепло, звуко и гидроизоляции толщиной 45 мм, плотностью 33 кг/м³ | м² | 186 | 7128 | 1325808
175 | 1308-0201-0405 ЭСН РК 8.04-02-2024 | Покрытие кабеля, проложенного в траншее, защитно-сигнальной лентой | м кабеля | 1470 | 28 | 41160
| ЭСН РК 8.04-01-2024, приложение Б, таблица Б.1, п.7 | Коэффициент 1,15 к нормам затрат труда, времени эксплуатации машин (включая затраты труда машинистов). Строительство инженерных сетей и сооружений, а также объектов жилищно-гражданского назначения в стесненных условиях застроенной части городов
Кзтр и Кэм=1,09
из них:
175.1 |  | затраты на труд рабочих |  |  | 26 | 38220
|  | в том числе оплата труда рабочих |  |  | 13 | 19110
175.1.1 | 004-0123 | Затраты труда рабочих (средний разряд работы 2,3). Работы по устройству внутренних и наружных инженерных систем | чел.-ч | 8.8447 | 4360 | 38563
175.2 |  | машины и механизмы |  |  | 2 | 2940
|  | в том числе оплата труда машинистов |  |  | 1 | 1470
175.2.1 | 331-101-0101 | Автомобили бортовые грузоподъёмностью до 5 т | маш.-ч | 0.36853 | 8708 | 3209
|  | в т.ч. затраты труда машинистов, экипаж 1 | чел.-ч | 0.36853 | 2985 | 1100
176 | 249-101-0601 ССЦ РК 8.04-08-2025 | Лента сигнальная предостерегающая о пролегающих подземных коммуникациях "Теплосеть", "Канализация","Водопровод" размерами 150 м х 0,2 м | м | 1470 | 63 | 92610
177 | 1126-0101-0502 ЭСН РК 8.04-01-2024 | Теплоизоляция трубопроводов шнурами асбестовыми пуховыми Трубная изоляция типа "Каболка" диам.60 | м³ изоляции | 0.46375 | 239487 | 111061
| ЭСН РК 8.04-01-2024, приложение Б, таблица Б.1, п.7 | Коэффициент 1,15 к нормам затрат труда, времени эксплуатации машин (включая затраты труда машинистов). Строительство инженерных сетей и сооружений, а также объектов жилищно-гражданского назначения в стесненных условиях застроенной части городов
Кзтр и Кэм=1,12
из них:
177.1 |  | затраты на труд рабочих |  |  | 232810 | 107965
|  | в том числе оплата труда рабочих |  |  | 121853 | 56509
177.1.1 | 003-0141 | Затраты труда рабочих (средний разряд работы 4,1). Работы отделочные и изоляционные | чел.-ч | 18.5762 | 5812 | 107965
177.2 |  | машины и механизмы |  |  | 5271 | 2444
|  | в том числе оплата труда машинистов |  |  | 1807 | 838
177.2.1 | 331-101-0101 | Автомобили бортовые грузоподъёмностью до 5 т | маш.-ч | 0.28073 | 8708 | 2445
|  | в т.ч. затраты труда машинистов, экипаж 1 | чел.-ч | 0.28073 | 2985 | 838
177.3 |  | материалы, изделия и конструкции |  |  | 1406 | 652
177.3.1 | 214-209-0206 | Проволока стальная термически обработанная, оцинкованная ГОСТ 3282-74 диаметром 1,6 мм | кг | 0.71881 | 907 | 652
178 | 218-103-0208 ССЦ РК 8.04-08-2025 | Каболка 60 | т | 0.51856 | 423648 | 219685
Пересечение теплосети с существующим электрокабелем
179 | 1122-0801-0103 ЭСН РК 8.04-01-2024 | Подвешивание коммуникаций подземных при пересечении их трассой трубопровода, площадь сечения короба до 0,4 м² | м короба | 76.5 | 13322 | 1019133
| ЭСН РК 8.04-01-2024, приложение Б, таблица Б.1, п.7 | Коэффициент 1,15 к нормам затрат труда, времени эксплуатации машин (включая затраты труда машинистов). Строительство инженерных сетей и сооружений, а также объектов жилищно-гражданского назначения в стесненных условиях застроенной части городов
Кзтр и Кэм=1,12
из них:
179.1 |  | затраты на труд рабочих |  |  | 9198 | 703647
|  | в том числе оплата труда рабочих |  |  | 4665 | 356873
179.1.1 | 004-0130 | Затраты труда рабочих (средний разряд работы 3). Работы по устройству внутренних и наружных инженерных систем | чел.-ч | 142.8714 | 4925 | 703642
179.2 |  | машины и механизмы |  |  | 4124 | 315486
|  | в том числе оплата труда машинистов |  |  | 1258 | 96237
179.2.1 | 324-102-0101 | Трубоукладчики грузоподъёмность 6,3 т | маш.-ч | 10.8385 | 15646 | 169579
|  | в т.ч. затраты труда машинистов, экипаж 1 | чел.-ч | 10.8385 | 4263 | 46205
179.2.2 | 331-101-0101 | Автомобили бортовые грузоподъёмностью до 5 т | маш.-ч | 16.7504 | 8708 | 145863
|  | в т.ч. затраты труда машинистов, экипаж 1 | чел.-ч | 16.7504 | 2985 | 50000
Пересечение теплосети с существующей телефонной канализацией
180 | 1122-0801-0104 ЭСН РК 8.04-01-2024 | Подвешивание коммуникаций подземных при пересечении их трассой трубопровода, площадь сечения короба до 0,6 м² | м короба | 45 | 14259 | 641655
| ЭСН РК 8.04-01-2024, приложение Б, таблица Б.1, п.7 | Коэффициент 1,15 к нормам затрат труда, времени эксплуатации машин (включая затраты труда машинистов). Строительство инженерных сетей и сооружений, а также объектов жилищно-гражданского назначения в стесненных условиях застроенной части городов
Кзтр и Кэм=1,12
из них:
180.1 |  | затраты на труд рабочих |  |  | 10023 | 451035
|  | в том числе оплата труда рабочих |  |  | 5084 | 228780
180.1.1 | 004-0130 | Затраты труда рабочих (средний разряд работы 3). Работы по устройству внутренних и наружных инженерных систем | чел.-ч | 91.5768 | 4925 | 451016
180.2 |  | машины и механизмы |  |  | 4236 | 190620
|  | в том числе оплата труда машинистов |  |  | 1296 | 58320
180.2.1 | 324-102-0101 | Трубоукладчики грузоподъёмность 6,3 т | маш.-ч | 6.3756 | 15646 | 99753
|  | в т.ч. затраты труда машинистов, экипаж 1 | чел.-ч | 6.3756 | 4263 | 27179
180.2.2 | 331-101-0101 | Автомобили бортовые грузоподъёмностью до 5 т | маш.-ч | 10.4328 | 8708 | 90849
|  | в т.ч. затраты труда машинистов, экипаж 1 | чел.-ч | 10.4328 | 2985 | 31142
| Раздел 4: | Надземная прокладка предварительно изолированными трубами системы теплоснабжения |  |  |  | 704119
из них:
|  | затраты на труд рабочих | тенге |  |  | 366385
|  | в том числе оплата труда рабочих | тенге |  |  | 185814
|  | машины и механизмы | тенге |  |  | 86693
|  | в том числе оплата труда машинистов | тенге |  |  | 23575
|  | материалы, изделия и конструкции | тенге |  |  | 251041
|  | нормативная трудоемкость | чел.-ч | 62
181 | 1124-0101-0406 ЭСН РК 8.04-01-2024 | Прокладка трубопровода надземная, условное давление 1,6 МПа, температура до 150°С, диаметр труб 150 мм | км трубопровода | 0.0025 | 6628380 | 16570
| ЭСН РК 8.04-01-2024, приложение Б, таблица Б.1, п.7 | Коэффициент 1,15 к нормам затрат труда, времени эксплуатации машин (включая затраты труда машинистов). Строительство инженерных сетей и сооружений, а также объектов жилищно-гражданского назначения в стесненных условиях застроенной части городов
Кзтр и Кэм=1,12
из них:
181.1 |  | затраты на труд рабочих |  |  | 4579635 | 11449
|  | в том числе оплата труда рабочих |  |  | 2322545 | 5806
181.1.1 | 004-0143 | Затраты труда рабочих (средний разряд работы 4,3). Работы по устройству внутренних и наружных инженерных систем | чел.-ч | 1.8386 | 6227 | 11449
181.2 |  | машины и механизмы |  |  | 1934963 | 4837
|  | в том числе оплата труда машинистов |  |  | 495648 | 1239
181.2.1 | 315-201-0102 | Агрегаты сварочные передвижные с дизельным двигателем, с номинальным сварочным током 250-400 А | маш.-ч | 0.48622 | 1430 | 695
181.2.2 | 343-202-0101 | Машины шлифовальные электрические | маш.-ч | 0.079695 | 55 | 4
181.2.3 | 324-105-0102 | Агрегаты наполнительно-опрессовочные до 70 м³/ч | маш.-ч | 0.0966 | 17080 | 1650
|  | в т.ч. затраты труда машинистов, экипаж 1 | чел.-ч | 0.0966 | 4263 | 412
181.2.4 | 315-101-0101 | Электростанции передвижные мощностью до 4 кВт | маш.-ч | 0.039864 | 6882 | 274
|  | в т.ч. затраты труда машинистов, экипаж 1 | чел.-ч | 0.039864 | 2985 | 119
181.2.5 | 314-102-0101 | Краны на автомобильном ходу максимальной грузоподъёмностью 10 т | маш.-ч | 0.13202 | 13496 | 1782
|  | в т.ч. затраты труда машинистов, экипаж 1 | чел.-ч | 0.13202 | 4263 | 563
181.2.6 | 315-102-0102 | Компрессоры передвижные с двигателем внутреннего сгорания давлением до 686 кПа (7 атм), производительность 5 м³/мин | маш.-ч | 0.0483 | 8857 | 428
|  | в т.ч. затраты труда машинистов, экипаж 1 | чел.-ч | 0.0483 | 2985 | 144
181.2.7 | 331-101-0101 | Автомобили бортовые грузоподъёмностью до 5 т | маш.-ч | 0.0004508 | 8708 | 4
|  | в т.ч. затраты труда машинистов, экипаж 1 | чел.-ч | 0.0004508 | 2985 | 1
181.3 |  | материалы, изделия и конструкции |  |  | 113782 | 284
181.3.1 | 216-102-0401 | Известь хлорная ГОСТ 1692-85 марки А | т | 1.33e-05 | 520056 | 7
181.3.2 | 217-603-0104 | Вода техническая | м³ | 0.22 | 147 | 32
181.3.3 | 217-302-0105 | Электрод типа Э42А, Э46А, Э50А ГОСТ 9467-75, марки УОНИ-13/45 диаметром 4 мм | кг | 0.2125 | 1154 | 245
182 | 241-402-0309 ПрСЦ 06.2026 № 1-3 | Труба стальная прямошовная изолированная пенополиуретаном в оцинкованной оболочке ГОСТ 30732-2020 размерами 159х4,5 мм | м | 2.5 | 16057 | 40143
183 | 241-405-0309 ССЦ РК 8.04-08-2025 | Отвод стальной на 90° изолированный пенополиуретаном в стальной оболочке тип 1 ППУ-ОЦ ГОСТ 30732-2020 размерами 159х4,5 мм | шт. | 2 | 72135 | 144270
184 | 1124-0104-0206 ЭСН РК 8.04-01-2024 | Установка фасонного изделия стального, предварительно изолированного пенополиуретаном, с изоляцией стыков термоусаживаемыми муфтами из полиэтилена, условное давление 1,6 МПа, температура до 140°С, диаметр 150 мм | шт. | 4 | 111168 | 444672
| ЭСН РК 8.04-01-2024, приложение Б, таблица Б.1, п.7 | Коэффициент 1,15 к нормам затрат труда, времени эксплуатации машин (включая затраты труда машинистов). Строительство инженерных сетей и сооружений, а также объектов жилищно-гражданского назначения в стесненных условиях застроенной части городов
Кзтр и Кэм=1,12
из них:
184.1 |  | затраты на труд рабочих |  |  | 88734 | 354936
|  | в том числе оплата труда рабочих |  |  | 45002 | 180008
184.1.1 | 004-0146 | Затраты труда рабочих (средний разряд работы 4,6). Работы по устройству внутренних и наружных инженерных систем | чел.-ч | 54.0404 | 6568 | 354937
184.2 |  | машины и механизмы |  |  | 20464 | 81856
|  | в том числе оплата труда машинистов |  |  | 5584 | 22336
184.2.1 | 315-201-0102 | Агрегаты сварочные передвижные с дизельным двигателем, с номинальным сварочным током 250-400 А | маш.-ч | 4.7914 | 1430 | 6852
184.2.2 | 315-203-0501 | Дефектоскопы переносные магнитные | маш.-ч | 0.84184 | 73 | 61
184.2.3 | 343-302-0201 | Дрели электрические | маш.-ч | 0.34415 | 19 | 7
184.2.4 | 324-102-0101 | Трубоукладчики грузоподъёмность 6,3 т | маш.-ч | 3.9217 | 15646 | 61359
|  | в т.ч. затраты труда машинистов, экипаж 1 | чел.-ч | 3.9217 | 4263 | 16718
184.2.5 | 343-202-0101 | Машины шлифовальные электрические | маш.-ч | 0.92736 | 55 | 51
184.2.6 | 315-101-0101 | Электростанции передвижные мощностью до 4 кВт | маш.-ч | 1.6146 | 6882 | 11112
|  | в т.ч. затраты труда машинистов, экипаж 1 | чел.-ч | 1.6146 | 2985 | 4820
184.2.7 | 314-102-0101 | Краны на автомобильном ходу максимальной грузоподъёмностью 10 т | маш.-ч | 0.026275 | 13496 | 355
|  | в т.ч. затраты труда машинистов, экипаж 1 | чел.-ч | 0.026275 | 4263 | 112
184.2.8 | 315-102-0102 | Компрессоры передвижные с двигателем внутреннего сгорания давлением до 686 кПа (7 атм), производительность 5 м³/мин | маш.-ч | 0.17208 | 8857 | 1524
|  | в т.ч. затраты труда машинистов, экипаж 1 | чел.-ч | 0.17208 | 2985 | 514
184.2.9 | 331-101-0101 | Автомобили бортовые грузоподъёмностью до 5 т | маш.-ч | 0.058218 | 8708 | 507
|  | в т.ч. затраты труда машинистов, экипаж 1 | чел.-ч | 0.058218 | 2985 | 174
184.2.10 | 324-108-0401 | Горелки газопламенные | маш.-ч | 2.9191 | 6 | 18
184.2.11 | 315-202-1301 | Аппараты для ручной сварки пластиковых труб диаметром до 40 мм, работающих от передвижных электростанций | маш.-ч | 0.34312 | 19 | 7
184.3 |  | материалы, изделия и конструкции |  |  | 1970 | 7880
184.3.1 | 217-605-0104 | Пропан-бутан, смесь техническая ГОСТ 34858-2022 | кг | 4.5328 | 241 | 1092
184.3.2 | 261-107-0567 | Электроды, d=4 мм, Э42 СТ РК ISO 2560-2012 | т | 0.00504 | 278998 | 1406
184.3.3 | 218-103-0201 | Ветошь СТ РК 1160-2002 | кг | 2.48 | 1103 | 2735
184.3.4 | 218-103-0203 | Бумага шлифовальная двухслойная с зернистостью 40/25 ГОСТ 13344-79 | м² | 0.48 | 4057 | 1947
184.3.5 | 236-104-0107 | Ацетон | т | 0.00032 | 2179535 | 697
185 | 241-418-0112 ССЦ РК 8.04-08-2025 | Заглушка изоляции металлическая диаметром 159 мм защитным покрытием толщиной 250 мм | шт. | 4 | 14616 | 58464
| Раздел 5: | Подземная прокладка предварительно изолированными трубами системы горячего водоснабжения |  |  |  | 346142952
из них:
|  | затраты на труд рабочих | тенге |  |  | 9591134
|  | в том числе оплата труда рабочих | тенге |  |  | 4864840
|  | машины и механизмы | тенге |  |  | 2008496
|  | в том числе оплата труда машинистов | тенге |  |  | 496052
|  | материалы, изделия и конструкции | тенге |  |  | 334543322
|  | нормативная трудоемкость | чел.-ч | 1883
186 | 1122-0105-0415 ЭСН РК 8.04-01-2024 Изм. и доп. вып. 44 | Укладка трубопровода из полиэтиленовых труб, диаметр 315 мм | км | 0.507 | 3431034 | 1739534
| ЭСН РК 8.04-01-2024, приложение Б, таблица Б.1, п.7 | Коэффициент 1,15 к нормам затрат труда, времени эксплуатации машин (включая затраты труда машинистов). Строительство инженерных сетей и сооружений, а также объектов жилищно-гражданского назначения в стесненных условиях застроенной части городов
Кзтр и Кэм=1,12
из них:
186.1 |  | затраты на труд рабочих |  |  | 3268028 | 1656890
|  | в том числе оплата труда рабочих |  |  | 1657764 | 840486
186.1.1 | 004-0136 | Затраты труда рабочих (средний разряд работы 3,6). Работы по устройству внутренних и наружных инженерных систем | чел.-ч | 301.0338 | 5504 | 1656890
186.2 |  | машины и механизмы |  |  | 134898 | 68393
|  | в том числе оплата труда машинистов |  |  | 31497 | 15969
186.2.1 | 314-102-0103 | Краны на автомобильном ходу максимальной грузоподъёмностью 16 т | маш.-ч | 1.835 | 15762 | 28923
|  | в т.ч. затраты труда машинистов, экипаж 1 | чел.-ч | 1.835 | 4263 | 7823
186.2.2 | 333-101-0102 | Тягачи седельные грузоподъёмностью 15 т | маш.-ч | 0.065302 | 13015 | 850
|  | в т.ч. затраты труда машинистов, экипаж 1 | чел.-ч | 0.065302 | 3567 | 233
186.2.3 | 324-105-0401 | Установка для гидравлических испытаний трубопроводов, давление нагнетания от 0,1 МПа (1 кгс/см2) до 10 МПа (100 кгс/см2) | маш.-ч | 22.8556 | 120 | 2743
186.2.4 | 315-101-0101 | Электростанции передвижные мощностью до 4 кВт | маш.-ч | 2.6512 | 6882 | 18246
|  | в т.ч. затраты труда машинистов, экипаж 1 | чел.-ч | 2.6512 | 2985 | 7914
186.2.5 | 333-201-0102 | Полуприцепы общего назначения грузоподъёмностью 15 т | маш.-ч | 0.065302 | 1320 | 86
186.2.6 | 315-202-0203 | Аппарат для сварки полимерных труб, диаметры свариваемых труб свыше 100 до 355 мм | маш.-ч | 41.2837 | 425 | 17546
186.3 |  | материалы, изделия и конструкции |  |  | 28108 | 14251
186.3.1 | 217-603-0103 | Вода питьевая ГОСТ 2874-82 | м³ | 40.2558 | 354 | 14251
187 | 274-104-1103-0020 ПрСЦ 06.2026 № 1-3 | Труба напорная из сшитого полиэтилена PEX-A, армированная высокомодульным волокном, теплоизолированная пенополиуретаном, PN10, Tmax 95°С СТ РК 3156-2018 DN 225/315 | м | 512.07 | 263760 | 135063583
188 | 241-408-0115 | Комплект изоляции стыка 315х315 L=1300 | шт | 39 | 101558.86 | 3960796
189 | 1124-0104-0609 ЭСН РК 8.04-01-2024 Изм. и доп. вып. 44 | Промывка и гидравлическое испытание трубопроводов, изолированных пенополиуретаном (ППУ), диаметр 300 мм | м | 507 | 2298 | 1165086
| ЭСН РК 8.04-01-2024, приложение Б, таблица Б.1, п.7 | Коэффициент 1,15 к нормам затрат труда, времени эксплуатации машин (включая затраты труда машинистов). Строительство инженерных сетей и сооружений, а также объектов жилищно-гражданского назначения в стесненных условиях застроенной части городов
Кзтр и Кэм=1,12
из них:
189.1 |  | затраты на труд рабочих |  |  | 1480 | 750360
|  | в том числе оплата труда рабочих |  |  | 751 | 380757
189.1.1 | 004-0134 | Затраты труда рабочих (средний разряд работы 3,4). Работы по устройству внутренних и наружных инженерных систем | чел.-ч | 141.2474 | 5311 | 750165
189.2 |  | машины и механизмы |  |  | 770 | 390390
|  | в том числе оплата труда машинистов |  |  | 192 | 97344
189.2.1 | 324-105-0102 | Агрегаты наполнительно-опрессовочные до 70 м³/ч | маш.-ч | 22.8556 | 17080 | 390373
|  | в т.ч. затраты труда машинистов, экипаж 1 | чел.-ч | 22.8556 | 4263 | 97433
189.3 |  | материалы, изделия и конструкции |  |  | 48 | 24336
189.3.1 | 217-603-0104 | Вода техническая | м³ | 165.6876 | 147 | 24356
190 | 1122-0105-0411 ЭСН РК 8.04-01-2024 Изм. и доп. вып. 44 | Укладка трубопровода из полиэтиленовых труб, диаметр 225 мм | км | 0.426 | 2450368 | 1043856
| ЭСН РК 8.04-01-2024, приложение Б, таблица Б.1, п.7 | Коэффициент 1,15 к нормам затрат труда, времени эксплуатации машин (включая затраты труда машинистов). Строительство инженерных сетей и сооружений, а также объектов жилищно-гражданского назначения в стесненных условиях застроенной части городов
Кзтр и Кэм=1,12
из них:
190.1 |  | затраты на труд рабочих |  |  | 2351897 | 1001908
|  | в том числе оплата труда рабочих |  |  | 1193041 | 508235
190.1.1 | 004-0136 | Затраты труда рабочих (средний разряд работы 3,6). Работы по устройству внутренних и наружных инженерных систем | чел.-ч | 182.0327 | 5504 | 1001908
190.2 |  | машины и механизмы |  |  | 87355 | 37213
|  | в том числе оплата труда машинистов |  |  | 19768 | 8421
190.2.1 | 314-102-0103 | Краны на автомобильном ходу максимальной грузоподъёмностью 16 т | маш.-ч | 0.62002 | 15762 | 9773
|  | в т.ч. затраты труда машинистов, экипаж 1 | чел.-ч | 0.62002 | 4263 | 2643
190.2.2 | 333-101-0102 | Тягачи седельные грузоподъёмностью 15 т | маш.-ч | 0.021948 | 13015 | 286
|  | в т.ч. затраты труда машинистов, экипаж 1 | чел.-ч | 0.021948 | 3567 | 78
190.2.3 | 324-105-0401 | Установка для гидравлических испытаний трубопроводов, давление нагнетания от 0,1 МПа (1 кгс/см2) до 10 МПа (100 кгс/см2) | маш.-ч | 16.4606 | 120 | 1975
190.2.4 | 315-101-0101 | Электростанции передвижные мощностью до 4 кВт | маш.-ч | 1.9094 | 6882 | 13141
|  | в т.ч. затраты труда машинистов, экипаж 1 | чел.-ч | 1.9094 | 2985 | 5700
190.2.5 | 333-201-0102 | Полуприцепы общего назначения грузоподъёмностью 15 т | маш.-ч | 0.021948 | 1320 | 29
190.2.6 | 315-202-0203 | Аппарат для сварки полимерных труб, диаметры свариваемых труб свыше 100 до 355 мм | маш.-ч | 28.2574 | 425 | 12009
190.3 |  | материалы, изделия и конструкции |  |  | 11116 | 4735
190.3.1 | 217-603-0103 | Вода питьевая ГОСТ 2874-82 | м³ | 13.3764 | 354 | 4735
191 | 274-104-1103-0019 ПрСЦ 06.2026 № 1-3 | Труба напорная из сшитого полиэтилена PEX-A, армированная высокомодульным волокном, теплоизолированная пенополиуретаном, PN10, Tmax 95°С СТ РК 3156-2018 DN 160/225 | м | 426 | 131788 | 56141688
192 | 241-408-0118 | Комплект изоляции стыка 200х200 L=600 | шт | 8 | 72438.98 | 579512
193 | 1124-0104-0607 ЭСН РК 8.04-01-2024 Изм. и доп. вып. 44 | Промывка и гидравлическое испытание трубопроводов, изолированных пенополиуретаном (ППУ), диаметр 200 мм | м | 426 | 1952 | 831552
| ЭСН РК 8.04-01-2024, приложение Б, таблица Б.1, п.7 | Коэффициент 1,15 к нормам затрат труда, времени эксплуатации машин (включая затраты труда машинистов). Строительство инженерных сетей и сооружений, а также объектов жилищно-гражданского назначения в стесненных условиях застроенной части городов
Кзтр и Кэм=1,12
из них:
193.1 |  | затраты на труд рабочих |  |  | 1268 | 540168
|  | в том числе оплата труда рабочих |  |  | 643 | 273918
193.1.1 | 004-0134 | Затраты труда рабочих (средний разряд работы 3,4). Работы по устройству внутренних и наружных инженерных систем | чел.-ч | 101.7268 | 5311 | 540271
193.2 |  | машины и механизмы |  |  | 660 | 281160
|  | в том числе оплата труда машинистов |  |  | 165 | 70290
193.2.1 | 324-105-0102 | Агрегаты наполнительно-опрессовочные до 70 м³/ч | маш.-ч | 16.4606 | 17080 | 281148
|  | в т.ч. затраты труда машинистов, экипаж 1 | чел.-ч | 16.4606 | 4263 | 70172
193.3 |  | материалы, изделия и конструкции |  |  | 24 | 10224
193.3.1 | 217-603-0104 | Вода техническая | м³ | 70.077 | 147 | 10301
194 | 1122-0105-0408 ЭСН РК 8.04-01-2024 Изм. и доп. вып. 44 | Укладка трубопровода из полиэтиленовых труб, диаметр 180 мм | км | 0.503 | 2099160 | 1055878
| ЭСН РК 8.04-01-2024, приложение Б, таблица Б.1, п.7 | Коэффициент 1,15 к нормам затрат труда, времени эксплуатации машин (включая затраты труда машинистов). Строительство инженерных сетей и сооружений, а также объектов жилищно-гражданского назначения в стесненных условиях застроенной части городов
Кзтр и Кэм=1,12
из них:
194.1 |  | затраты на труд рабочих |  |  | 2031184 | 1021686
|  | в том числе оплата труда рабочих |  |  | 1030353 | 518268
194.1.1 | 004-0136 | Затраты труда рабочих (средний разряд работы 3,6). Работы по устройству внутренних и наружных инженерных систем | чел.-ч | 185.626 | 5504 | 1021685
194.2 |  | машины и механизмы |  |  | 60719 | 30542
|  | в том числе оплата труда машинистов |  |  | 13043 | 6561
194.2.1 | 314-102-0103 | Краны на автомобильном ходу максимальной грузоподъёмностью 16 т | маш.-ч | 0.47294 | 15762 | 7454
|  | в т.ч. затраты труда машинистов, экипаж 1 | чел.-ч | 0.47294 | 4263 | 2016
194.2.2 | 333-101-0102 | Тягачи седельные грузоподъёмностью 15 т | маш.-ч | 0.016197 | 13015 | 211
|  | в т.ч. затраты труда машинистов, экипаж 1 | чел.-ч | 0.016197 | 3567 | 58
194.2.3 | 324-105-0401 | Установка для гидравлических испытаний трубопроводов, давление нагнетания от 0,1 МПа (1 кгс/см2) до 10 МПа (100 кгс/см2) | маш.-ч | 12.9573 | 120 | 1555
194.2.4 | 315-101-0101 | Электростанции передвижные мощностью до 4 кВт | маш.-ч | 1.503 | 6882 | 10344
|  | в т.ч. затраты труда машинистов, экипаж 1 | чел.-ч | 1.503 | 2985 | 4487
194.2.5 | 333-201-0102 | Полуприцепы общего назначения грузоподъёмностью 15 т | маш.-ч | 0.016197 | 1320 | 21
194.2.6 | 315-202-0203 | Аппарат для сварки полимерных труб, диаметры свариваемых труб свыше 100 до 355 мм | маш.-ч | 25.7785 | 425 | 10956
194.3 |  | материалы, изделия и конструкции |  |  | 7257 | 3650
194.3.1 | 217-603-0103 | Вода питьевая ГОСТ 2874-82 | м³ | 10.3115 | 354 | 3650
195 | 274-104-1103-0015 ПрСЦ 06.2026 № 1-3 | Труба напорная из сшитого полиэтилена PEX-A, армированная высокомодульным волокном, теплоизолированная пенополиуретаном, PN10, Tmax 95°С СТ РК 3156-2018 DN 125/180 | м | 503 | 95262 | 47916786
196 | 1124-0104-0606 ЭСН РК 8.04-01-2024 Изм. и доп. вып. 44 | Промывка и гидравлическое испытание трубопроводов, изолированных пенополиуретаном (ППУ), диаметр 150 мм | м | 503 | 1940 | 975820
| ЭСН РК 8.04-01-2024, приложение Б, таблица Б.1, п.7 | Коэффициент 1,15 к нормам затрат труда, времени эксплуатации машин (включая затраты труда машинистов). Строительство инженерных сетей и сооружений, а также объектов жилищно-гражданского назначения в стесненных условиях застроенной части городов
Кзтр и Кэм=1,12
из них:
196.1 |  | затраты на труд рабочих |  |  | 1268 | 637804
|  | в том числе оплата труда рабочих |  |  | 643 | 323429
196.1.1 | 004-0134 | Затраты труда рабочих (средний разряд работы 3,4). Работы по устройству внутренних и наружных инженерных систем | чел.-ч | 120.114 | 5311 | 637925
196.2 |  | машины и механизмы |  |  | 660 | 331980
|  | в том числе оплата труда машинистов |  |  | 165 | 82995
196.2.1 | 324-105-0102 | Агрегаты наполнительно-опрессовочные до 70 м³/ч | маш.-ч | 19.4359 | 17080 | 331966
|  | в т.ч. затраты труда машинистов, экипаж 1 | чел.-ч | 19.4359 | 4263 | 82855
196.3 |  | материалы, изделия и конструкции |  |  | 12 | 6036
196.3.1 | 217-603-0104 | Вода техническая | м³ | 41.4975 | 147 | 6100
197 | 1122-0105-0408 ЭСН РК 8.04-01-2024 Изм. и доп. вып. 44 | Укладка трубопровода из полиэтиленовых труб, диаметр 160 мм | км | 0.622 | 2099160 | 1305677
| ЭСН РК 8.04-01-2024, приложение Б, таблица Б.1, п.7 | Коэффициент 1,15 к нормам затрат труда, времени эксплуатации машин (включая затраты труда машинистов). Строительство инженерных сетей и сооружений, а также объектов жилищно-гражданского назначения в стесненных условиях застроенной части городов
Кзтр и Кэм=1,12
из них:
197.1 |  | затраты на труд рабочих |  |  | 2031184 | 1263396
|  | в том числе оплата труда рабочих |  |  | 1030353 | 640880
197.1.1 | 004-0136 | Затраты труда рабочих (средний разряд работы 3,6). Работы по устройству внутренних и наружных инженерных систем | чел.-ч | 229.5415 | 5504 | 1263396
197.2 |  | машины и механизмы |  |  | 60719 | 37767
|  | в том числе оплата труда машинистов |  |  | 13043 | 8113
197.2.1 | 314-102-0103 | Краны на автомобильном ходу максимальной грузоподъёмностью 16 т | маш.-ч | 0.58483 | 15762 | 9218
|  | в т.ч. затраты труда машинистов, экипаж 1 | чел.-ч | 0.58483 | 4263 | 2493
197.2.2 | 333-101-0102 | Тягачи седельные грузоподъёмностью 15 т | маш.-ч | 0.020028 | 13015 | 261
|  | в т.ч. затраты труда машинистов, экипаж 1 | чел.-ч | 0.020028 | 3567 | 71
197.2.3 | 324-105-0401 | Установка для гидравлических испытаний трубопроводов, давление нагнетания от 0,1 МПа (1 кгс/см2) до 10 МПа (100 кгс/см2) | маш.-ч | 16.0227 | 120 | 1923
197.2.4 | 315-101-0101 | Электростанции передвижные мощностью до 4 кВт | маш.-ч | 1.8586 | 6882 | 12791
|  | в т.ч. затраты труда машинистов, экипаж 1 | чел.-ч | 1.8586 | 2985 | 5548
197.2.5 | 333-201-0102 | Полуприцепы общего назначения грузоподъёмностью 15 т | маш.-ч | 0.020028 | 1320 | 26
197.2.6 | 315-202-0203 | Аппарат для сварки полимерных труб, диаметры свариваемых труб свыше 100 до 355 мм | маш.-ч | 31.8772 | 425 | 13548
197.3 |  | материалы, изделия и конструкции |  |  | 7257 | 4514
197.3.1 | 217-603-0103 | Вода питьевая ГОСТ 2874-82 | м³ | 12.751 | 354 | 4514
198 | 274-104-1103-0013 ПрСЦ 06.2026 № 1-3 | Труба напорная из сшитого полиэтилена PEX-A, армированная высокомодульным волокном, теплоизолированная пенополиуретаном, PN10, Tmax 95°С СТ РК 3156-2018 DN 110/160 | м | 622 | 79660 | 49548520
199 | 241-408-0120 | Комплект изоляции стыка 160х160 L=600 | шт | 4 | 56865.3 | 227461
200 | 241-408-0121 | Комплект изоляции стыка 160х160 L=900 | шт | 2 | 56865.3 | 113731
201 | 1124-0104-0606 ЭСН РК 8.04-01-2024 Изм. и доп. вып. 44 | Промывка и гидравлическое испытание трубопроводов, изолированных пенополиуретаном (ППУ), диаметр 150 мм | м | 622 | 1940 | 1206680
| ЭСН РК 8.04-01-2024, приложение Б, таблица Б.1, п.7 | Коэффициент 1,15 к нормам затрат труда, времени эксплуатации машин (включая затраты труда машинистов). Строительство инженерных сетей и сооружений, а также объектов жилищно-гражданского назначения в стесненных условиях застроенной части городов
Кзтр и Кэм=1,12
из них:
201.1 |  | затраты на труд рабочих |  |  | 1268 | 788696
|  | в том числе оплата труда рабочих |  |  | 643 | 399946
201.1.1 | 004-0134 | Затраты труда рабочих (средний разряд работы 3,4). Работы по устройству внутренних и наружных инженерных систем | чел.-ч | 148.5306 | 5311 | 788846
201.2 |  | машины и механизмы |  |  | 660 | 410520
|  | в том числе оплата труда машинистов |  |  | 165 | 102630
201.2.1 | 324-105-0102 | Агрегаты наполнительно-опрессовочные до 70 м³/ч | маш.-ч | 24.0341 | 17080 | 410502
|  | в т.ч. затраты труда машинистов, экипаж 1 | чел.-ч | 24.0341 | 4263 | 102457
201.3 |  | материалы, изделия и конструкции |  |  | 12 | 7464
201.3.1 | 217-603-0104 | Вода техническая | м³ | 51.315 | 147 | 7543
202 | 1122-0105-0408 ЭСН РК 8.04-01-2024 Изм. и доп. вып. 44 | Укладка трубопровода из полиэтиленовых труб, диаметр 140 мм | км | 0.225 | 2099160 | 472311
| ЭСН РК 8.04-01-2024, приложение Б, таблица Б.1, п.7 | Коэффициент 1,15 к нормам затрат труда, времени эксплуатации машин (включая затраты труда машинистов). Строительство инженерных сетей и сооружений, а также объектов жилищно-гражданского назначения в стесненных условиях застроенной части городов
Кзтр и Кэм=1,12
из них:
202.1 |  | затраты на труд рабочих |  |  | 2031184 | 457016
|  | в том числе оплата труда рабочих |  |  | 1030353 | 231829
202.1.1 | 004-0136 | Затраты труда рабочих (средний разряд работы 3,6). Работы по устройству внутренних и наружных инженерных систем | чел.-ч | 83.0335 | 5504 | 457016
202.2 |  | машины и механизмы |  |  | 60719 | 13662
|  | в том числе оплата труда машинистов |  |  | 13043 | 2935
202.2.1 | 314-102-0103 | Краны на автомобильном ходу максимальной грузоподъёмностью 16 т | маш.-ч | 0.21155 | 15762 | 3335
|  | в т.ч. затраты труда машинистов, экипаж 1 | чел.-ч | 0.21155 | 4263 | 902
202.2.2 | 333-101-0102 | Тягачи седельные грузоподъёмностью 15 т | маш.-ч | 0.007245 | 13015 | 94
|  | в т.ч. затраты труда машинистов, экипаж 1 | чел.-ч | 0.007245 | 3567 | 26
202.2.3 | 324-105-0401 | Установка для гидравлических испытаний трубопроводов, давление нагнетания от 0,1 МПа (1 кгс/см2) до 10 МПа (100 кгс/см2) | маш.-ч | 5.796 | 120 | 696
202.2.4 | 315-101-0101 | Электростанции передвижные мощностью до 4 кВт | маш.-ч | 0.67234 | 6882 | 4627
|  | в т.ч. затраты труда машинистов, экипаж 1 | чел.-ч | 0.67234 | 2985 | 2007
202.2.5 | 333-201-0102 | Полуприцепы общего назначения грузоподъёмностью 15 т | маш.-ч | 0.007245 | 1320 | 10
202.2.6 | 315-202-0203 | Аппарат для сварки полимерных труб, диаметры свариваемых труб свыше 100 до 355 мм | маш.-ч | 11.5311 | 425 | 4901
202.3 |  | материалы, изделия и конструкции |  |  | 7257 | 1633
202.3.1 | 217-603-0103 | Вода питьевая ГОСТ 2874-82 | м³ | 4.6125 | 354 | 1633
203 | 274-104-1103-0011 ПрСЦ 06.2026 № 1-3 | Труба напорная из сшитого полиэтилена PEX-A, армированная высокомодульным волокном, теплоизолированная пенополиуретаном, PN10, Tmax 95°С СТ РК 3156-2018 DN 90/145 | м | 225 | 65527 | 14743575
204 | 241-408-0125 | Комплект изоляции стыка 145х145 L=800 | шт | 1 | 53819.37 | 53819
205 | 241-408-0122 | Комплект изоляции стыка 145х145 L=600 | шт | 6 | 53819.37 | 322916
206 | 1124-0104-0606 ЭСН РК 8.04-01-2024 Изм. и доп. вып. 44 | Промывка и гидравлическое испытание трубопроводов, изолированных пенополиуретаном (ППУ), диаметр 150 мм | м | 225 | 1940 | 436500
| ЭСН РК 8.04-01-2024, приложение Б, таблица Б.1, п.7 | Коэффициент 1,15 к нормам затрат труда, времени эксплуатации машин (включая затраты труда машинистов). Строительство инженерных сетей и сооружений, а также объектов жилищно-гражданского назначения в стесненных условиях застроенной части городов
Кзтр и Кэм=1,12
из них:
206.1 |  | затраты на труд рабочих |  |  | 1268 | 285300
|  | в том числе оплата труда рабочих |  |  | 643 | 144675
206.1.1 | 004-0134 | Затраты труда рабочих (средний разряд работы 3,4). Работы по устройству внутренних и наружных инженерных систем | чел.-ч | 53.7289 | 5311 | 285354
206.2 |  | машины и механизмы |  |  | 660 | 148500
|  | в том числе оплата труда машинистов |  |  | 165 | 37125
206.2.1 | 324-105-0102 | Агрегаты наполнительно-опрессовочные до 70 м³/ч | маш.-ч | 8.694 | 17080 | 148494
|  | в т.ч. затраты труда машинистов, экипаж 1 | чел.-ч | 8.694 | 4263 | 37063
206.3 |  | материалы, изделия и конструкции |  |  | 12 | 2700
206.3.1 | 217-603-0104 | Вода техническая | м³ | 18.5625 | 147 | 2729
207 | 1122-0105-0406 ЭСН РК 8.04-01-2024 Изм. и доп. вып. 44 | Укладка трубопровода из полиэтиленовых труб, диаметр 125 мм | км | 0.277 | 2021447 | 559941
| ЭСН РК 8.04-01-2024, приложение Б, таблица Б.1, п.7 | Коэффициент 1,15 к нормам затрат труда, времени эксплуатации машин (включая затраты труда машинистов). Строительство инженерных сетей и сооружений, а также объектов жилищно-гражданского назначения в стесненных условиях застроенной части городов
Кзтр и Кэм=1,12
из них:
207.1 |  | затраты на труд рабочих |  |  | 1975281 | 547153
|  | в том числе оплата труда рабочих |  |  | 1001745 | 277483
207.1.1 | 004-0137 | Затраты труда рабочих (средний разряд работы 3,7). Работы по устройству внутренних и наружных инженерных систем | чел.-ч | 97.671 | 5602 | 547153
207.2 |  | машины и механизмы |  |  | 41812 | 11582
|  | в том числе оплата труда машинистов |  |  | 7884 | 2184
207.2.1 | 314-102-0103 | Краны на автомобильном ходу максимальной грузоподъёмностью 16 т | маш.-ч | 0.16055 | 15762 | 2531
|  | в т.ч. затраты труда машинистов, экипаж 1 | чел.-ч | 0.16055 | 4263 | 684
207.2.2 | 333-101-0102 | Тягачи седельные грузоподъёмностью 15 т | маш.-ч | 0.0053516 | 13015 | 70
|  | в т.ч. затраты труда машинистов, экипаж 1 | чел.-ч | 0.0053516 | 3567 | 19
207.2.3 | 324-105-0401 | Установка для гидравлических испытаний трубопроводов, давление нагнетания от 0,1 МПа (1 кгс/см2) до 10 МПа (100 кгс/см2) | маш.-ч | 4.2813 | 120 | 514
207.2.4 | 315-101-0101 | Электростанции передвижные мощностью до 4 кВт | маш.-ч | 0.49592 | 6882 | 3413
|  | в т.ч. затраты труда машинистов, экипаж 1 | чел.-ч | 0.49592 | 2985 | 1480
207.2.5 | 333-201-0102 | Полуприцепы общего назначения грузоподъёмностью 15 т | маш.-ч | 0.0053516 | 1320 | 7
207.2.6 | 315-202-0203 | Аппарат для сварки полимерных труб, диаметры свариваемых труб свыше 100 до 355 мм | маш.-ч | 11.8771 | 425 | 5048
207.3 |  | материалы, изделия и конструкции |  |  | 4354 | 1206
207.3.1 | 217-603-0103 | Вода питьевая ГОСТ 2874-82 | м³ | 3.4071 | 354 | 1206
208 | 274-104-1103-0009 ПрСЦ 06.2026 № 1-3 | Труба напорная из сшитого полиэтилена PEX-A, армированная высокомодульным волокном, теплоизолированная пенополиуретаном, PN10, Tmax 95°С СТ РК 3156-2018 DN 75/125 | м | 277 | 48640 | 13473280
209 | 241-408-0123 | Комплект изоляции стыка 125х125 L=600 | шт | 4 | 51476.94 | 205908
210 | 1124-0104-0605 ЭСН РК 8.04-01-2024 Изм. и доп. вып. 44 | Промывка и гидравлическое испытание трубопроводов, изолированных пенополиуретаном (ППУ), диаметр 125 мм | м | 277 | 1936 | 536272
| ЭСН РК 8.04-01-2024, приложение Б, таблица Б.1, п.7 | Коэффициент 1,15 к нормам затрат труда, времени эксплуатации машин (включая затраты труда машинистов). Строительство инженерных сетей и сооружений, а также объектов жилищно-гражданского назначения в стесненных условиях застроенной части городов
Кзтр и Кэм=1,12
из них:
210.1 |  | затраты на труд рабочих |  |  | 1268 | 351236
|  | в том числе оплата труда рабочих |  |  | 643 | 178111
210.1.1 | 004-0134 | Затраты труда рабочих (средний разряд работы 3,4). Работы по устройству внутренних и наружных инженерных систем | чел.-ч | 66.1463 | 5311 | 351303
210.2 |  | машины и механизмы |  |  | 660 | 182820
|  | в том числе оплата труда машинистов |  |  | 165 | 45705
210.2.1 | 324-105-0102 | Агрегаты наполнительно-опрессовочные до 70 м³/ч | маш.-ч | 10.7033 | 17080 | 182812
|  | в т.ч. затраты труда машинистов, экипаж 1 | чел.-ч | 10.7033 | 4263 | 45628
210.3 |  | материалы, изделия и конструкции |  |  | 8 | 2216
210.3.1 | 217-603-0104 | Вода техническая | м³ | 15.8721 | 147 | 2333
211 | 1122-0105-0405 ЭСН РК 8.04-01-2024 Изм. и доп. вып. 44 | Укладка трубопровода из полиэтиленовых труб, диаметр 110 мм | км | 0.108 | 1669400 | 180295
| ЭСН РК 8.04-01-2024, приложение Б, таблица Б.1, п.7 | Коэффициент 1,15 к нормам затрат труда, времени эксплуатации машин (включая затраты труда машинистов). Строительство инженерных сетей и сооружений, а также объектов жилищно-гражданского назначения в стесненных условиях застроенной части городов
Кзтр и Кэм=1,12
из них:
211.1 |  | затраты на труд рабочих |  |  | 1623748 | 175365
|  | в том числе оплата труда рабочих |  |  | 823468 | 88935
211.1.1 | 004-0137 | Затраты труда рабочих (средний разряд работы 3,7). Работы по устройству внутренних и наружных инженерных систем | чел.-ч | 31.304 | 5602 | 175365
211.2 |  | машины и механизмы |  |  | 42289 | 4567
|  | в том числе оплата труда машинистов |  |  | 9111 | 984
211.2.1 | 314-102-0103 | Краны на автомобильном ходу максимальной грузоподъёмностью 16 т | маш.-ч | 0.048686 | 15762 | 767
|  | в т.ч. затраты труда машинистов, экипаж 1 | чел.-ч | 0.048686 | 4263 | 208
211.2.2 | 324-105-0401 | Установка для гидравлических испытаний трубопроводов, давление нагнетания от 0,1 МПа (1 кгс/см2) до 10 МПа (100 кгс/см2) | маш.-ч | 1.6692 | 120 | 200
211.2.3 | 315-101-0101 | Электростанции передвижные мощностью до 4 кВт | маш.-ч | 0.19335 | 6882 | 1331
|  | в т.ч. затраты труда машинистов, экипаж 1 | чел.-ч | 0.19335 | 2985 | 577
211.2.4 | 331-101-0101 | Автомобили бортовые грузоподъёмностью до 5 т | маш.-ч | 0.06677 | 8708 | 581
|  | в т.ч. затраты труда машинистов, экипаж 1 | чел.-ч | 0.06677 | 2985 | 199
211.2.5 | 315-202-0203 | Аппарат для сварки полимерных труб, диаметры свариваемых труб свыше 100 до 355 мм | маш.-ч | 3.97 | 425 | 1687
211.3 |  | материалы, изделия и конструкции |  |  | 3363 | 363
211.3.1 | 217-603-0103 | Вода питьевая ГОСТ 2874-82 | м³ | 1.026 | 354 | 363
212 | 274-104-1103-0007 ПрСЦ 06.2026 № 1-3 | Труба напорная из сшитого полиэтилена PEX-A, армированная высокомодульным волокном, теплоизолированная пенополиуретаном, PN10, Tmax 95°С СТ РК 3156-2018 DN 63/110 | м | 108 | 38362 | 4143096
213 | 241-229-0112 | Уплотнитель стеновой 315 | шт | 109.08 | 26007.2 | 2836865
214 | 1124-0104-0604 ЭСН РК 8.04-01-2024 Изм. и доп. вып. 44 | Промывка и гидравлическое испытание трубопроводов, изолированных пенополиуретаном (ППУ), диаметр 100 мм | м | 108 | 1612 | 174096
| ЭСН РК 8.04-01-2024, приложение Б, таблица Б.1, п.7 | Коэффициент 1,15 к нормам затрат труда, времени эксплуатации машин (включая затраты труда машинистов). Строительство инженерных сетей и сооружений, а также объектов жилищно-гражданского назначения в стесненных условиях застроенной части городов
Кзтр и Кэм=1,12
из них:
214.1 |  | затраты на труд рабочих |  |  | 1057 | 114156
|  | в том числе оплата труда рабочих |  |  | 536 | 57888
214.1.1 | 004-0134 | Затраты труда рабочих (средний разряд работы 3,4). Работы по устройству внутренних и наружных инженерных систем | чел.-ч | 21.4916 | 5311 | 114142
214.2 |  | машины и механизмы |  |  | 550 | 59400
|  | в том числе оплата труда машинистов |  |  | 137 | 14796
214.2.1 | 324-105-0102 | Агрегаты наполнительно-опрессовочные до 70 м³/ч | маш.-ч | 3.4776 | 17080 | 59397
|  | в т.ч. затраты труда машинистов, экипаж 1 | чел.-ч | 3.4776 | 4263 | 14825
214.3 |  | материалы, изделия и конструкции |  |  | 5 | 540
214.3.1 | 217-603-0104 | Вода техническая | м³ | 3.8988 | 147 | 573
215 | 241-229-0112 | Уплотнитель стеновой 315 | шт | 12 | 26007.2 | 312086
216 | 241-229-0113 | Уплотнитель стеновой 200 | шт | 12 | 10299.15 | 123590
217 | 241-229-0114 | Уплотнитель стеновой 160 | шт | 12 | 9568.27 | 114819
218 | 241-229-0115 | Уплотнитель стеновой 145 | шт | 28 | 8447.98 | 236543
219 | 241-229-0116 | Уплотнитель стеновой 125 | шт | 14 | 7179.62 | 100515
220 | 241-229-0117 | Уплотнитель стеновой 110 | шт | 20 | 7179.62 | 143592
221 | 241-229-0118 | Уплотнитель стеновой 100 | шт | 6 | 7179.62 | 43078
222 | 235-202-0404 | Пена для изоляции №4 | шт | 4 | 16042.68 | 64171
223 | 235-202-0405 | Пена для изоляции №7 | шт | 19 | 27557.13 | 523585
224 | 235-202-0406 | Пена для изоляции №10 | шт | 41 | 75699.72 | 3103689
225 | 249-101-0601 ССЦ РК 8.04-08-2025 | Маркировочная лента. Лента сигнальная предостерегающая о пролегающих подземных коммуникациях "Теплосеть", "Канализация","Водопровод" размерами 150 м х 0,2 м | м | 5750 | 63 | 362250
| Раздел 6: | Подземная прокладка системы горячего водоснабжения в тепловых камерах |  |  |  | 48533367
из них:
|  | затраты на труд рабочих | тенге |  |  | 4165371
|  | в том числе оплата труда рабочих | тенге |  |  | 2191856
|  | машины и механизмы | тенге |  |  | 910134
|  | в том числе оплата труда машинистов | тенге |  |  | 244457
|  | материалы, изделия и конструкции | тенге |  |  | 43457862
|  | нормативная трудоемкость | чел.-ч | 740
Трубпроводная арматура
226 | 242-202-1102 ПрСЦ 06.2026 № 1-3 | Кран шаровый, из кованой стали, приварной, полнопроходной, возможна установка в камерах (помещениях), для систем теплоснабжения, Т до +160°С, PN 40 ГОСТ 21345-2005 DN 20 | шт. | 3 | 82173 | 246519
227 | 242-202-0601 ПрСЦ 06.2026 № 1-3 | Кран шаровый из кованой стали, приварной, полнопроходной, возможна установка в камерах (помещениях), для систем теплоснабжения, Т до +160°С, PN 25 ГОСТ 21345-2005 DN 25 | шт. | 13 | 82174 | 1068262
228 | 242-202-0603 ПрСЦ 06.2026 № 1-3 | Кран шаровый из кованой стали, приварной, полнопроходной, возможна установка в камерах (помещениях), для систем теплоснабжения, Т до +160°С, PN 25 ГОСТ 21345-2005 DN 40 | шт. | 24 | 151772 | 3642528
229 | 242-202-0604 ПрСЦ 06.2026 № 1-3 | Кран шаровый из кованой стали, приварной, полнопроходной, возможна установка в камерах (помещениях), для систем теплоснабжения, Т до +160°С, PN 25 ГОСТ 21345-2005 DN 50 | шт. | 4 | 171268 | 685072
230 | 242-202-0605 ПрСЦ 06.2026 № 1-3 | Кран шаровый из кованой стали, приварной, полнопроходной, возможна установка в камерах (помещениях), для систем теплоснабжения, Т до +160°С, PN 25 ГОСТ 21345-2005 DN 65 | шт. | 8 | 234417 | 1875336
231 | 242-202-0606 ПрСЦ 06.2026 № 1-3 | Кран шаровый из кованой стали, приварной, полнопроходной, возможна установка в камерах (помещениях), для систем теплоснабжения, Т до +160°С, PN 25 ГОСТ 21345-2005 DN 80 | шт. | 8 | 265656 | 2125248
232 | 242-202-0607 ПрСЦ 06.2026 № 1-3 | Кран шаровый из кованой стали, приварной, полнопроходной, возможна установка в камерах (помещениях), для систем теплоснабжения, Т до +160°С, PN 25 ГОСТ 21345-2005 DN 100 | шт. | 11 | 401195 | 4413145
233 | 242-202-0608 ПрСЦ 06.2026 № 1-3 | Кран шаровый из кованой стали, приварной, полнопроходной, возможна установка в камерах (помещениях), для систем теплоснабжения, Т до +160°С, PN 25 ГОСТ 21345-2005 DN 125 | шт. | 5 | 675120 | 3375600
234 | 242-202-2001 ПрСЦ 06.2026 № 1-3 | Кран шаровый из кованой стали, приварной, полнопроходной, с редуктором, возможна установка в камерах (помещениях), для систем теплоснабжения, Т до +160°С, PN 25 ГОСТ 21345-2005 DN 150 | шт. | 3 | 1311989 | 3935967
235 | 242-202-2002 ПрСЦ 06.2026 № 1-3 | Кран шаровый из кованой стали, приварной, полнопроходной, с редуктором, возможна установка в камерах (помещениях), для систем теплоснабжения, Т до +160°С, PN 25 ГОСТ 21345-2005 DN 200 | шт. | 2 | 1829881 | 3659762
236 | 1118-0701-0102 ЭСН РК 8.04-01-2024 | Установка манометра с трехходовым краном | комплект | 46 | 1446 | 66516
Кзтр и Кэм=1,06
из них:
236.1 |  | затраты на труд рабочих |  |  | 1425 | 65550
|  | в том числе оплата труда рабочих |  |  | 723 | 33258
236.1.1 | 004-0142 | Затраты труда рабочих (средний разряд работы 4,2). Работы по устройству внутренних и наружных инженерных систем | чел.-ч | 10.7272 | 6112 | 65565
236.2 |  | материалы, изделия и конструкции |  |  | 21 | 966
236.2.1 | 236-104-0101 | Олифа "Оксоль" ГОСТ 32389-2013 | кг | 0.46 | 781 | 359
236.2.2 | 236-202-1014 | Краска масляная МА-15 ГОСТ 10503-71 | кг | 0.92 | 446 | 410
236.2.3 | 217-701-0308 | Очес льняной | кг | 0.46 | 426 | 196
237 | 242-207-4001 ПрСЦ 06.2026 № 1-3 | Кран латунный регулирующий трехходовой, для систем отопления, Т до +150°С, PN 10, марки КРТПП ГОСТ 21345-2005 DN 15 | шт. | 46 | 5439 | 250194
238 | 261-301-0310 ССЦ РК 8.04-08-2025 | Штуцеры длиной 200 мм | шт. | 46 | 755 | 34730
239 | 261-301-0254 ССЦ РК 8.04-08-2025 | Штуцер с гильзой для термометра.Фасонные части стальные сварные, d до 800 мм | т | 0.0092 | 449705 | 4137
трубопровод
240 | 1116-0202-0202 ЭСН РК 8.04-01-2024 | Прокладка трубопровода отопления или водоснабжения из трубы стальной электросварной, диаметр 50 мм | м трубопровода | 1.74 | 3749 | 6524
Кзтр и Кэм=1,06
из них:
240.1 |  | затраты на труд рабочих |  |  | 3659 | 6367
|  | в том числе оплата труда рабочих |  |  | 1856 | 3229
240.1.1 | 004-0140 | Затраты труда рабочих (средний разряд работы 4). Работы по устройству внутренних и наружных инженерных систем | чел.-ч | 1.0819 | 5885 | 6367
240.2 |  | машины и механизмы |  |  | 35 | 61
|  | в том числе оплата труда машинистов |  |  | 4 | 7
240.2.1 | 314-101-0103 | Краны башенные максимальной грузоподъёмностью 8 т, высота подъема до 41,5 м, максимальный вылет стрелы до 55 м | маш.-ч | 0.0012218 | 14261 | 17
|  | в т.ч. затраты труда машинистов, экипаж 1 | чел.-ч | 0.0012218 | 2985 | 4
240.2.2 | 314-102-0101 | Краны на автомобильном ходу максимальной грузоподъёмностью 10 т | маш.-ч | 0.0003499 | 13496 | 5
|  | в т.ч. затраты труда машинистов, экипаж 1 | чел.-ч | 0.0003499 | 4263 | 1
240.2.3 | 331-101-0101 | Автомобили бортовые грузоподъёмностью до 5 т | маш.-ч | 0.0003499 | 8708 | 3
|  | в т.ч. затраты труда машинистов, экипаж 1 | чел.-ч | 0.0003499 | 2985 | 1
240.2.4 | 315-202-0501 | Аппарат для газовой сварки и резки | маш.-ч | 0.3449 | 100 | 34
240.2.5 | 343-302-0101 | Перфоратор электрический | маш.-ч | 0.015308 | 23
240.3 |  | материалы, изделия и конструкции |  |  | 55 | 96
240.3.1 | 214-209-0507 | Проволока сварочная легированная для сварки (наплавки) ГОСТ 2246-70 с неомедненной поверхностью диаметром 4 мм | кг | 0.00348 | 1019 | 4
240.3.2 | 217-605-0108 | Ацетилен технический газообразный ГОСТ 5457-75 | м³ | 0.005568 | 5901 | 33
240.3.3 | 217-605-0101 | Кислород технический газообразный ГОСТ 5583-78 | м³ | 0.00609 | 413 | 3
240.3.4 | 217-105-0102 | Дюбель полипропиленовый универсальный с шурупами | кг | 0.005742 | 1186 | 7
240.3.5 | 241-216-0309 | Хомут для крепления труб диаметром 59-66, с резиновым уплотнителем | шт. | 0.5742 | 89 | 51
241 | 241-109-0337 ССЦ РК 8.04-08-2025 | Труба стальная бесшовная холоднодеформированная из коррозионно-стойкой стали марки 10Х17Н13М2Т ГОСТ 9941-81 размерами 57х3,5 мм | м | 1.5 | 18136 | 27204
242 | 241-112-0121 ССЦ РК 8.04-08-2025 | Отвод бесшовный приварной крутоизогнутый 90°, наружным диаметром от 15 до 114 мм ГОСТ 17380-2001 (ГОСТ 17375-2001) размерами 45х3,5 мм | шт. | 2 | 489 | 978
243 | 1116-0701-0101 ЭСН РК 8.04-01-2024 | Гидравлическое испытание трубопровода системы отопления, водопровода или горячего водоснабжения, диаметр до 50 мм | м трубопровода | 1.74 | 401 | 697
Кзтр и Кэм=1,06
из них:
243.1 |  | затраты на труд рабочих |  |  | 395 | 687
|  | в том числе оплата труда рабочих |  |  | 201 | 350
243.1.1 | 004-0153 | Затраты труда рабочих (средний разряд работы 5,3). Работы по устройству внутренних и наружных инженерных систем | чел.-ч | 0.092404 | 7447 | 688
243.2 |  | машины и механизмы |  |  | 2 | 3
243.2.1 | 324-105-0401 | Установка для гидравлических испытаний трубопроводов, давление нагнетания от 0,1 МПа (1 кгс/см2) до 10 МПа (100 кгс/см2) | маш.-ч | 0.027666 | 120 | 3
243.3 |  | материалы, изделия и конструкции |  |  | 4 | 7
243.3.1 | 236-104-0101 | Олифа "Оксоль" ГОСТ 32389-2013 | кг | 0.000348 | 781
243.3.2 | 217-603-0103 | Вода питьевая ГОСТ 2874-82 | м³ | 0.0174 | 354 | 6
243.3.3 | 236-202-1014 | Краска масляная МА-15 ГОСТ 10503-71 | кг | 0.00087 | 446
243.3.4 | 217-701-0308 | Очес льняной | кг | 0.000348 | 426
244 | 1122-0701-0101 ЭСН РК 8.04-01-2024 | Промывка трубопровода с дезинфекцией, диаметр 50 - 65 мм | км трубопровода | 0.00174 | 288558 | 502
Кзтр и Кэм=1,12
из них:
244.1 |  | затраты на труд рабочих |  |  | 284074 | 494
|  | в том числе оплата труда рабочих |  |  | 144085 | 251
244.1.1 | 004-0130 | Затраты труда рабочих (средний разряд работы 3). Работы по устройству внутренних и наружных инженерных систем | чел.-ч | 0.10036 | 4925 | 494
244.2 |  | материалы, изделия и конструкции |  |  | 4484 | 8
244.2.1 | 216-102-0401 | Известь хлорная ГОСТ 1692-85 марки А | т | 1e-06 | 520056 | 1
244.2.2 | 217-603-0103 | Вода питьевая ГОСТ 2874-82 | м³ | 0.020532 | 354 | 7
245 | 1116-0202-0204 ЭСН РК 8.04-01-2024 | Прокладка трубопровода отопления или водоснабжения из трубы стальной электросварной, диаметр 80 мм | м трубопровода | 20 | 4952 | 99040
Кзтр и Кэм=1,06
из них:
245.1 |  | затраты на труд рабочих |  |  | 4806 | 96120
|  | в том числе оплата труда рабочих |  |  | 2438 | 48760
245.1.1 | 004-0140 | Затраты труда рабочих (средний разряд работы 4). Работы по устройству внутренних и наружных инженерных систем | чел.-ч | 16.3346 | 5885 | 96129
245.2 |  | машины и механизмы |  |  | 47 | 940
|  | в том числе оплата труда машинистов |  |  | 3 | 60
245.2.1 | 314-102-0101 | Краны на автомобильном ходу максимальной грузоподъёмностью 10 т | маш.-ч | 0.0080954 | 13496 | 109
|  | в т.ч. затраты труда машинистов, экипаж 1 | чел.-ч | 0.0080954 | 4263 | 35
245.2.2 | 331-101-0101 | Автомобили бортовые грузоподъёмностью до 5 т | маш.-ч | 0.0080954 | 8708 | 70
|  | в т.ч. затраты труда машинистов, экипаж 1 | чел.-ч | 0.0080954 | 2985 | 24
245.2.3 | 315-202-0501 | Аппарат для газовой сварки и резки | маш.-ч | 7.5896 | 100 | 759
245.2.4 | 343-302-0101 | Перфоратор электрический | маш.-ч | 0.14204 | 23 | 3
245.3 |  | материалы, изделия и конструкции |  |  | 99 | 1980
245.3.1 | 214-209-0507 | Проволока сварочная легированная для сварки (наплавки) ГОСТ 2246-70 с неомедненной поверхностью диаметром 4 мм | кг | 0.1 | 1019 | 102
245.3.2 | 217-605-0108 | Ацетилен технический газообразный ГОСТ 5457-75 | м³ | 0.122 | 5901 | 720
245.3.3 | 217-605-0101 | Кислород технический газообразный ГОСТ 5583-78 | м³ | 0.134 | 413 | 55
245.3.4 | 217-105-0102 | Дюбель полипропиленовый универсальный с шурупами | кг | 0.132 | 1186 | 157
245.3.5 | 241-216-0312 | Хомут для крепления труб диаметром 88-94, с резиновым уплотнителем | шт. | 6.6 | 143 | 944
246 | 241-109-0342 ССЦ РК 8.04-08-2025 | Труба стальная бесшовная холоднодеформированная из коррозионно-стойкой стали марки 10Х17Н13М2Т ГОСТ 9941-81 размерами 76х4,0 мм | м | 17 | 27783 | 472311
247 | 241-112-0133 ССЦ РК 8.04-08-2025 | Отвод бесшовный приварной крутоизогнутый 90°, наружным диаметром от 15 до 114 мм ГОСТ 17380-2001 (ГОСТ 17375-2001) размерами 76х5,0 мм | шт. | 15 | 1348 | 20220
248 | 1116-0701-0102 ЭСН РК 8.04-01-2024 | Гидравлическое испытание трубопровода системы отопления, водопровода или горячего водоснабжения, диаметр до 100 мм | м трубопровода | 20 | 410 | 8200
Кзтр и Кэм=1,06
из них:
248.1 |  | затраты на труд рабочих |  |  | 395 | 7900
|  | в том числе оплата труда рабочих |  |  | 201 | 4020
248.1.1 | 004-0153 | Затраты труда рабочих (средний разряд работы 5,3). Работы по устройству внутренних и наружных инженерных систем | чел.-ч | 1.0621 | 7447 | 7910
248.2 |  | машины и механизмы |  |  | 2 | 40
248.2.1 | 324-105-0401 | Установка для гидравлических испытаний трубопроводов, давление нагнетания от 0,1 МПа (1 кгс/см2) до 10 МПа (100 кгс/см2) | маш.-ч | 0.318 | 120 | 38
248.3 |  | материалы, изделия и конструкции |  |  | 13 | 260
248.3.1 | 236-104-0101 | Олифа "Оксоль" ГОСТ 32389-2013 | кг | 0.004 | 781 | 3
248.3.2 | 217-603-0103 | Вода питьевая ГОСТ 2874-82 | м³ | 0.76 | 354 | 269
248.3.3 | 236-202-1014 | Краска масляная МА-15 ГОСТ 10503-71 | кг | 0.01 | 446 | 4
248.3.4 | 217-701-0308 | Очес льняной | кг | 0.004 | 426 | 2
249 | 1122-0701-0102 ЭСН РК 8.04-01-2024 | Промывка трубопровода с дезинфекцией, диаметр 75 - 80 мм | км трубопровода | 0.02 | 294147 | 5882
Кзтр и Кэм=1,12
из них:
249.1 |  | затраты на труд рабочих |  |  | 284074 | 5681
|  | в том числе оплата труда рабочих |  |  | 144085 | 2882
249.1.1 | 004-0130 | Затраты труда рабочих (средний разряд работы 3). Работы по устройству внутренних и наружных инженерных систем | чел.-ч | 1.1536 | 4925 | 5681
249.2 |  | материалы, изделия и конструкции |  |  | 10073 | 201
249.2.1 | 216-102-0401 | Известь хлорная ГОСТ 1692-85 марки А | т | 2.66e-05 | 520056 | 14
249.2.2 | 217-603-0103 | Вода питьевая ГОСТ 2874-82 | м³ | 0.53 | 354 | 188
250 | 1116-0202-0205 ЭСН РК 8.04-01-2024 | Прокладка трубопровода отопления или водоснабжения из трубы стальной электросварной, диаметр 100 мм | м трубопровода | 10.96 | 4954 | 54296
Кзтр и Кэм=1,06
из них:
250.1 |  | затраты на труд рабочих |  |  | 4808 | 52696
|  | в том числе оплата труда рабочих |  |  | 2439 | 26731
250.1.1 | 004-0140 | Затраты труда рабочих (средний разряд работы 4). Работы по устройству внутренних и наружных инженерных систем | чел.-ч | 8.9537 | 5885 | 52692
250.2 |  | машины и механизмы |  |  | 48 | 526
|  | в том числе оплата труда машинистов |  |  | 3 | 33
250.2.1 | 314-102-0101 | Краны на автомобильном ходу максимальной грузоподъёмностью 10 т | маш.-ч | 0.00523 | 13496 | 71
|  | в т.ч. затраты труда машинистов, экипаж 1 | чел.-ч | 0.00523 | 4263 | 22
250.2.2 | 331-101-0101 | Автомобили бортовые грузоподъёмностью до 5 т | маш.-ч | 0.00523 | 8708 | 46
|  | в т.ч. затраты труда машинистов, экипаж 1 | чел.-ч | 0.00523 | 2985 | 16
250.2.3 | 315-202-0501 | Аппарат для газовой сварки и резки | маш.-ч | 4.1591 | 100 | 416
250.2.4 | 343-302-0101 | Перфоратор электрический | маш.-ч | 0.077838 | 23 | 2
250.3 |  | материалы, изделия и конструкции |  |  | 98 | 1074
250.3.1 | 214-209-0507 | Проволока сварочная легированная для сварки (наплавки) ГОСТ 2246-70 с неомедненной поверхностью диаметром 4 мм | кг | 0.0548 | 1019 | 56
250.3.2 | 217-605-0108 | Ацетилен технический газообразный ГОСТ 5457-75 | м³ | 0.066856 | 5901 | 395
250.3.3 | 217-605-0101 | Кислород технический газообразный ГОСТ 5583-78 | м³ | 0.073432 | 413 | 30
250.3.4 | 217-105-0102 | Дюбель полипропиленовый универсальный с шурупами | кг | 0.072336 | 1186 | 86
250.3.5 | 241-216-0314 | Хомут для крепления труб диаметром 108-116, с резиновым уплотнителем | шт. | 3.6168 | 140 | 506
251 | 241-109-0346 ССЦ РК 8.04-08-2025 | Труба стальная бесшовная холоднодеформированная из коррозионно-стойкой стали марки 10Х17Н13М2Т ГОСТ 9941-81 размерами 89х4,0 мм | м | 10 | 32761 | 327610
252 | 241-112-0140 ССЦ РК 8.04-08-2025 | Отвод бесшовный приварной крутоизогнутый 90°, наружным диаметром от 15 до 114 мм ГОСТ 17380-2001 (ГОСТ 17375-2001) размерами 89х4,0 мм | шт. | 4 | 1349 | 5396
253 | 1116-0701-0102 ЭСН РК 8.04-01-2024 | Гидравлическое испытание трубопровода системы отопления, водопровода или горячего водоснабжения, диаметр до 100 мм | м трубопровода | 10.96 | 410 | 4493
Кзтр и Кэм=1,06
из них:
253.1 |  | затраты на труд рабочих |  |  | 395 | 4329
|  | в том числе оплата труда рабочих |  |  | 201 | 2203
253.1.1 | 004-0153 | Затраты труда рабочих (средний разряд работы 5,3). Работы по устройству внутренних и наружных инженерных систем | чел.-ч | 0.58204 | 7447 | 4334
253.2 |  | машины и механизмы |  |  | 2 | 22
253.2.1 | 324-105-0401 | Установка для гидравлических испытаний трубопроводов, давление нагнетания от 0,1 МПа (1 кгс/см2) до 10 МПа (100 кгс/см2) | маш.-ч | 0.17426 | 120 | 21
253.3 |  | материалы, изделия и конструкции |  |  | 13 | 142
253.3.1 | 236-104-0101 | Олифа "Оксоль" ГОСТ 32389-2013 | кг | 0.002192 | 781 | 2
253.3.2 | 217-603-0103 | Вода питьевая ГОСТ 2874-82 | м³ | 0.41648 | 354 | 147
253.3.3 | 236-202-1014 | Краска масляная МА-15 ГОСТ 10503-71 | кг | 0.00548 | 446 | 2
253.3.4 | 217-701-0308 | Очес льняной | кг | 0.002192 | 426 | 1
254 | 1122-0701-0103 ЭСН РК 8.04-01-2024 | Промывка трубопровода с дезинфекцией, диаметр 100 мм | км трубопровода | 0.01096 | 301934 | 3309
Кзтр и Кэм=1,12
из них:
254.1 |  | затраты на труд рабочих |  |  | 284074 | 3113
|  | в том числе оплата труда рабочих |  |  | 144085 | 1579
254.1.1 | 004-0130 | Затраты труда рабочих (средний разряд работы 3). Работы по устройству внутренних и наружных инженерных систем | чел.-ч | 0.63217 | 4925 | 3113
254.2 |  | материалы, изделия и конструкции |  |  | 17860 | 196
254.2.1 | 216-102-0401 | Известь хлорная ГОСТ 1692-85 марки А | т | 2.58e-05 | 520056 | 13
254.2.2 | 217-603-0103 | Вода питьевая ГОСТ 2874-82 | м³ | 0.51512 | 354 | 182
255 | 1116-0202-0206 ЭСН РК 8.04-01-2024 | Прокладка трубопровода отопления или водоснабжения из трубы стальной электросварной, диаметр 125 мм | м трубопровода | 23.028 | 7286 | 167782
Кзтр и Кэм=1,06
из них:
255.1 |  | затраты на труд рабочих |  |  | 6880 | 158433
|  | в том числе оплата труда рабочих |  |  | 3489 | 80345
255.1.1 | 004-0139 | Затраты труда рабочих (средний разряд работы 3,9). Работы по устройству внутренних и наружных инженерных систем | чел.-ч | 27.3388 | 5795 | 158429
255.2 |  | машины и механизмы |  |  | 297 | 6839
|  | в том числе оплата труда машинистов |  |  | 72 | 1658
255.2.1 | 314-101-0103 | Краны башенные максимальной грузоподъёмностью 8 т, высота подъема до 41,5 м, максимальный вылет стрелы до 55 м | маш.-ч | 0.12205 | 14261 | 1741
|  | в т.ч. затраты труда машинистов, экипаж 1 | чел.-ч | 0.12205 | 2985 | 364
255.2.2 | 314-102-0101 | Краны на автомобильном ходу максимальной грузоподъёмностью 10 т | маш.-ч | 0.036615 | 13496 | 494
|  | в т.ч. затраты труда машинистов, экипаж 1 | чел.-ч | 0.036615 | 4263 | 156
255.2.3 | 331-101-0101 | Автомобили бортовые грузоподъёмностью до 5 т | маш.-ч | 0.38079 | 8708 | 3316
|  | в т.ч. затраты труда машинистов, экипаж 1 | чел.-ч | 0.38079 | 2985 | 1137
255.2.4 | 315-202-0501 | Аппарат для газовой сварки и резки | маш.-ч | 13.0104 | 100 | 1301
255.3 |  | материалы, изделия и конструкции |  |  | 109 | 2510
255.3.1 | 212-401-0104 | Раствор кладочный цементный ГОСТ 28013-2023 марки М100 | м³ | 0.026252 | 21753 | 571
255.3.2 | 214-209-0507 | Проволока сварочная легированная для сварки (наплавки) ГОСТ 2246-70 с неомедненной поверхностью диаметром 4 мм | кг | 0.1612 | 1019 | 164
255.3.3 | 217-605-0101 | Кислород технический газообразный ГОСТ 5583-78 | м³ | 0.29476 | 413 | 122
255.3.4 | 217-605-0109 | Ацетилен технический растворенный марки Б ГОСТ 5457-75 | кг | 0.26943 | 6196 | 1669
256 | 241-109-0351 ССЦ РК 8.04-08-2025 | Труба стальная бесшовная холоднодеформированная из коррозионно-стойкой стали марки 10Х17Н13М2Т ГОСТ 9941-81 размерами 108х4,0 мм | м | 20 | 44916 | 898320
257 | 241-112-0147 ССЦ РК 8.04-08-2025 | Отвод бесшовный приварной крутоизогнутый 90°, наружным диаметром от 15 до 114 мм ГОСТ 17380-2001 (ГОСТ 17375-2001) размерами 108х4,0 мм | шт. | 9 | 2517 | 22653
258 | 241-112-0147 ССЦ РК 8.04-08-2025 | Отвод бесшовный приварной крутоизогнутый 90°, наружным диаметром от 15 до 114 мм ГОСТ 17380-2001 (ГОСТ 17375-2001) размерами 108х4,0 мм | шт. | 2 | 2517 | 5034
259 | 241-114-0128 ССЦ РК 8.04-08-2025 | Переход концентрический приварной из углеродистой и низколегированной стали, наружным диаметром от 32 до 159 мм ГОСТ 17380-2001 (ГОСТ 17378-2001) размерами 108х5,0-76х4,0 мм | шт. | 1 | 1199 | 1199
260 | 1116-0701-0103 ЭСН РК 8.04-01-2024 | Гидравлическое испытание трубопровода системы отопления, водопровода или горячего водоснабжения, диаметр до 200 мм | м трубопровода | 23.028 | 455 | 10478
Кзтр и Кэм=1,06
из них:
260.1 |  | затраты на труд рабочих |  |  | 395 | 9096
|  | в том числе оплата труда рабочих |  |  | 201 | 4629
260.1.1 | 004-0153 | Затраты труда рабочих (средний разряд работы 5,3). Работы по устройству внутренних и наружных инженерных систем | чел.-ч | 1.2229 | 7447 | 9107
260.2 |  | машины и механизмы |  |  | 2 | 46
260.2.1 | 324-105-0401 | Установка для гидравлических испытаний трубопроводов, давление нагнетания от 0,1 МПа (1 кгс/см2) до 10 МПа (100 кгс/см2) | маш.-ч | 0.36615 | 120 | 44
260.3 |  | материалы, изделия и конструкции |  |  | 58 | 1336
260.3.1 | 236-104-0101 | Олифа "Оксоль" ГОСТ 32389-2013 | кг | 0.0046056 | 781 | 4
260.3.2 | 217-603-0103 | Вода питьевая ГОСТ 2874-82 | м³ | 3.7536 | 354 | 1329
260.3.3 | 236-202-1014 | Краска масляная МА-15 ГОСТ 10503-71 | кг | 0.011514 | 446 | 5
260.3.4 | 217-701-0308 | Очес льняной | кг | 0.0046056 | 426 | 2
261 | 1122-0701-0103 ЭСН РК 8.04-01-2024 | Промывка трубопровода с дезинфекцией, диаметр 100 мм | км трубопровода | 0.023028 | 301934 | 6953
Кзтр и Кэм=1,12
из них:
261.1 |  | затраты на труд рабочих |  |  | 284074 | 6542
|  | в том числе оплата труда рабочих |  |  | 144085 | 3318
261.1.1 | 004-0130 | Затраты труда рабочих (средний разряд работы 3). Работы по устройству внутренних и наружных инженерных систем | чел.-ч | 1.3283 | 4925 | 6542
261.2 |  | материалы, изделия и конструкции |  |  | 17860 | 411
261.2.1 | 216-102-0401 | Известь хлорная ГОСТ 1692-85 марки А | т | 5.41e-05 | 520056 | 28
261.2.2 | 217-603-0103 | Вода питьевая ГОСТ 2874-82 | м³ | 1.0823 | 354 | 383
262 | 1116-0202-0207 ЭСН РК 8.04-01-2024 | Прокладка трубопровода отопления или водоснабжения из трубы стальной электросварной, диаметр 150 мм | м трубопровода | 12.24 | 7316 | 89548
Кзтр и Кэм=1,06
из них:
262.1 |  | затраты на труд рабочих |  |  | 6880 | 84211
|  | в том числе оплата труда рабочих |  |  | 3489 | 42705
262.1.1 | 004-0139 | Затраты труда рабочих (средний разряд работы 3,9). Работы по устройству внутренних и наружных инженерных систем | чел.-ч | 14.5313 | 5795 | 84209
262.2 |  | машины и механизмы |  |  | 298 | 3648
|  | в том числе оплата труда машинистов |  |  | 72 | 881
262.2.1 | 314-101-0103 | Краны башенные максимальной грузоподъёмностью 8 т, высота подъема до 41,5 м, максимальный вылет стрелы до 55 м | маш.-ч | 0.064872 | 14261 | 925
|  | в т.ч. затраты труда машинистов, экипаж 1 | чел.-ч | 0.064872 | 2985 | 194
262.2.2 | 314-102-0101 | Краны на автомобильном ходу максимальной грузоподъёмностью 10 т | маш.-ч | 0.019462 | 13496 | 263
|  | в т.ч. затраты труда машинистов, экипаж 1 | чел.-ч | 0.019462 | 4263 | 83
262.2.3 | 331-101-0101 | Автомобили бортовые грузоподъёмностью до 5 т | маш.-ч | 0.2024 | 8708 | 1763
|  | в т.ч. затраты труда машинистов, экипаж 1 | чел.-ч | 0.2024 | 2985 | 604
262.2.4 | 315-202-0501 | Аппарат для газовой сварки и резки | маш.-ч | 6.9309 | 100 | 693
262.3 |  | материалы, изделия и конструкции |  |  | 138 | 1689
262.3.1 | 212-401-0104 | Раствор кладочный цементный ГОСТ 28013-2023 марки М100 | м³ | 0.013954 | 21753 | 304
262.3.2 | 214-209-0507 | Проволока сварочная легированная для сварки (наплавки) ГОСТ 2246-70 с неомедненной поверхностью диаметром 4 мм | кг | 0.08568 | 1019 | 87
262.3.3 | 217-605-0101 | Кислород технический газообразный ГОСТ 5583-78 | м³ | 0.2142 | 413 | 88
262.3.4 | 217-605-0109 | Ацетилен технический растворенный марки Б ГОСТ 5457-75 | кг | 0.19584 | 6196 | 1213
263 | 241-109-0358 ССЦ РК 8.04-08-2025 | Труба стальная бесшовная холоднодеформированная из коррозионно-стойкой стали марки 10Х17Н13М2Т ГОСТ 9941-81 размерами 133х4,0 мм | м | 11 | 49624 | 545864
264 | 241-112-0206 ССЦ РК 8.04-08-2025 | Отвод бесшовный приварной крутоизогнутый 90°, наружным диаметром от 114 до 1220 мм ГОСТ 17380-2001 (ГОСТ 17375-2001) размерами 133х4,0 мм | шт. | 3 | 3596 | 10788
265 | 241-114-0135 ССЦ РК 8.04-08-2025 | Переход концентрический приварной из углеродистой и низколегированной стали, наружным диаметром от 32 до 159 мм ГОСТ 17380-2001 (ГОСТ 17378-2001) размерами 133х5,0-108х5,0 мм | шт. | 1 | 2284 | 2284
266 | 1116-0701-0103 ЭСН РК 8.04-01-2024 | Гидравлическое испытание трубопровода системы отопления, водопровода или горячего водоснабжения, диаметр до 200 мм | м трубопровода | 12.24 | 455 | 5569
Кзтр и Кэм=1,06
из них:
266.1 |  | затраты на труд рабочих |  |  | 395 | 4835
|  | в том числе оплата труда рабочих |  |  | 201 | 2460
266.1.1 | 004-0153 | Затраты труда рабочих (средний разряд работы 5,3). Работы по устройству внутренних и наружных инженерных систем | чел.-ч | 0.65002 | 7447 | 4841
266.2 |  | машины и механизмы |  |  | 2 | 24
266.2.1 | 324-105-0401 | Установка для гидравлических испытаний трубопроводов, давление нагнетания от 0,1 МПа (1 кгс/см2) до 10 МПа (100 кгс/см2) | маш.-ч | 0.19462 | 120 | 23
266.3 |  | материалы, изделия и конструкции |  |  | 58 | 710
266.3.1 | 236-104-0101 | Олифа "Оксоль" ГОСТ 32389-2013 | кг | 0.002448 | 781 | 2
266.3.2 | 217-603-0103 | Вода питьевая ГОСТ 2874-82 | м³ | 1.9951 | 354 | 706
266.3.3 | 236-202-1014 | Краска масляная МА-15 ГОСТ 10503-71 | кг | 0.00612 | 446 | 3
266.3.4 | 217-701-0308 | Очес льняной | кг | 0.002448 | 426 | 1
267 | 1122-0701-0104 ЭСН РК 8.04-01-2024 | Промывка трубопровода с дезинфекцией, диаметр 125 мм | км трубопровода | 0.01224 | 369389 | 4521
Кзтр и Кэм=1,12
из них:
267.1 |  | затраты на труд рабочих |  |  | 340889 | 4172
|  | в том числе оплата труда рабочих |  |  | 172902 | 2116
267.1.1 | 004-0130 | Затраты труда рабочих (средний разряд работы 3). Работы по устройству внутренних и наружных инженерных систем | чел.-ч | 0.8472 | 4925 | 4172
267.2 |  | материалы, изделия и конструкции |  |  | 28500 | 349
267.2.1 | 216-102-0401 | Известь хлорная ГОСТ 1692-85 марки А | т | 4.59e-05 | 520056 | 24
267.2.2 | 217-603-0103 | Вода питьевая ГОСТ 2874-82 | м³ | 0.918 | 354 | 325
268 | 1116-0202-0208 ЭСН РК 8.04-01-2024 | Прокладка трубопровода отопления или водоснабжения из трубы стальной электросварной, диаметр 200 мм | м трубопровода | 13.818 | 10624 | 146803
Кзтр и Кэм=1,06
из них:
268.1 |  | затраты на труд рабочих |  |  | 10197 | 140902
|  | в том числе оплата труда рабочих |  |  | 5171 | 71453
268.1.1 | 004-0139 | Затраты труда рабочих (средний разряд работы 3,9). Работы по устройству внутренних и наружных инженерных систем | чел.-ч | 24.3142 | 5795 | 140901
268.2 |  | машины и механизмы |  |  | 354 | 4892
|  | в том числе оплата труда машинистов |  |  | 74 | 1023
268.2.1 | 314-101-0103 | Краны башенные максимальной грузоподъёмностью 8 т, высота подъема до 41,5 м, максимальный вылет стрелы до 55 м | маш.-ч | 0.12011 | 14261 | 1713
|  | в т.ч. затраты труда машинистов, экипаж 1 | чел.-ч | 0.12011 | 2985 | 359
268.2.2 | 315-103-0501 | Установки постоянного тока для ручной дуговой сварки | маш.-ч | 3.9752 | 299 | 1189
268.2.3 | 314-102-0101 | Краны на автомобильном ходу максимальной грузоподъёмностью 10 т | маш.-ч | 0.030759 | 13496 | 415
|  | в т.ч. затраты труда машинистов, экипаж 1 | чел.-ч | 0.030759 | 4263 | 131
268.2.4 | 331-101-0101 | Автомобили бортовые грузоподъёмностью до 5 т | маш.-ч | 0.18162 | 8708 | 1582
|  | в т.ч. затраты труда машинистов, экипаж 1 | чел.-ч | 0.18162 | 2985 | 542
268.3 |  | материалы, изделия и конструкции |  |  | 73 | 1009
268.3.1 | 212-401-0104 | Раствор кладочный цементный ГОСТ 28013-2023 марки М100 | м³ | 0.017411 | 21753 | 379
268.3.2 | 217-302-0105 | Электрод типа Э42А, Э46А, Э50А ГОСТ 9467-75, марки УОНИ-13/45 диаметром 4 мм | кг | 0.55272 | 1154 | 638
269 | 241-109-0363 ССЦ РК 8.04-08-2025 | Труба стальная бесшовная холоднодеформированная из коррозионно-стойкой стали марки 10Х17Н13М2Т ГОСТ 9941-81 размерами 159х4,5 мм | м | 13 | 66989 | 870857
270 | 241-112-0213 ССЦ РК 8.04-08-2025 | Отвод бесшовный приварной крутоизогнутый 90°, наружным диаметром от 114 до 1220 мм ГОСТ 17380-2001 (ГОСТ 17375-2001) размерами 159х4,5 мм | шт. | 3 | 5897 | 17691
271 | 241-114-0144 ССЦ РК 8.04-08-2025 | Переход концентрический приварной из углеродистой и низколегированной стали, наружным диаметром от 32 до 159 мм ГОСТ 17380-2001 (ГОСТ 17378-2001) размерами 159х4,5-133х4,5 мм | шт. | 2 | 3889 | 7778
272 | 1116-0701-0103 ЭСН РК 8.04-01-2024 | Гидравлическое испытание трубопровода системы отопления, водопровода или горячего водоснабжения, диаметр до 200 мм | м трубопровода | 13.818 | 455 | 6287
Кзтр и Кэм=1,06
из них:
272.1 |  | затраты на труд рабочих |  |  | 395 | 5458
|  | в том числе оплата труда рабочих |  |  | 201 | 2777
272.1.1 | 004-0153 | Затраты труда рабочих (средний разряд работы 5,3). Работы по устройству внутренних и наружных инженерных систем | чел.-ч | 0.73382 | 7447 | 5465
272.2 |  | машины и механизмы |  |  | 2 | 28
272.2.1 | 324-105-0401 | Установка для гидравлических испытаний трубопроводов, давление нагнетания от 0,1 МПа (1 кгс/см2) до 10 МПа (100 кгс/см2) | маш.-ч | 0.21971 | 120 | 26
272.3 |  | материалы, изделия и конструкции |  |  | 58 | 801
272.3.1 | 236-104-0101 | Олифа "Оксоль" ГОСТ 32389-2013 | кг | 0.0027636 | 781 | 2
272.3.2 | 217-603-0103 | Вода питьевая ГОСТ 2874-82 | м³ | 2.2523 | 354 | 797
272.3.3 | 236-202-1014 | Краска масляная МА-15 ГОСТ 10503-71 | кг | 0.006909 | 446 | 3
272.3.4 | 217-701-0308 | Очес льняной | кг | 0.0027636 | 426 | 1
273 | 1122-0701-0105 ЭСН РК 8.04-01-2024 | Промывка трубопровода с дезинфекцией, диаметр 150 мм | км трубопровода | 0.013818 | 381929 | 5277
Кзтр и Кэм=1,12
из них:
273.1 |  | затраты на труд рабочих |  |  | 340889 | 4710
|  | в том числе оплата труда рабочих |  |  | 172902 | 2389
273.1.1 | 004-0130 | Затраты труда рабочих (средний разряд работы 3). Работы по устройству внутренних и наружных инженерных систем | чел.-ч | 0.95643 | 4925 | 4710
273.2 |  | материалы, изделия и конструкции |  |  | 41040 | 567
273.2.1 | 216-102-0401 | Известь хлорная ГОСТ 1692-85 марки А | т | 7.46e-05 | 520056 | 39
273.2.2 | 217-603-0103 | Вода питьевая ГОСТ 2874-82 | м³ | 1.4923 | 354 | 528
274 | 1116-0202-0209 ЭСН РК 8.04-01-2024 | Прокладка трубопровода отопления или водоснабжения из трубы стальной электросварной, диаметр 250 мм | м трубопровода | 17.62 | 12818 | 225854
Кзтр и Кэм=1,06
из них:
274.1 |  | затраты на труд рабочих |  |  | 12163 | 214312
|  | в том числе оплата труда рабочих |  |  | 6168 | 108680
274.1.1 | 004-0139 | Затраты труда рабочих (средний разряд работы 3,9). Работы по устройству внутренних и наружных инженерных систем | чел.-ч | 36.9809 | 5795 | 214304
274.2 |  | машины и механизмы |  |  | 588 | 10361
|  | в том числе оплата труда машинистов |  |  | 138 | 2432
274.2.1 | 314-101-0103 | Краны башенные максимальной грузоподъёмностью 8 т, высота подъема до 41,5 м, максимальный вылет стрелы до 55 м | маш.-ч | 0.23533 | 14261 | 3356
|  | в т.ч. затраты труда машинистов, экипаж 1 | чел.-ч | 0.23533 | 2985 | 702
274.2.2 | 315-103-0501 | Установки постоянного тока для ручной дуговой сварки | маш.-ч | 6.4343 | 299 | 1924
274.2.3 | 314-102-0101 | Краны на автомобильном ходу максимальной грузоподъёмностью 10 т | маш.-ч | 0.057899 | 13496 | 781
|  | в т.ч. затраты труда машинистов, экипаж 1 | чел.-ч | 0.057899 | 4263 | 247
274.2.4 | 331-101-0101 | Автомобили бортовые грузоподъёмностью до 5 т | маш.-ч | 0.49495 | 8708 | 4310
|  | в т.ч. затраты труда машинистов, экипаж 1 | чел.-ч | 0.49495 | 2985 | 1477
274.3 |  | материалы, изделия и конструкции |  |  | 67 | 1181
274.3.1 | 212-401-0104 | Раствор кладочный цементный ГОСТ 28013-2023 марки М100 | м³ | 0.0063432 | 21753 | 138
274.3.2 | 217-302-0105 | Электрод типа Э42А, Э46А, Э50А ГОСТ 9467-75, марки УОНИ-13/45 диаметром 4 мм | кг | 0.89862 | 1154 | 1037
275 | 241-109-0367 ССЦ РК 8.04-08-2025 | Труба стальная бесшовная холоднодеформированная из коррозионно-стойкой стали марки 10Х17Н13М2Т ГОСТ 9941-81 размерами 219х6,0 мм | м | 16 | 122710 | 1963360
276 | 241-112-0226 ССЦ РК 8.04-08-2025 | Отвод бесшовный приварной крутоизогнутый 90°, наружным диаметром от 114 до 1220 мм ГОСТ 17380-2001 (ГОСТ 17375-2001) размерами 219х6,0 мм | шт. | 2 | 18087 | 36174
277 | 241-114-0213 ССЦ РК 8.04-08-2025 | Переход концентрический приварной из углеродистой и низколегированной стали, наружным диаметром от 219 до 530 мм ГОСТ 17380-2001 (ГОСТ 17378-2001) размерами 219х6,0-159х6,0 мм | шт. | 3 | 5821 | 17463
278 | 1116-0701-0104 ЭСН РК 8.04-01-2024 | Гидравлическое испытание трубопровода системы отопления, водопровода или горячего водоснабжения, диаметр до 400 мм | м трубопровода | 17.62 | 616 | 10854
Кзтр и Кэм=1,06
из них:
278.1 |  | затраты на труд рабочих |  |  | 395 | 6960
|  | в том числе оплата труда рабочих |  |  | 201 | 3542
278.1.1 | 004-0153 | Затраты труда рабочих (средний разряд работы 5,3). Работы по устройству внутренних и наружных инженерных систем | чел.-ч | 0.93573 | 7447 | 6968
278.2 |  | машины и механизмы |  |  | 2 | 35
278.2.1 | 324-105-0401 | Установка для гидравлических испытаний трубопроводов, давление нагнетания от 0,1 МПа (1 кгс/см2) до 10 МПа (100 кгс/см2) | маш.-ч | 0.28016 | 120 | 34
278.3 |  | материалы, изделия и конструкции |  |  | 219 | 3859
278.3.1 | 236-104-0101 | Олифа "Оксоль" ГОСТ 32389-2013 | кг | 0.003524 | 781 | 3
278.3.2 | 217-603-0103 | Вода питьевая ГОСТ 2874-82 | м³ | 10.9244 | 354 | 3867
278.3.3 | 236-202-1014 | Краска масляная МА-15 ГОСТ 10503-71 | кг | 0.00881 | 446 | 4
278.3.4 | 217-701-0308 | Очес льняной | кг | 0.003524 | 426 | 2
279 | 1122-0701-0106 ЭСН РК 8.04-01-2024 | Промывка трубопровода с дезинфекцией, диаметр 200 мм | км трубопровода | 0.01762 | 412482 | 7267
Кзтр и Кэм=1,12
из них:
279.1 |  | затраты на труд рабочих |  |  | 340889 | 6006
|  | в том числе оплата труда рабочих |  |  | 172902 | 3047
279.1.1 | 004-0130 | Затраты труда рабочих (средний разряд работы 3). Работы по устройству внутренних и наружных инженерных систем | чел.-ч | 1.2196 | 4925 | 6006
279.2 |  | материалы, изделия и конструкции |  |  | 71593 | 1261
279.2.1 | 216-102-0401 | Известь хлорная ГОСТ 1692-85 марки А | т | 0.000166 | 520056 | 86
279.2.2 | 217-603-0103 | Вода питьевая ГОСТ 2874-82 | м³ | 3.3196 | 354 | 1175
280 | 1116-0202-0210 ЭСН РК 8.04-01-2024 | Прокладка трубопровода отопления или водоснабжения из трубы стальной электросварной, диаметр 300 мм | м трубопровода | 4.43 | 15079 | 66801
Кзтр и Кэм=1,06
из них:
280.1 |  | затраты на труд рабочих |  |  | 14190 | 62862
|  | в том числе оплата труда рабочих |  |  | 7196 | 31878
280.1.1 | 004-0139 | Затраты труда рабочих (средний разряд работы 3,9). Работы по устройству внутренних и наружных инженерных систем | чел.-ч | 10.8473 | 5795 | 62860
280.2 |  | машины и механизмы |  |  | 799 | 3540
|  | в том числе оплата труда машинистов |  |  | 196 | 868
280.2.1 | 314-101-0103 | Краны башенные максимальной грузоподъёмностью 8 т, высота подъема до 41,5 м, максимальный вылет стрелы до 55 м | маш.-ч | 0.076072 | 14261 | 1085
|  | в т.ч. затраты труда машинистов, экипаж 1 | чел.-ч | 0.076072 | 2985 | 227
280.2.2 | 315-103-0501 | Установки постоянного тока для ручной дуговой сварки | маш.-ч | 1.9173 | 299 | 573
280.2.3 | 314-102-0101 | Краны на автомобильном ходу максимальной грузоподъёмностью 10 т | маш.-ч | 0.017375 | 13496 | 234
|  | в т.ч. затраты труда машинистов, экипаж 1 | чел.-ч | 0.017375 | 4263 | 74
280.2.4 | 331-101-0101 | Автомобили бортовые грузоподъёмностью до 5 т | маш.-ч | 0.18924 | 8708 | 1648
|  | в т.ч. затраты труда машинистов, экипаж 1 | чел.-ч | 0.18924 | 2985 | 565
280.3 |  | материалы, изделия и конструкции |  |  | 90 | 399
280.3.1 | 212-401-0104 | Раствор кладочный цементный ГОСТ 28013-2023 марки М100 | м³ | 0.0019492 | 21753 | 42
280.3.2 | 217-302-0105 | Электрод типа Э42А, Э46А, Э50А ГОСТ 9467-75, марки УОНИ-13/45 диаметром 4 мм | кг | 0.30567 | 1154 | 353
281 | 241-109-0371 ССЦ РК 8.04-08-2025 | Труба стальная бесшовная холоднодеформированная из коррозионно-стойкой стали марки 10Х17Н13М2Т ГОСТ 9941-81 размерами 273х8,0 мм | м | 3.5 | 206831 | 723909
282 | 241-112-0232 ССЦ РК 8.04-08-2025 | Отвод бесшовный приварной крутоизогнутый 90°, наружным диаметром от 114 до 1220 мм ГОСТ 17380-2001 (ГОСТ 17375-2001) размерами 273х7,0 мм | шт. | 1 | 44150 | 44150
283 | 241-114-0216 ССЦ РК 8.04-08-2025 | Переход концентрический приварной из углеродистой и низколегированной стали, наружным диаметром от 219 до 530 мм ГОСТ 17380-2001 (ГОСТ 17378-2001) размерами 273х7,0-159х4,5 мм | шт. | 1 | 11026 | 11026
284 | 1116-0701-0104 ЭСН РК 8.04-01-2024 | Гидравлическое испытание трубопровода системы отопления, водопровода или горячего водоснабжения, диаметр до 400 мм | м трубопровода | 4.43 | 616 | 2729
Кзтр и Кэм=1,06
из них:
284.1 |  | затраты на труд рабочих |  |  | 395 | 1750
|  | в том числе оплата труда рабочих |  |  | 201 | 890
284.1.1 | 004-0153 | Затраты труда рабочих (средний разряд работы 5,3). Работы по устройству внутренних и наружных инженерных систем | чел.-ч | 0.23526 | 7447 | 1752
284.2 |  | машины и механизмы |  |  | 2 | 9
284.2.1 | 324-105-0401 | Установка для гидравлических испытаний трубопроводов, давление нагнетания от 0,1 МПа (1 кгс/см2) до 10 МПа (100 кгс/см2) | маш.-ч | 0.070437 | 120 | 8
284.3 |  | материалы, изделия и конструкции |  |  | 219 | 970
284.3.1 | 236-104-0101 | Олифа "Оксоль" ГОСТ 32389-2013 | кг | 0.000886 | 781 | 1
284.3.2 | 217-603-0103 | Вода питьевая ГОСТ 2874-82 | м³ | 2.7466 | 354 | 972
284.3.3 | 236-202-1014 | Краска масляная МА-15 ГОСТ 10503-71 | кг | 0.002215 | 446 | 1
284.3.4 | 217-701-0308 | Очес льняной | кг | 0.000886 | 426
285 | 1122-0701-0107 ЭСН РК 8.04-01-2024 | Промывка трубопровода с дезинфекцией, диаметр 250 мм | км трубопровода | 0.00443 | 510377 | 2261
Кзтр и Кэм=1,12
из них:
285.1 |  | затраты на труд рабочих |  |  | 397704 | 1762
|  | в том числе оплата труда рабочих |  |  | 201718 | 894
285.1.1 | 004-0130 | Затраты труда рабочих (средний разряд работы 3). Работы по устройству внутренних и наружных инженерных систем | чел.-ч | 0.35773 | 4925 | 1762
285.2 |  | материалы, изделия и конструкции |  |  | 112673 | 499
285.2.1 | 216-102-0401 | Известь хлорная ГОСТ 1692-85 марки А | т | 6.57e-05 | 520056 | 34
285.2.2 | 217-603-0103 | Вода питьевая ГОСТ 2874-82 | м³ | 1.3135 | 354 | 465
286 | 1122-0301-0201 ЭСН РК 8.04-01-2024 | Установка фасонных частей стальных сварных, диаметр 100-250 мм | т фасонных частей | 0.6056 | 4036061 | 2444239
Кзтр и Кэм=1,12
из них:
286.1 |  | затраты на труд рабочих |  |  | 2463125 | 1491669
|  | в том числе оплата труда рабочих |  |  | 1249249 | 756545
286.1.1 | 004-0150 | Затраты труда рабочих (средний разряд работы 5). Работы по устройству внутренних и наружных инженерных систем | чел.-ч | 212.0957 | 7033 | 1491669
286.2 |  | машины и механизмы |  |  | 1383216 | 837676
|  | в том числе оплата труда машинистов |  |  | 375305 | 227285
286.2.1 | 315-201-0401 | Агрегаты сварочные двухпостовые для ручной сварки на тракторе, мощность 79 кВт (108 л.с.) | маш.-ч | 62.4756 | 13201 | 824741
|  | в т.ч. затраты труда машинистов, экипаж 1 | чел.-ч | 62.4756 | 3567 | 222851
286.2.2 | 331-101-0101 | Автомобили бортовые грузоподъёмностью до 5 т | маш.-ч | 1.4854 | 8708 | 12935
|  | в т.ч. затраты труда машинистов, экипаж 1 | чел.-ч | 1.4854 | 2985 | 4434
286.3 |  | материалы, изделия и конструкции |  |  | 189720 | 114894
286.3.1 | 217-301-0107 | Электрод типа Э38, Э42, Э46, Э50 ГОСТ 9467-75, марки АНО-4 диаметром 6 мм | кг | 54.504 | 2108 | 114894
287 | 241-601-0516 | Фитинг обжимной под сварку 225 | шт | 13 | 340386.43 | 4425024
288 | 241-601-0517 | Фитинг обжимной под сварку 160 | шт | 12 | 200575.03 | 2406900
289 | 241-601-0512 | Фитинг обжимной под сварку 125 | шт | 8 | 145749.2 | 1165994
290 | 241-601-0515 | Фитинг обжимной под сварку 110 | шт | 15 | 121151.56 | 1817273
291 | 241-601-0516 | Фитинг обжимной под сварку 90 | шт | 7 | 92528.06 | 647696
292 | 241-601-0517 | Фитинг обжимной под сварку 75 | шт | 9 | 84214.45 | 757930
293 | 241-601-0518 | Фитинг обжимной под сварку 63 | шт | 2 | 65037.69 | 130075
Тепловая изоляция
294 | 1126-0101-0603 ЭСН РК 8.04-01-2024 | Теплоизоляция трубопроводов матами минераловатными прошивными безобкладочными и в обкладках марки 125, изделиями минераловатными с гофрированной структурой | м³ изоляции | 5 | 108163 | 540815
Кзтр и Кэм=1,12
из них:
294.1 |  | затраты на труд рабочих |  |  | 91132 | 455660
|  | в том числе оплата труда рабочих |  |  | 47699 | 238495
294.1.1 | 003-0141 | Затраты труда рабочих (средний разряд работы 4,1). Работы отделочные и изоляционные | чел.-ч | 78.4 | 5812 | 455661
294.2 |  | машины и механизмы |  |  | 4906 | 24530
|  | в том числе оплата труда машинистов |  |  | 1672 | 8360
294.2.1 | 324-106-0401 | Установки для изготовления бандажей, диафрагм, пряжек | маш.-ч | 3.64 | 41 | 149
294.2.2 | 331-101-0101 | Автомобили бортовые грузоподъёмностью до 5 т | маш.-ч | 2.8 | 8708 | 24382
|  | в т.ч. затраты труда машинистов, экипаж 1 | чел.-ч | 2.8 | 2985 | 8358
294.3 |  | материалы, изделия и конструкции |  |  | 12125 | 60625
294.3.1 | 214-301-0205 | Лист алюминиевый ГОСТ 21631-76 марка АД1Н, толщиной 1 мм | кг | 1 | 2647 | 2647
294.3.2 | 214-209-0204 | Проволока стальная термически обработанная, оцинкованная ГОСТ 3282-74 диаметром 1,1 мм | кг | 5 | 943 | 4715
294.3.3 | 214-209-0206 | Проволока стальная термически обработанная, оцинкованная ГОСТ 3282-74 диаметром 1,6 мм | кг | 6.15 | 907 | 5578
294.3.4 | 214-105-0103 | Прокат листовой оцинкованный углеродистый ГОСТ 14918-2020 толщиной от 0,8 до 1,2 мм | т | 0.0675 | 474919 | 32057
294.3.5 | 217-102-0104 | Винт ГОСТ ISO 8992-2015 самонарезающий оцинкованный | т | 0.0002 | 2358157 | 472
294.3.6 | 214-406-0101 | Лента стальная упаковочная, мягкая, нормальной точности 0,7х20-50 мм ГОСТ 3560-73 | кг | 53 | 286 | 15158
295 | 234-201-0307 ССЦ РК 8.04-08-2025 | Мат из минеральной ваты прошивной теплоизоляционный ГОСТ 21880-2011 без обкладки МП-100 толщиной 80 мм, 120 мм | м³ | 5.15 | 51061 | 262964
296 | 1126-0103-0401 ЭСН РК 8.04-01-2024 | Обертывание поверхности изоляции рулонными материалами насухо с проклейкой швов | м² поверхности покрытия изоляции | 85 | 1815 | 154275
Кзтр и Кэм=1,12
из них:
296.1 |  | затраты на труд рабочих |  |  | 1635 | 138975
|  | в том числе оплата труда рабочих |  |  | 856 | 72760
296.1.1 | 003-0131 | Затраты труда рабочих (средний разряд работы 3,1). Работы отделочные и изоляционные | чел.-ч | 28.56 | 4866 | 138973
296.2 |  | машины и механизмы |  |  | 46 | 3910
|  | в том числе оплата труда машинистов |  |  | 14 | 1190
296.2.1 | 321-201-0101 | Котлы битумные передвижные, 400 л | маш.-ч | 0.21896 | 1179 | 258
296.2.2 | 324-106-0401 | Установки для изготовления бандажей, диафрагм, пряжек | маш.-ч | 1.1995 | 41 | 49
296.2.3 | 331-101-0101 | Автомобили бортовые грузоподъёмностью до 5 т | маш.-ч | 0.40936 | 8708 | 3565
|  | в т.ч. затраты труда машинистов, экипаж 1 | чел.-ч | 0.40936 | 2985 | 1222
296.3 |  | материалы, изделия и конструкции |  |  | 134 | 11390
296.3.1 | 214-406-0101 | Лента стальная упаковочная, мягкая, нормальной точности 0,7х20-50 мм ГОСТ 3560-73 | кг | 39.95 | 286 | 11426
297 | 261-105-0190 ССЦ РК 8.04-08-2025 | Стеклопластик рулонный, марка РСТ-А-Л-В | 1000 м² | 0.09775 | 552642 | 54021
298 | 1126-0101-0502 ЭСН РК 8.04-01-2024 | Теплоизоляция трубопроводов шнурами асбестовыми пуховыми | м³ изоляции | 0.41994 | 208434 | 87530
Кзтр и Кэм=1,12
из них:
298.1 |  | затраты на труд рабочих |  |  | 202444 | 85015
|  | в том числе оплата труда рабочих |  |  | 105959 | 44497
298.1.1 | 003-0141 | Затраты труда рабочих (средний разряд работы 4,1). Работы отделочные и изоляционные | чел.-ч | 14.6275 | 5812 | 85015
298.2 |  | машины и механизмы |  |  | 4584 | 1925
|  | в том числе оплата труда машинистов |  |  | 1571 | 660
298.2.1 | 331-101-0101 | Автомобили бортовые грузоподъёмностью до 5 т | маш.-ч | 0.22106 | 8708 | 1925
|  | в т.ч. затраты труда машинистов, экипаж 1 | чел.-ч | 0.22106 | 2985 | 660
298.3 |  | материалы, изделия и конструкции |  |  | 1406 | 590
298.3.1 | 214-209-0206 | Проволока стальная термически обработанная, оцинкованная ГОСТ 3282-74 диаметром 1,6 мм | кг | 0.65091 | 907 | 590
299 | 218-103-0208 ССЦ РК 8.04-08-2025 | Каболка 60 | т | 0.46958 | 423648 | 198935
Метод контроля УЗД
300 | 1339-0201-0502 ЭСН РК 8.04-02-2024 | Ультразвуковая дефектоскопия трубопровода одним преобразователем сварных соединений перлитного класса с двух сторон, прозвучивание поперечное, диаметр трубопровода 65 мм, толщина металла до 8 мм /57/ | стык | 4 | 2754 | 11016
Кзтр и Кэм=1,09
из них:
300.1 |  | затраты на труд рабочих |  |  | 2624 | 10496
|  | в том числе оплата труда рабочих |  |  | 1503 | 6012
300.1.1 | 007-0148 | Затраты труда рабочих (средний разряд работы 4,8). Работы по монтажу оборудования | чел.-ч | 1.744 | 6018 | 10495
300.2 |  | машины и механизмы |  |  | 27 | 108
300.2.1 | 315-203-0301 | Дефектоскопы ультразвуковые | маш.-ч | 0.872 | 125 | 109
300.3 |  | материалы, изделия и конструкции |  |  | 103 | 412
300.3.1 | 217-605-0201 | Масло моторное ГОСТ 17479.1-2015 для дизельных двигателей | т | 0.00016 | 501985 | 80
300.3.2 | 261-107-0422 | Салфетки хлопчатобумажные | м² | 0.204 | 192 | 39
300.3.3 | 261-201-0332 | Краски маркировочные МКЭ-4 | кг | 0.04 | 740 | 30
300.3.4 | 217-701-0103 | Мел природный молотый ГОСТ 17498-72 | т | 0.0024 | 110645 | 266
301 | 1339-0201-0504 ЭСН РК 8.04-02-2024 | Ультразвуковая дефектоскопия трубопровода одним преобразователем сварных соединений перлитного класса с двух сторон, прозвучивание поперечное, диаметр трубопровода 89 мм, толщина металла до 8 мм /76,89/ | стык | 69 | 3429 | 236601
Кзтр и Кэм=1,09
из них:
301.1 |  | затраты на труд рабочих |  |  | 3280 | 226320
|  | в том числе оплата труда рабочих |  |  | 1879 | 129651
301.1.1 | 007-0148 | Затраты труда рабочих (средний разряд работы 4,8). Работы по монтажу оборудования | чел.-ч | 37.605 | 6018 | 226307
301.2 |  | машины и механизмы |  |  | 33 | 2277
301.2.1 | 315-203-0301 | Дефектоскопы ультразвуковые | маш.-ч | 18.0504 | 125 | 2256
301.3 |  | материалы, изделия и конструкции |  |  | 116 | 8004
301.3.1 | 217-605-0201 | Масло моторное ГОСТ 17479.1-2015 для дизельных двигателей | т | 0.00414 | 501985 | 2078
301.3.2 | 261-107-0422 | Салфетки хлопчатобумажные | м² | 4.83 | 192 | 927
301.3.3 | 261-201-0332 | Краски маркировочные МКЭ-4 | кг | 0.69 | 740 | 511
301.3.4 | 217-701-0103 | Мел природный молотый ГОСТ 17498-72 | т | 0.0414 | 110645 | 4581
302 | 1339-0201-0507 ЭСН РК 8.04-02-2024 | Ультразвуковая дефектоскопия трубопровода одним преобразователем сварных соединений перлитного класса с двух сторон, прозвучивание поперечное, диаметр трубопровода 114 мм, толщина металла до 8 мм /108/ | стык | 65 | 4763 | 309595
Кзтр и Кэм=1,09
из них:
302.1 |  | затраты на труд рабочих |  |  | 4592 | 298480
|  | в том числе оплата труда рабочих |  |  | 2630 | 170950
302.1.1 | 007-0148 | Затраты труда рабочих (средний разряд работы 4,8). Работы по монтажу оборудования | чел.-ч | 49.595 | 6018 | 298463
302.2 |  | машины и механизмы |  |  | 46 | 2990
302.2.1 | 315-203-0301 | Дефектоскопы ультразвуковые | маш.-ч | 24.089 | 125 | 3011
302.3 |  | материалы, изделия и конструкции |  |  | 125 | 8125
302.3.1 | 217-605-0201 | Масло моторное ГОСТ 17479.1-2015 для дизельных двигателей | т | 0.00455 | 501985 | 2284
302.3.2 | 261-107-0422 | Салфетки хлопчатобумажные | м² | 5.785 | 192 | 1111
302.3.3 | 261-201-0332 | Краски маркировочные МКЭ-4 | кг | 0.65 | 740 | 481
302.3.4 | 217-701-0103 | Мел природный молотый ГОСТ 17498-72 | т | 0.039 | 110645 | 4315
303 | 1339-0201-0510 ЭСН РК 8.04-02-2024 | Ультразвуковая дефектоскопия трубопровода одним преобразователем сварных соединений перлитного класса с двух сторон, прозвучивание поперечное, диаметр трубопровода 194 мм, толщина металла до 8 мм /133,159/ | стык | 56 | 5465 | 306040
Кзтр и Кэм=1,09
из них:
303.1 |  | затраты на труд рабочих |  |  | 5248 | 293888
|  | в том числе оплата труда рабочих |  |  | 3006 | 168336
303.1.1 | 007-0148 | Затраты труда рабочих (средний разряд работы 4,8). Работы по монтажу оборудования | чел.-ч | 48.832 | 6018 | 293871
303.2 |  | машины и механизмы |  |  | 55 | 3080
303.2.1 | 315-203-0301 | Дефектоскопы ультразвуковые | маш.-ч | 24.416 | 125 | 3052
303.3 |  | материалы, изделия и конструкции |  |  | 162 | 9072
303.3.1 | 217-605-0201 | Масло моторное ГОСТ 17479.1-2015 для дизельных двигателей | т | 0.00672 | 501985 | 3373
303.3.2 | 261-107-0422 | Салфетки хлопчатобумажные | м² | 8.4 | 192 | 1613
303.3.3 | 261-201-0332 | Краски маркировочные МКЭ-4 | кг | 0.56 | 740 | 414
303.3.4 | 217-701-0103 | Мел природный молотый ГОСТ 17498-72 | т | 0.0336 | 110645 | 3718
304 | 1339-0201-0514 ЭСН РК 8.04-02-2024 | Ультразвуковая дефектоскопия трубопровода одним преобразователем сварных соединений перлитного класса с двух сторон, прозвучивание поперечное, диаметр трубопровода 299 мм, толщина металла до 8 мм /219,273/ | стык | 32 | 6851 | 219232
Кзтр и Кэм=1,09
из них:
304.1 |  | затраты на труд рабочих |  |  | 6560 | 209920
|  | в том числе оплата труда рабочих |  |  | 3757 | 120224
304.1.1 | 007-0148 | Затраты труда рабочих (средний разряд работы 4,8). Работы по монтажу оборудования | чел.-ч | 34.88 | 6018 | 209908
304.2 |  | машины и механизмы |  |  | 82 | 2624
304.2.1 | 315-203-0301 | Дефектоскопы ультразвуковые | маш.-ч | 20.928 | 125 | 2616
304.3 |  | материалы, изделия и конструкции |  |  | 209 | 6688
304.3.1 | 217-605-0201 | Масло моторное ГОСТ 17479.1-2015 для дизельных двигателей | т | 0.00576 | 501985 | 2891
304.3.2 | 261-107-0422 | Салфетки хлопчатобумажные | м² | 7.68 | 192 | 1475
304.3.3 | 261-201-0332 | Краски маркировочные МКЭ-4 | кг | 0.32 | 740 | 237
304.3.4 | 217-701-0103 | Мел природный молотый ГОСТ 17498-72 | т | 0.0192 | 110645 | 2124
| Раздел 7: | Надземная прокладка предварительно изолированными трубами горячего водоснабжения |  |  |  | 480314
из них:
|  | затраты на труд рабочих | тенге |  |  | 155898
|  | в том числе оплата труда рабочих | тенге |  |  | 79071
|  | машины и механизмы | тенге |  |  | 28528
|  | в том числе оплата труда машинистов | тенге |  |  | 7866
|  | материалы, изделия и конструкции | тенге |  |  | 295888
|  | нормативная трудоемкость | чел.-ч | 26
305 | 1124-0101-0402 ЭСН РК 8.04-01-2024 | Прокладка трубопровода надземная, условное давление 1,6 МПа, температура до 150°С, диаметр труб 70 мм | км трубопровода | 0.005 | 4558943 | 22795
| ЭСН РК 8.04-01-2024, приложение Б, таблица Б.1, п.7 | Коэффициент 1,15 к нормам затрат труда, времени эксплуатации машин (включая затраты труда машинистов). Строительство инженерных сетей и сооружений, а также объектов жилищно-гражданского назначения в стесненных условиях застроенной части городов
Кзтр и Кэм=1,12
из них:
305.1 |  | затраты на труд рабочих |  |  | 3229227 | 16146
|  | в том числе оплата труда рабочих |  |  | 1637764 | 8189
305.1.1 | 004-0141 | Затраты труда рабочих (средний разряд работы 4,1). Работы по устройству внутренних и наружных инженерных систем | чел.-ч | 2.6919 | 5998 | 16146
305.2 |  | машины и механизмы |  |  | 1268599 | 6343
|  | в том числе оплата труда машинистов |  |  | 328884 | 1644
305.2.1 | 315-201-0102 | Агрегаты сварочные передвижные с дизельным двигателем, с номинальным сварочным током 250-400 А | маш.-ч | 0.48944 | 1430 | 700
305.2.2 | 343-202-0101 | Машины шлифовальные электрические | маш.-ч | 0.074382 | 55 | 4
305.2.3 | 324-105-0102 | Агрегаты наполнительно-опрессовочные до 70 м³/ч | маш.-ч | 0.161 | 17080 | 2750
|  | в т.ч. затраты труда машинистов, экипаж 1 | чел.-ч | 0.161 | 4263 | 686
305.2.4 | 315-101-0101 | Электростанции передвижные мощностью до 4 кВт | маш.-ч | 0.037223 | 6882 | 256
|  | в т.ч. затраты труда машинистов, экипаж 1 | чел.-ч | 0.037223 | 2985 | 111
305.2.5 | 314-102-0101 | Краны на автомобильном ходу максимальной грузоподъёмностью 10 т | маш.-ч | 0.14168 | 13496 | 1912
|  | в т.ч. затраты труда машинистов, экипаж 1 | чел.-ч | 0.14168 | 4263 | 604
305.2.6 | 315-102-0102 | Компрессоры передвижные с двигателем внутреннего сгорания давлением до 686 кПа (7 атм), производительность 5 м³/мин | маш.-ч | 0.0805 | 8857 | 713
|  | в т.ч. затраты труда машинистов, экипаж 1 | чел.-ч | 0.0805 | 2985 | 240
305.2.7 | 331-101-0101 | Автомобили бортовые грузоподъёмностью до 5 т | маш.-ч | 0.0009016 | 8708 | 8
|  | в т.ч. затраты труда машинистов, экипаж 1 | чел.-ч | 0.0009016 | 2985 | 3
305.3 |  | материалы, изделия и конструкции |  |  | 61117 | 306
305.3.1 | 216-102-0401 | Известь хлорная ГОСТ 1692-85 марки А | т | 6e-06 | 520056 | 3
305.3.2 | 217-603-0104 | Вода техническая | м³ | 0.095 | 147 | 14
305.3.3 | 217-302-0105 | Электрод типа Э42А, Э46А, Э50А ГОСТ 9467-75, марки УОНИ-13/45 диаметром 4 мм | кг | 0.25 | 1154 | 289
306 | 241-402-0305 ПрСЦ 06.2026 № 1-3 | Труба стальная прямошовная изолированная пенополиуретаном в оцинкованной оболочке ГОСТ 30732-2006 размерами 76х3,0 мм | м | 1.01 | 7343 | 7416
307 | 241-405-0305 ССЦ РК 8.04-08-2025 | Отвод стальной на 90° изолированный пенополиуретаном в стальной оболочке тип 1 ППУ-ОЦ ГОСТ 30732-2006 размерами 76х3,0 мм | шт. | 2 | 29627 | 59254
308 | 241-418-0106 ССЦ РК 8.04-08-2025 | Заглушка изоляции металлическая диаметром 76 мм защитным покрытием толщиной 160 мм | шт. | 2 | 11217 | 22434
309 | 241-412-0105 ПрСЦ 06.2026 № 1-3 | Опора скользящая стальная изолированная пенополиуретаном в полиэтиленовой оболочке тип 1 ППУ-ПЭ ГОСТ 30732-2006 диаметром 76 мм | шт. | 6 | 3954 | 23724
310 | 1124-0101-0404 ЭСН РК 8.04-01-2024 | Прокладка трубопровода надземная, условное давление 1,6 МПа, температура до 150°С, диаметр труб 100 мм | км трубопровода | 0.005 | 4863051 | 24316
| ЭСН РК 8.04-01-2024, приложение Б, таблица Б.1, п.7 | Коэффициент 1,15 к нормам затрат труда, времени эксплуатации машин (включая затраты труда машинистов). Строительство инженерных сетей и сооружений, а также объектов жилищно-гражданского назначения в стесненных условиях застроенной части городов
Кзтр и Кэм=1,12
из них:
310.1 |  | затраты на труд рабочих |  |  | 3455920 | 17280
|  | в том числе оплата труда рабочих |  |  | 1752839 | 8764
310.1.1 | 004-0142 | Затраты труда рабочих (средний разряд работы 4,2). Работы по устройству внутренних и наружных инженерных систем | чел.-ч | 2.8272 | 6112 | 17280
310.2 |  | машины и механизмы |  |  | 1328602 | 6643
|  | в том числе оплата труда машинистов |  |  | 338381 | 1692
310.2.1 | 315-201-0102 | Агрегаты сварочные передвижные с дизельным двигателем, с номинальным сварочным током 250-400 А | маш.-ч | 0.62146 | 1430 | 889
310.2.2 | 343-202-0101 | Машины шлифовальные электрические | маш.-ч | 0.10626 | 55 | 6
310.2.3 | 324-105-0102 | Агрегаты наполнительно-опрессовочные до 70 м³/ч | маш.-ч | 0.161 | 17080 | 2750
|  | в т.ч. затраты труда машинистов, экипаж 1 | чел.-ч | 0.161 | 4263 | 686
310.2.4 | 315-101-0101 | Электростанции передвижные мощностью до 4 кВт | маш.-ч | 0.05313 | 6882 | 366
|  | в т.ч. затраты труда машинистов, экипаж 1 | чел.-ч | 0.05313 | 2985 | 159
310.2.5 | 314-102-0101 | Краны на автомобильном ходу максимальной грузоподъёмностью 10 т | маш.-ч | 0.14168 | 13496 | 1912
|  | в т.ч. затраты труда машинистов, экипаж 1 | чел.-ч | 0.14168 | 4263 | 604
310.2.6 | 315-102-0102 | Компрессоры передвижные с двигателем внутреннего сгорания давлением до 686 кПа (7 атм), производительность 5 м³/мин | маш.-ч | 0.0805 | 8857 | 713
|  | в т.ч. затраты труда машинистов, экипаж 1 | чел.-ч | 0.0805 | 2985 | 240
310.2.7 | 331-101-0101 | Автомобили бортовые грузоподъёмностью до 5 т | маш.-ч | 0.0009016 | 8708 | 8
|  | в т.ч. затраты труда машинистов, экипаж 1 | чел.-ч | 0.0009016 | 2985 | 3
310.3 |  | материалы, изделия и конструкции |  |  | 78529 | 393
310.3.1 | 216-102-0401 | Известь хлорная ГОСТ 1692-85 марки А | т | 1.2e-05 | 520056 | 6
310.3.2 | 217-603-0104 | Вода техническая | м³ | 0.195 | 147 | 29
310.3.3 | 217-302-0105 | Электрод типа Э42А, Э46А, Э50А ГОСТ 9467-75, марки УОНИ-13/45 диаметром 4 мм | кг | 0.31 | 1154 | 358
311 | 241-402-0307 ПрСЦ 06.2026 № 1-3 | Труба стальная прямошовная изолированная пенополиуретаном в оцинкованной оболочке ГОСТ 30732-2006 размерами 108х4,0 мм | м | 1.01 | 10708 | 10815
312 | 241-405-0307 ССЦ РК 8.04-08-2025 | Отвод стальной на 90° изолированный пенополиуретаном в стальной оболочке тип 1 ППУ-ОЦ ГОСТ 30732-2006 размерами 108х4,0 мм | шт. | 2 | 42527 | 85054
313 | 241-418-0110 ССЦ РК 8.04-08-2025 | Заглушка изоляции металлическая диаметром 108 мм защитным покрытием толщиной 200 мм | шт. | 2 | 11191 | 22382
314 | 241-412-0107 ПрСЦ 06.2026 № 1-3 | Опора скользящая стальная изолированная пенополиуретаном в полиэтиленовой оболочке тип 1 ППУ-ПЭ ГОСТ 30732-2006 диаметром 108 мм | шт. | 6 | 4961 | 29766
315 | 1124-0104-0218 ЭСН РК 8.04-01-2024 | Добавлять на изоляцию каждого следующего стыка к норме 1124-0104-0202 | шт. | 2 | 31751 | 63502
| ЭСН РК 8.04-01-2024, приложение Б, таблица Б.1, п.7 | Коэффициент 1,15 к нормам затрат труда, времени эксплуатации машин (включая затраты труда машинистов). Строительство инженерных сетей и сооружений, а также объектов жилищно-гражданского назначения в стесненных условиях застроенной части городов
Кзтр и Кэм=1,12
из них:
315.1 |  | затраты на труд рабочих |  |  | 28062 | 56124
|  | в том числе оплата труда рабочих |  |  | 14233 | 28466
315.1.1 | 004-0148 | Затраты труда рабочих (средний разряд работы 4,8). Работы по устройству внутренних и наружных инженерных систем | чел.-ч | 8.2584 | 6796 | 56124
315.2 |  | машины и механизмы |  |  | 3158 | 6316
|  | в том числе оплата труда машинистов |  |  | 954 | 1908
315.2.1 | 315-201-0102 | Агрегаты сварочные передвижные с дизельным двигателем, с номинальным сварочным током 250-400 А | маш.-ч | 0.3846 | 1430 | 550
315.2.2 | 315-203-0501 | Дефектоскопы переносные магнитные | маш.-ч | 0.098661 | 73 | 7
315.2.3 | 343-302-0201 | Дрели электрические | маш.-ч | 0.086038 | 19 | 2
315.2.4 | 324-102-0101 | Трубоукладчики грузоподъёмность 6,3 т | маш.-ч | 0.21561 | 15646 | 3373
|  | в т.ч. затраты труда машинистов, экипаж 1 | чел.-ч | 0.21561 | 4263 | 919
315.2.5 | 343-202-0101 | Машины шлифовальные электрические | маш.-ч | 0.11154 | 55 | 6
315.2.6 | 315-101-0101 | Электростанции передвижные мощностью до 4 кВт | маш.-ч | 0.28336 | 6882 | 1950
|  | в т.ч. затраты труда машинистов, экипаж 1 | чел.-ч | 0.28336 | 2985 | 846
315.2.7 | 315-102-0102 | Компрессоры передвижные с двигателем внутреннего сгорания давлением до 686 кПа (7 атм), производительность 5 м³/мин | маш.-ч | 0.043019 | 8857 | 381
|  | в т.ч. затраты труда машинистов, экипаж 1 | чел.-ч | 0.043019 | 2985 | 128
315.2.8 | 331-101-0101 | Автомобили бортовые грузоподъёмностью до 5 т | маш.-ч | 0.0046368 | 8708 | 40
|  | в т.ч. затраты труда машинистов, экипаж 1 | чел.-ч | 0.0046368 | 2985 | 14
315.2.9 | 324-108-0401 | Горелки газопламенные | маш.-ч | 0.40366 | 6 | 2
315.2.10 | 315-202-1301 | Аппараты для ручной сварки пластиковых труб диаметром до 40 мм, работающих от передвижных электростанций | маш.-ч | 0.085781 | 19 | 2
315.3 |  | материалы, изделия и конструкции |  |  | 531 | 1062
315.3.1 | 217-605-0104 | Пропан-бутан, смесь техническая ГОСТ 34858-2022 | кг | 0.6268 | 241 | 151
315.3.2 | 261-107-0567 | Электроды, d=4 мм, Э42 СТ РК ISO 2560-2012 | т | 0.00044 | 278998 | 123
315.3.3 | 218-103-0201 | Ветошь СТ РК 1160-2002 | кг | 0.34 | 1103 | 375
315.3.4 | 218-103-0203 | Бумага шлифовальная двухслойная с зернистостью 40/25 ГОСТ 13344-79 | м² | 0.08 | 4057 | 325
315.3.5 | 236-104-0107 | Ацетон | т | 4e-05 | 2179535 | 87
316 | 241-408-0105 ССЦ РК 8.04-08-2025 | Муфта термоусаживаемая из полиэтилена с комплектом изоляции стыков ГОСТ 30732-2006 длиной до 600 мм, диаметром 200 мм | комплект | 2 | 7979 | 15958
317 | 1124-0104-0220 ЭСН РК 8.04-01-2024 | Добавлять на изоляцию каждого следующего стыка к норме 1124-0104-0204 | шт. | 2 | 38470 | 76940
| ЭСН РК 8.04-01-2024, приложение Б, таблица Б.1, п.7 | Коэффициент 1,15 к нормам затрат труда, времени эксплуатации машин (включая затраты труда машинистов). Строительство инженерных сетей и сооружений, а также объектов жилищно-гражданского назначения в стесненных условиях застроенной части городов
Кзтр и Кэм=1,12
из них:
317.1 |  | затраты на труд рабочих |  |  | 33174 | 66348
|  | в том числе оплата труда рабочих |  |  | 16826 | 33652
317.1.1 | 004-0148 | Затраты труда рабочих (средний разряд работы 4,8). Работы по устройству внутренних и наружных инженерных систем | чел.-ч | 9.7628 | 6796 | 66348
317.2 |  | машины и механизмы |  |  | 4613 | 9226
|  | в том числе оплата труда машинистов |  |  | 1311 | 2622
317.2.1 | 315-201-0102 | Агрегаты сварочные передвижные с дизельным двигателем, с номинальным сварочным током 250-400 А | маш.-ч | 0.7169 | 1430 | 1025
317.2.2 | 315-203-0501 | Дефектоскопы переносные магнитные | маш.-ч | 0.14168 | 73 | 10
317.2.3 | 343-302-0201 | Дрели электрические | маш.-ч | 0.086038 | 19 | 2
317.2.4 | 324-102-0101 | Трубоукладчики грузоподъёмность 6,3 т | маш.-ч | 0.34931 | 15646 | 5465
|  | в т.ч. затраты труда машинистов, экипаж 1 | чел.-ч | 0.34931 | 4263 | 1489
317.2.5 | 343-202-0101 | Машины шлифовальные электрические | маш.-ч | 0.15894 | 55 | 9
317.2.6 | 315-101-0101 | Электростанции передвижные мощностью до 4 кВт | маш.-ч | 0.33076 | 6882 | 2276
|  | в т.ч. затраты труда машинистов, экипаж 1 | чел.-ч | 0.33076 | 2985 | 987
317.2.7 | 315-102-0102 | Компрессоры передвижные с двигателем внутреннего сгорания давлением до 686 кПа (7 атм), производительность 5 м³/мин | маш.-ч | 0.043019 | 8857 | 381
|  | в т.ч. затраты труда машинистов, экипаж 1 | чел.-ч | 0.043019 | 2985 | 128
317.2.8 | 331-101-0101 | Автомобили бортовые грузоподъёмностью до 5 т | маш.-ч | 0.0056672 | 8708 | 49
|  | в т.ч. затраты труда машинистов, экипаж 1 | чел.-ч | 0.0056672 | 2985 | 17
317.2.9 | 324-108-0401 | Горелки газопламенные | маш.-ч | 0.55796 | 6 | 3
317.2.10 | 315-202-1301 | Аппараты для ручной сварки пластиковых труб диаметром до 40 мм, работающих от передвижных электростанций | маш.-ч | 0.085781 | 19 | 2
317.3 |  | материалы, изделия и конструкции |  |  | 683 | 1366
317.3.1 | 217-605-0104 | Пропан-бутан, смесь техническая ГОСТ 34858-2022 | кг | 0.8664 | 241 | 209
317.3.2 | 261-107-0567 | Электроды, d=4 мм, Э42 СТ РК ISO 2560-2012 | т | 0.00064 | 278998 | 179
317.3.3 | 218-103-0201 | Ветошь СТ РК 1160-2002 | кг | 0.44 | 1103 | 485
317.3.4 | 218-103-0203 | Бумага шлифовальная двухслойная с зернистостью 40/25 ГОСТ 13344-79 | м² | 0.1 | 4057 | 406
317.3.5 | 236-104-0107 | Ацетон | т | 4e-05 | 2179535 | 87
318 | 241-408-0105 ССЦ РК 8.04-08-2025 | Муфта термоусаживаемая из полиэтилена с комплектом изоляции стыков ГОСТ 30732-2006 длиной до 600 мм, диаметром 200 мм | комплект | 2 | 7979 | 15958
| Раздел 8: | Дренажная канализация |  |  |  | 1558202
из них:
|  | затраты на труд рабочих | тенге |  |  | 623603
|  | в том числе оплата труда рабочих | тенге |  |  | 321124
|  | машины и механизмы | тенге |  |  | 61556
|  | в том числе оплата труда машинистов | тенге |  |  | 5411
|  | материалы, изделия и конструкции | тенге |  |  | 873043
|  | нормативная трудоемкость | чел.-ч | 117
319 | 1122-0102-0203 ЭСН РК 8.04-01-2024 Изм. и доп. вып. 45 | Укладка трубы водопроводной чугунной напорной при заделке раструбов резиновыми уплотнительными манжетами, диаметр трубы 100 мм | км трубопровода | 0.02 | 2005624 | 40112
| ЭСН РК 8.04-01-2024, приложение Б, таблица Б.1, п.7 | Коэффициент 1,15 к нормам затрат труда, времени эксплуатации машин (включая затраты труда машинистов). Строительство инженерных сетей и сооружений, а также объектов жилищно-гражданского назначения в стесненных условиях застроенной части городов
Кзтр и Кэм=1,12
из них:
319.1 |  | затраты на труд рабочих |  |  | 1936410 | 38728
|  | в том числе оплата труда рабочих |  |  | 982170 | 19643
319.1.1 | 004-0135 | Затраты труда рабочих (средний разряд работы 3,5). Работы по устройству внутренних и наружных инженерных систем | чел.-ч | 7.1613 | 5408 | 38728
319.2 |  | машины и механизмы |  |  | 56018 | 1120
|  | в том числе оплата труда машинистов |  |  | 16940 | 339
319.2.1 | 324-102-0101 | Трубоукладчики грузоподъёмность 6,3 т | маш.-ч | 0.05152 | 15646 | 806
|  | в т.ч. затраты труда машинистов, экипаж 1 | чел.-ч | 0.05152 | 4263 | 220
319.2.2 | 324-105-0401 | Установка для гидравлических испытаний трубопроводов, давление нагнетания от 0,1 МПа (1 кгс/см2) до 10 МПа (100 кгс/см2) | маш.-ч | 0.26636 | 120 | 32
319.2.3 | 315-101-0101 | Электростанции передвижные мощностью до 4 кВт | маш.-ч | 0.035806 | 6882 | 246
|  | в т.ч. затраты труда машинистов, экипаж 1 | чел.-ч | 0.035806 | 2985 | 107
319.2.4 | 331-101-0101 | Автомобили бортовые грузоподъёмностью до 5 т | маш.-ч | 0.0041216 | 8708 | 36
|  | в т.ч. затраты труда машинистов, экипаж 1 | чел.-ч | 0.0041216 | 2985 | 12
319.3 |  | материалы, изделия и конструкции |  |  | 13196 | 264
319.3.1 | 215-202-0503 | Брусок обрезной хвойных пород длиной от 4 м до 6,5 м, шириной от 75 мм до 150 мм, толщиной от 40 мм до 75 мм ГОСТ 8486-86 сорт 3 | м³ | 0.0012 | 127301 | 153
319.3.2 | 217-603-0103 | Вода питьевая ГОСТ 2874-82 | м³ | 0.314 | 354 | 111
320 | 241-502-0102 ССЦ РК 8.04-08-2025 | Труба чугунная канализационная с раструбом ГОСТ 6942-98 диаметром 100 мм | м | 20 | 25130 | 502600
321 | 1122-0301-0101 ЭСН РК 8.04-01-2024 | Установка фасонных частей чугунных, диаметр 50-100 мм | т фасонных частей | 0.157 | 289055 | 45382
| ЭСН РК 8.04-01-2024, приложение Б, таблица Б.1, п.7 | Коэффициент 1,15 к нормам затрат труда, времени эксплуатации машин (включая затраты труда машинистов). Строительство инженерных сетей и сооружений, а также объектов жилищно-гражданского назначения в стесненных условиях застроенной части городов
Кзтр и Кэм=1,12
из них:
321.1 |  | затраты на труд рабочих |  |  | 267057 | 41928
|  | в том числе оплата труда рабочих |  |  | 135454 | 21266
321.1.1 | 004-0130 | Затраты труда рабочих (средний разряд работы 3). Работы по устройству внутренних и наружных инженерных систем | чел.-ч | 8.5133 | 4925 | 41928
321.2 |  | машины и механизмы |  |  | 11777 | 1849
|  | в том числе оплата труда машинистов |  |  | 4037 | 634
321.2.1 | 331-101-0101 | Автомобили бортовые грузоподъёмностью до 5 т | маш.-ч | 0.21233 | 8708 | 1849
|  | в т.ч. затраты труда машинистов, экипаж 1 | чел.-ч | 0.21233 | 2985 | 634
321.3 |  | материалы, изделия и конструкции |  |  | 10221 | 1605
321.3.1 | 233-402-0104 | Раствор асбоцементный | м³ | 0.002198 | 25928 | 57
321.3.2 | 218-103-0208 | Каболка | т | 0.0036534 | 423648 | 1548
322 | 241-513-0102 ССЦ РК 8.04-08-2025 | Патрубок ГОСТ 6942-98 диаметром 100 мм | шт. | 10 | 17050 | 170500
Автоматический клапан типа "захлопка" на дренажном выпуске DN100
323 | 1109-0601-0108 ЭСН РК 8.04-01-2024 Изм. и доп. вып. 43 | Сборка конструкций технологических листовых массой до 0,5 т (бачки, течки, воронки, желоба, лотки и пр.) с помощью лебедок ручных (с установкой и снятием их в процессе работы) или вручную (мелких деталей) | т конструкций | 0.252 | 1631099 | 411037
| ЭСН РК 8.04-01-2024, приложение Б, таблица Б.1, п.7 | Коэффициент 1,15 к нормам затрат труда, времени эксплуатации машин (включая затраты труда машинистов). Строительство инженерных сетей и сооружений, а также объектов жилищно-гражданского назначения в стесненных условиях застроенной части городов
Кзтр и Кэм=1,12
из них:
323.1 |  | затраты на труд рабочих |  |  | 1392537 | 350919
|  | в том числе оплата труда рабочих |  |  | 722130 | 181977
323.1.1 | 002-0138 | Затраты труда рабочих (средний разряд работы 3,8). Работы по устройству несущих и ограждающих конструкций | чел.-ч | 62.9677 | 5573 | 350919
323.2 |  | машины и механизмы |  |  | 225075 | 56719
|  | в том числе оплата труда машинистов |  |  | 16201 | 4083
323.2.1 | 315-201-0701 | Автоматы сварочные номинальным сварочным током 450-1250 А | маш.-ч | 21.5194 | 2088 | 44932
323.2.2 | 343-302-0201 | Дрели электрические | маш.-ч | 0.064915 | 19 | 1
323.2.3 | 314-102-0302 | Краны на автомобильном ходу при работе на монтаже технологического оборудования максимальной грузоподъёмностью 10 т | маш.-ч | 0.16229 | 14003 | 2273
|  | в т.ч. затраты труда машинистов, экипаж 1 | чел.-ч | 0.16229 | 4263 | 692
323.2.4 | 342-207-0115 | Машины листогибочные специальные (вальцы) | маш.-ч | 0.45441 | 364 | 165
323.2.5 | 343-202-0101 | Машины шлифовальные электрические | маш.-ч | 0.097373 | 55 | 5
323.2.6 | 314-502-0304 | Лебедки электрические тяговым усилием свыше 19,62 до 31,39 кН (3,2 т) | маш.-ч | 0.44467 | 133 | 59
323.2.7 | 341-106-0101 | Ножницы листовые кривошипные (гильотинные) | маш.-ч | 0.68161 | 362 | 247
323.2.8 | 331-101-0102 | Автомобили бортовые грузоподъёмностью до 8 т | маш.-ч | 0.16229 | 9713 | 1576
|  | в т.ч. затраты труда машинистов, экипаж 1 | чел.-ч | 0.16229 | 2985 | 484
323.2.9 | 315-202-0501 | Аппарат для газовой сварки и резки | маш.-ч | 0.58424 | 100 | 58
323.2.10 | 341-303-0101 | Пресс листогибочный кривошипный 1000 кН (100 тс) | маш.-ч | 0.97373 | 7601 | 7401
|  | в т.ч. затраты труда машинистов, экипаж 1 | чел.-ч | 0.97373 | 2985 | 2907
323.3 |  | материалы, изделия и конструкции |  |  | 13487 | 3399
323.3.1 | 217-605-0101 | Кислород технический газообразный ГОСТ 5583-78 | м³ | 0.2772 | 413 | 114
323.3.2 | 217-605-0104 | Пропан-бутан, смесь техническая ГОСТ 34858-2022 | кг | 0.0756 | 241 | 18
323.3.3 | 261-107-0571 | Электроды, d=5 мм, Э42 СТ РК ISO 2560-2012 | т | 0.011995 | 272284 | 3266
324 | 1109-0501-0102 ЭСН РК 8.04-01-2024 | Монтаж лотков, решеток, затворов из полосовой и тонколистовой стали | т конструкций | 0.252 | 302974 | 76349
| ЭСН РК 8.04-01-2024, приложение Б, таблица Б.1, п.7 | Коэффициент 1,15 к нормам затрат труда, времени эксплуатации машин (включая затраты труда машинистов). Строительство инженерных сетей и сооружений, а также объектов жилищно-гражданского назначения в стесненных условиях застроенной части городов
Кзтр и Кэм=1,12
из них:
324.1 |  | затраты на труд рабочих |  |  | 289120 | 72858
|  | в том числе оплата труда рабочих |  |  | 149932 | 37783
324.1.1 | 002-0130 | Затраты труда рабочих (средний разряд работы 3). Работы по устройству несущих и ограждающих конструкций | чел.-ч | 15.1252 | 4817 | 72858
324.2 |  | машины и механизмы |  |  | 7294 | 1838
|  | в том числе оплата труда машинистов |  |  | 1389 | 350
324.2.1 | 315-103-0101 | Выпрямители сварочные однопостовые с номинальным сварочным током 315-500 А | маш.-ч | 0.56801 | 532 | 302
324.2.2 | 343-202-0101 | Машины шлифовальные электрические | маш.-ч | 0.13308 | 55 | 7
324.2.3 | 314-502-0304 | Лебедки электрические тяговым усилием свыше 19,62 до 31,39 кН (3,2 т) | маш.-ч | 2.9472 | 133 | 392
324.2.4 | 315-103-0701 | Электрические печи для сушки сварочных материалов с регулированием температуры в пределах 80-500°С | маш.-ч | 0.045441 | 302 | 14
324.2.5 | 314-102-0101 | Краны на автомобильном ходу максимальной грузоподъёмностью 10 т | маш.-ч | 0.038949 | 13496 | 526
|  | в т.ч. затраты труда машинистов, экипаж 1 | чел.-ч | 0.038949 | 4263 | 166
324.2.6 | 331-101-0101 | Автомобили бортовые грузоподъёмностью до 5 т | маш.-ч | 0.061669 | 8708 | 537
|  | в т.ч. затраты труда машинистов, экипаж 1 | чел.-ч | 0.061669 | 2985 | 184
324.2.7 | 315-202-0501 | Аппарат для газовой сварки и резки | маш.-ч | 0.60371 | 100 | 60
324.3 |  | материалы, изделия и конструкции |  |  | 6560 | 1653
324.3.1 | 214-214-0108 | Канат стальной двойной свивки типа ТК конструкции 6х37(1+6+12+18)+1 о.с., оцинкованный, из проволоки марки В, маркировочная группа 1770 Н/мм2, диаметром 5 мм | 10 м | 0.0047124 | 10602 | 50
324.3.2 | 217-101-0107 | Болт с гайкой и шайбой ГОСТ ISO 8992-2015 строительный | т | 0.0008316 | 954056 | 793
324.3.3 | 217-605-0101 | Кислород технический газообразный ГОСТ 5583-78 | м³ | 0.378 | 413 | 156
324.3.4 | 217-605-0104 | Пропан-бутан, смесь техническая ГОСТ 34858-2022 | кг | 0.1134 | 241 | 27
324.3.5 | 261-107-0571 | Электроды, d=5 мм, Э42 СТ РК ISO 2560-2012 | т | 0.0003528 | 272284 | 96
324.3.6 | 236-101-0107 | Грунтовка глифталевая ГФ-021 СТ РК ГОСТ Р 51693-2003 | т | 7.81e-05 | 754778 | 59
324.3.7 | 236-104-0103 | Растворитель Р-4 ГОСТ 7827-74 | т | 0.0001512 | 1027431 | 155
324.3.8 | 214-209-0802 | Проволока сварочная легированная марки СВ-10НМА с неомедненной поверхностью ГОСТ 2246-70 диаметром 4 мм | кг | 0.00756 | 2146 | 16
324.3.9 | 214-203-0103 | Швеллер горячекатаный с внутренним уклоном граней полок из углеродистой стали ГОСТ 8240-97 № 22У-40У | т | 0.0004889 | 609376 | 298
324.3.10 | 217-108-0101 | Гвоздь ГОСТ 283-75 строительный | кг | 0.00252 | 861 | 2
325 | 1116-0801-0101 ЭСН РК 8.04-01-2024 | Заделка сальника при проходе трубы через фундамент или стену подвала, диаметр до 100 мм | сальник | 10 | 11866 | 118660
| ЭСН РК 8.04-01-2024, приложение Б, таблица Б.1, п.7 | Коэффициент 1,15 к нормам затрат труда, времени эксплуатации машин (включая затраты труда машинистов). Строительство инженерных сетей и сооружений, а также объектов жилищно-гражданского назначения в стесненных условиях застроенной части городов
Кзтр и Кэм=1,06
из них:
325.1 |  | затраты на труд рабочих |  |  | 11866 | 118660
|  | в том числе оплата труда рабочих |  |  | 6019 | 60190
325.1.1 | 004-0135 | Затраты труда рабочих (средний разряд работы 3,5). Работы по устройству внутренних и наружных инженерных систем | чел.-ч | 21.942 | 5408 | 118662
326 | 241-108-0220 ССЦ РК 8.04-08-2025 | Труба стальная бесшовная горячедеформированная из стали марки 15, 20 диаметром от 114 до 426 мм ГОСТ 8731-74 размерами 159х4,5 мм | м | 1.5 | 13820 | 20730
327 | 241-108-0240 ССЦ РК 8.04-08-2025 | Труба стальная бесшовная горячедеформированная из стали марки 15, 20 диаметром от 114 до 426 мм ГОСТ 8731-74 размерами 325х8,0 мм | м | 1.8 | 50397 | 90715
328 | 241-108-0201 ССЦ РК 8.04-08-2025 | Труба стальная бесшовная горячедеформированная из стали марки 15, 20 диаметром от 114 до 426 мм ГОСТ 8731-74 размерами 114х4,0 мм | м | 1.6 | 8743 | 13989
329 | 214-208-0102 ССЦ РК 8.04-08-2025 | Прокат сортовой стальной горячекатаный полосовой из углеродистой стали ГОСТ 535-2005 шириной от 28 до 70 мм, толщиной от 4 до 60 мм | т | 0.004366 | 395770 | 1728
330 | 214-208-0103 ССЦ РК 8.04-08-2025 | Прокат сортовой стальной горячекатаный полосовой из углеродистой стали ГОСТ 535-2005 шириной от 80 до 200 мм, толщиной от 5 до 60 мм | т | 0.083076 | 431645 | 35859
331 | 214-206-0201 ССЦ РК 8.04-08-2025 | Прокат стальной горячекатаный круглый из углеродистой обыкновенной и низколегированной стали ГОСТ 535-2005 диаметром 5-10 мм | т | 0.006868 | 316128 | 2171
332 | 218-103-0207 ССЦ РК 8.04-08-2025 | Канаты пеньковые пропитанные ГОСТ 30055-93 | т | 0.013 | 1352536 | 17583
333 | 212-401-0102 ССЦ РК 8.04-08-2025 | Раствор кладочный цементный ГОСТ 28013-98 марки М50 | м³ | 0.5 | 19994 | 9997
334 | 1113-0203-0531 ЭСН РК 8.04-01-2024 | Окраска поверхности металлической огрунтованной краской БТ-177 серебристой | м² | 5 | 113 | 565
| ЭСН РК 8.04-01-2024, приложение Б, таблица Б.1, п.7 | Коэффициент 1,15 к нормам затрат труда, времени эксплуатации машин (включая затраты труда машинистов). Строительство инженерных сетей и сооружений, а также объектов жилищно-гражданского назначения в стесненных условиях застроенной части городов
Кзтр и Кэм=1,06
из них:
334.1 |  | затраты на труд рабочих |  |  | 102 | 510
|  | в том числе оплата труда рабочих |  |  | 53 | 265
334.1.1 | 003-0135 | Затраты труда рабочих (средний разряд работы 3,5). Работы отделочные и изоляционные | чел.-ч | 0.09752 | 5240 | 511
334.2 |  | машины и механизмы |  |  | 6 | 30
|  | в том числе оплата труда машинистов |  |  | 1 | 5
334.2.1 | 314-502-0301 | Лебедки электрические тяговым усилием до 5,79 кН (0,59 т) | маш.-ч | 0.0006095 | 40
334.2.2 | 314-503-0601 | Автопогрузчики, грузоподъёмность 5 т | маш.-ч | 0.0006095 | 12144 | 7
|  | в т.ч. затраты труда машинистов, экипаж 1 | чел.-ч | 0.0006095 | 2985 | 2
334.2.3 | 331-101-0101 | Автомобили бортовые грузоподъёмностью до 5 т | маш.-ч | 0.001219 | 8708 | 11
|  | в т.ч. затраты труда машинистов, экипаж 1 | чел.-ч | 0.001219 | 2985 | 4
334.2.4 | 313-402-0101 | Агрегаты окрасочные высокого давления для окраски поверхностей конструкций, 1 кВт | маш.-ч | 0.08533 | 198 | 17
334.3 |  | материалы, изделия и конструкции |  |  | 5 | 25
334.3.1 | 261-107-0397 | Ксилол нефтяной марки А ГОСТ 9410-78 | т | 6.5e-05 | 380806 | 25
335 | 236-201-0807 ССЦ РК 8.04-08-2025 | Лак кузбасский (каменноугольный) ГОСТ 1709-75 | т | 0.00045 | 500070 | 225
| Раздел 9: | Теплосеть проходящая по зданию |  |  |  | 47466914
из них:
|  | затраты на труд рабочих | тенге |  |  | 21091166
|  | в том числе оплата труда рабочих | тенге |  |  | 10920916
|  | машины и механизмы | тенге |  |  | 5322766
|  | в том числе оплата труда машинистов | тенге |  |  | 1305957
|  | материалы, изделия и конструкции | тенге |  |  | 21052982
|  | нормативная трудоемкость | чел.-ч | 3949
336 | 1124-0101-0302 ЭСН РК 8.04-01-2024 | Прокладка трубопровода в проходном канале, условное давление 1,6 МПа, температура до 150°С, диаметр труб 70 мм | км трубопровода | 0.24 | 4521994 | 1085279
Кзтр и Кэм=1,12
из них:
336.1 |  | затраты на труд рабочих |  |  | 3090170 | 741641
|  | в том числе оплата труда рабочих |  |  | 1567238 | 376137
336.1.1 | 004-0141 | Затраты труда рабочих (средний разряд работы 4,1). Работы по устройству внутренних и наружных инженерных систем | чел.-ч | 123.648 | 5998 | 741641
336.2 |  | машины и механизмы |  |  | 1370707 | 328970
|  | в том числе оплата труда машинистов |  |  | 346031 | 83047
336.2.1 | 315-201-0102 | Агрегаты сварочные передвижные с дизельным двигателем, с номинальным сварочным током 250-400 А | маш.-ч | 19.488 | 1430 | 27868
336.2.2 | 324-102-0101 | Трубоукладчики грузоподъёмность 6,3 т | маш.-ч | 9.2736 | 15646 | 145095
|  | в т.ч. затраты труда машинистов, экипаж 1 | чел.-ч | 9.2736 | 4263 | 39533
336.2.3 | 343-202-0101 | Машины шлифовальные электрические | маш.-ч | 3.1046 | 55 | 171
336.2.4 | 324-105-0102 | Агрегаты наполнительно-опрессовочные до 70 м³/ч | маш.-ч | 6.72 | 17080 | 114778
|  | в т.ч. затраты труда машинистов, экипаж 1 | чел.-ч | 6.72 | 4263 | 28647
336.2.5 | 315-101-0101 | Электростанции передвижные мощностью до 4 кВт | маш.-ч | 1.5537 | 6882 | 10692
|  | в т.ч. затраты труда машинистов, экипаж 1 | чел.-ч | 1.5537 | 2985 | 4638
336.2.6 | 314-102-0101 | Краны на автомобильном ходу максимальной грузоподъёмностью 10 т | маш.-ч | 0.024192 | 13496 | 327
|  | в т.ч. затраты труда машинистов, экипаж 1 | чел.-ч | 0.024192 | 4263 | 103
336.2.7 | 315-102-0102 | Компрессоры передвижные с двигателем внутреннего сгорания давлением до 686 кПа (7 атм), производительность 5 м³/мин | маш.-ч | 3.36 | 8857 | 29760
|  | в т.ч. затраты труда машинистов, экипаж 1 | чел.-ч | 3.36 | 2985 | 10030
336.2.8 | 331-101-0101 | Автомобили бортовые грузоподъёмностью до 5 т | маш.-ч | 0.032256 | 8708 | 281
|  | в т.ч. затраты труда машинистов, экипаж 1 | чел.-ч | 0.032256 | 2985 | 96
336.3 |  | материалы, изделия и конструкции |  |  | 61117 | 14668
336.3.1 | 216-102-0401 | Известь хлорная ГОСТ 1692-85 марки А | т | 0.000288 | 520056 | 150
336.3.2 | 217-603-0104 | Вода техническая | м³ | 4.56 | 147 | 670
336.3.3 | 217-302-0105 | Электрод типа Э42А, Э46А, Э50А ГОСТ 9467-75, марки УОНИ-13/45 диаметром 4 мм | кг | 12 | 1154 | 13848
337 | 241-102-0153 ССЦ РК 8.04-08-2025 | Труба стальная электросварная прямошовная диаметром от 15 до 114 мм ГОСТ 10705-80 размерами 76х3,5 мм | м | 242.4 | 2179 | 528190
338 | 222-519-0201 ССЦ РК 8.04-08-2025 | Опоры скользящие DN65 | т | 0.096 | 1159425 | 111305
339 | 1124-0101-0303 ЭСН РК 8.04-01-2024 | Прокладка трубопровода в проходном канале, условное давление 1,6 МПа, температура до 150°С, диаметр труб 80 мм | км трубопровода | 0.398 | 4740599 | 1886758
Кзтр и Кэм=1,12
из них:
339.1 |  | затраты на труд рабочих |  |  | 3284985 | 1307424
|  | в том числе оплата труда рабочих |  |  | 1666043 | 663085
339.1.1 | 004-0141 | Затраты труда рабочих (средний разряд работы 4,1). Работы по устройству внутренних и наружных инженерных систем | чел.-ч | 217.9766 | 5998 | 1307424
339.2 |  | машины и механизмы |  |  | 1390744 | 553516
|  | в том числе оплата труда машинистов |  |  | 348772 | 138811
339.2.1 | 315-201-0102 | Агрегаты сварочные передвижные с дизельным двигателем, с номинальным сварочным током 250-400 А | маш.-ч | 36.1066 | 1430 | 51632
339.2.2 | 324-102-0101 | Трубоукладчики грузоподъёмность 6,3 т | маш.-ч | 15.3787 | 15646 | 240615
|  | в т.ч. затраты труда машинистов, экипаж 1 | чел.-ч | 15.3787 | 4263 | 65559
339.2.3 | 343-202-0101 | Машины шлифовальные электрические | маш.-ч | 5.884 | 55 | 324
339.2.4 | 324-105-0102 | Агрегаты наполнительно-опрессовочные до 70 м³/ч | маш.-ч | 11.144 | 17080 | 190340
|  | в т.ч. затраты труда машинистов, экипаж 1 | чел.-ч | 11.144 | 4263 | 47507
339.2.5 | 315-101-0101 | Электростанции передвижные мощностью до 4 кВт | маш.-ч | 2.942 | 6882 | 20247
|  | в т.ч. затраты труда машинистов, экипаж 1 | чел.-ч | 2.942 | 2985 | 8782
339.2.6 | 314-102-0101 | Краны на автомобильном ходу максимальной грузоподъёмностью 10 т | маш.-ч | 0.040118 | 13496 | 541
|  | в т.ч. затраты труда машинистов, экипаж 1 | чел.-ч | 0.040118 | 4263 | 171
339.2.7 | 315-102-0102 | Компрессоры передвижные с двигателем внутреннего сгорания давлением до 686 кПа (7 атм), производительность 5 м³/мин | маш.-ч | 5.572 | 8857 | 49351
|  | в т.ч. затраты труда машинистов, экипаж 1 | чел.-ч | 5.572 | 2985 | 16632
339.2.8 | 331-101-0101 | Автомобили бортовые грузоподъёмностью до 5 т | маш.-ч | 0.053491 | 8708 | 466
|  | в т.ч. затраты труда машинистов, экипаж 1 | чел.-ч | 0.053491 | 2985 | 160
339.3 |  | материалы, изделия и конструкции |  |  | 64870 | 25818
339.3.1 | 216-102-0401 | Известь хлорная ГОСТ 1692-85 марки А | т | 0.000796 | 520056 | 414
339.3.2 | 217-603-0104 | Вода техническая | м³ | 10.348 | 147 | 1521
339.3.3 | 217-302-0105 | Электрод типа Э42А, Э46А, Э50А ГОСТ 9467-75, марки УОНИ-13/45 диаметром 4 мм | кг | 20.696 | 1154 | 23883
340 | 241-102-0162 ССЦ РК 8.04-08-2025 | Труба стальная электросварная прямошовная диаметром от 15 до 114 мм ГОСТ 10705-80 размерами 89х4,0 мм | м | 401.98 | 2911 | 1170164
341 | 222-519-0201 ССЦ РК 8.04-08-2025 | Опоры скользящие DN80 | т | 0.1368 | 1159425 | 158609
342 | 1124-0101-0304 ЭСН РК 8.04-01-2024 | Прокладка трубопровода в проходном канале, условное давление 1,6 МПа, температура до 150°С, диаметр труб 100 мм | км трубопровода | 1.032 | 5173862 | 5339426
Кзтр и Кэм=1,12
из них:
342.1 |  | затраты на труд рабочих |  |  | 3573320 | 3687666
|  | в том числе оплата труда рабочих |  |  | 1812384 | 1870380
342.1.1 | 004-0142 | Затраты труда рабочих (средний разряд работы 4,2). Работы по устройству внутренних и наружных инженерных систем | чел.-ч | 603.3485 | 6112 | 3687666
342.2 |  | машины и механизмы |  |  | 1487393 | 1534990
|  | в том числе оплата труда машинистов |  |  | 354435 | 365777
342.2.1 | 315-201-0102 | Агрегаты сварочные передвижные с дизельным двигателем, с номинальным сварочным током 250-400 А | маш.-ч | 153.7267 | 1430 | 219829
342.2.2 | 324-102-0101 | Трубоукладчики грузоподъёмность 6,3 т | маш.-ч | 39.8765 | 15646 | 623907
|  | в т.ч. затраты труда машинистов, экипаж 1 | чел.-ч | 39.8765 | 4263 | 169993
342.2.3 | 343-202-0101 | Машины шлифовальные электрические | маш.-ч | 19.0714 | 55 | 1049
342.2.4 | 324-105-0102 | Агрегаты наполнительно-опрессовочные до 70 м³/ч | маш.-ч | 28.896 | 17080 | 493544
|  | в т.ч. затраты труда машинистов, экипаж 1 | чел.-ч | 28.896 | 4263 | 123184
342.2.5 | 315-101-0101 | Электростанции передвижные мощностью до 4 кВт | маш.-ч | 9.5357 | 6882 | 65625
|  | в т.ч. затраты труда машинистов, экипаж 1 | чел.-ч | 9.5357 | 2985 | 28464
342.2.6 | 314-102-0101 | Краны на автомобильном ходу максимальной грузоподъёмностью 10 т | маш.-ч | 0.11558 | 13496 | 1560
|  | в т.ч. затраты труда машинистов, экипаж 1 | чел.-ч | 0.11558 | 4263 | 493
342.2.7 | 315-102-0102 | Компрессоры передвижные с двигателем внутреннего сгорания давлением до 686 кПа (7 атм), производительность 5 м³/мин | маш.-ч | 14.448 | 8857 | 127966
|  | в т.ч. затраты труда машинистов, экипаж 1 | чел.-ч | 14.448 | 2985 | 43127
342.2.8 | 331-101-0101 | Автомобили бортовые грузоподъёмностью до 5 т | маш.-ч | 0.17338 | 8708 | 1510
|  | в т.ч. затраты труда машинистов, экипаж 1 | чел.-ч | 0.17338 | 2985 | 518
342.3 |  | материалы, изделия и конструкции |  |  | 113149 | 116770
342.3.1 | 216-102-0401 | Известь хлорная ГОСТ 1692-85 марки А | т | 0.0024768 | 520056 | 1288
342.3.2 | 217-603-0104 | Вода техническая | м³ | 40.248 | 147 | 5916
342.3.3 | 217-302-0105 | Электрод типа Э42А, Э46А, Э50А ГОСТ 9467-75, марки УОНИ-13/45 диаметром 4 мм | кг | 94.944 | 1154 | 109565
343 | 241-102-0177 ССЦ РК 8.04-08-2025 | Труба стальная электросварная прямошовная диаметром от 15 до 114 мм ГОСТ 10705-80 размерами 108х4,0 мм | м | 1032 | 3614 | 3729648
344 | 222-519-0201 ССЦ РК 8.04-08-2025 | Опоры скользящие DN100 | т | 0.3096 | 1159425 | 358958
345 | 1124-0101-0305 ЭСН РК 8.04-01-2024 | Прокладка трубопровода в проходном канале, условное давление 1,6 МПа, температура до 150°С, диаметр труб 125 мм | км трубопровода | 0.276 | 6394991 | 1765017
Кзтр и Кэм=1,12
из них:
345.1 |  | затраты на труд рабочих |  |  | 4209946 | 1161945
|  | в том числе оплата труда рабочих |  |  | 2135280 | 589337
345.1.1 | 004-0142 | Затраты труда рабочих (средний разряд работы 4,2). Работы по устройству внутренних и наружных инженерных систем | чел.-ч | 190.1088 | 6112 | 1161945
345.2 |  | машины и механизмы |  |  | 2044750 | 564351
|  | в том числе оплата труда машинистов |  |  | 499077 | 137745
345.2.1 | 315-201-0102 | Агрегаты сварочные передвижные с дизельным двигателем, с номинальным сварочным током 250-400 А | маш.-ч | 47.6045 | 1430 | 68074
345.2.2 | 324-102-0101 | Трубоукладчики грузоподъёмность 6,3 т | маш.-ч | 17.4838 | 15646 | 273552
|  | в т.ч. затраты труда машинистов, экипаж 1 | чел.-ч | 17.4838 | 4263 | 74534
345.2.3 | 343-202-0101 | Машины шлифовальные электрические | маш.-ч | 6.3771 | 55 | 351
345.2.4 | 324-105-0102 | Агрегаты наполнительно-опрессовочные до 70 м³/ч | маш.-ч | 9.2736 | 17080 | 158393
|  | в т.ч. затраты труда машинистов, экипаж 1 | чел.-ч | 9.2736 | 4263 | 39533
345.2.5 | 315-101-0101 | Электростанции передвижные мощностью до 4 кВт | маш.-ч | 3.1901 | 6882 | 21954
|  | в т.ч. затраты труда машинистов, экипаж 1 | чел.-ч | 3.1901 | 2985 | 9523
345.2.6 | 314-102-0101 | Краны на автомобильном ходу максимальной грузоподъёмностью 10 т | маш.-ч | 0.037094 | 13496 | 501
|  | в т.ч. затраты труда машинистов, экипаж 1 | чел.-ч | 0.037094 | 4263 | 158
345.2.7 | 315-102-0102 | Компрессоры передвижные с двигателем внутреннего сгорания давлением до 686 кПа (7 атм), производительность 5 м³/мин | маш.-ч | 4.6368 | 8857 | 41068
|  | в т.ч. затраты труда машинистов, экипаж 1 | чел.-ч | 4.6368 | 2985 | 13841
345.2.8 | 331-101-0101 | Автомобили бортовые грузоподъёмностью до 5 т | маш.-ч | 0.05255 | 8708 | 458
|  | в т.ч. затраты труда машинистов, экипаж 1 | чел.-ч | 0.05255 | 2985 | 157
345.3 |  | материалы, изделия и конструкции |  |  | 140295 | 38721
345.3.1 | 216-102-0401 | Известь хлорная ГОСТ 1692-85 марки А | т | 0.001104 | 520056 | 574
345.3.2 | 217-603-0104 | Вода техническая | м³ | 16.836 | 147 | 2475
345.3.3 | 217-302-0105 | Электрод типа Э42А, Э46А, Э50А ГОСТ 9467-75, марки УОНИ-13/45 диаметром 4 мм | кг | 30.912 | 1154 | 35672
346 | 241-102-0209 ССЦ РК 8.04-08-2025 | Труба стальная электросварная прямошовная диаметром от 127 до 630 мм ГОСТ 10705-80 размерами 133х4,0 мм | м | 276 | 4595 | 1268220
347 | 222-519-0201 ССЦ РК 8.04-08-2025 | Опоры скользящие DN125 | т | 0.11284 | 1159425 | 130830
348 | 1124-0101-0306 ЭСН РК 8.04-01-2024 | Прокладка трубопровода в проходном канале, условное давление 1,6 МПа, температура до 150°С, диаметр труб 150 мм | км трубопровода | 0.66 | 7356056 | 4854997
Кзтр и Кэм=1,12
из них:
348.1 |  | затраты на труд рабочих |  |  | 4978446 | 3285774
|  | в том числе оплата труда рабочих |  |  | 2524946 | 1666464
348.1.1 | 004-0144 | Затраты труда рабочих (средний разряд работы 4,4). Работы по устройству внутренних и наружных инженерных систем | чел.-ч | 518.1792 | 6341 | 3285774
348.2 |  | машины и механизмы |  |  | 2183048 | 1440812
|  | в том числе оплата труда машинистов |  |  | 506113 | 334035
348.2.1 | 315-201-0102 | Агрегаты сварочные передвижные с дизельным двигателем, с номинальным сварочным током 250-400 А | маш.-ч | 170.016 | 1430 | 243123
348.2.2 | 324-102-0101 | Трубоукладчики грузоподъёмность 6,3 т | маш.-ч | 41.8092 | 15646 | 654146
|  | в т.ч. затраты труда машинистов, экипаж 1 | чел.-ч | 41.8092 | 4263 | 178232
348.2.3 | 343-202-0101 | Машины шлифовальные электрические | маш.-ч | 18.2952 | 55 | 1006
348.2.4 | 324-105-0102 | Агрегаты наполнительно-опрессовочные до 70 м³/ч | маш.-ч | 22.176 | 17080 | 378766
|  | в т.ч. затраты труда машинистов, экипаж 1 | чел.-ч | 22.176 | 4263 | 94536
348.2.5 | 315-101-0101 | Электростанции передвижные мощностью до 4 кВт | маш.-ч | 9.1513 | 6882 | 62979
|  | в т.ч. затраты труда машинистов, экипаж 1 | чел.-ч | 9.1513 | 2985 | 27317
348.2.6 | 314-102-0101 | Краны на автомобильном ходу максимальной грузоподъёмностью 10 т | маш.-ч | 0.096096 | 13496 | 1297
|  | в т.ч. затраты труда машинистов, экипаж 1 | чел.-ч | 0.096096 | 4263 | 410
348.2.7 | 315-102-0102 | Компрессоры передвижные с двигателем внутреннего сгорания давлением до 686 кПа (7 атм), производительность 5 м³/мин | маш.-ч | 11.088 | 8857 | 98206
|  | в т.ч. затраты труда машинистов, экипаж 1 | чел.-ч | 11.088 | 2985 | 33098
348.2.8 | 331-101-0101 | Автомобили бортовые грузоподъёмностью до 5 т | маш.-ч | 0.14784 | 8708 | 1287
|  | в т.ч. затраты труда машинистов, экипаж 1 | чел.-ч | 0.14784 | 2985 | 441
348.3 |  | материалы, изделия и конструкции |  |  | 194562 | 128411
348.3.1 | 216-102-0401 | Известь хлорная ГОСТ 1692-85 марки А | т | 0.003498 | 520056 | 1819
348.3.2 | 217-603-0104 | Вода техническая | м³ | 58.08 | 147 | 8538
348.3.3 | 217-302-0105 | Электрод типа Э42А, Э46А, Э50А ГОСТ 9467-75, марки УОНИ-13/45 диаметром 4 мм | кг | 102.3 | 1154 | 118054
349 | 241-102-0219 ССЦ РК 8.04-08-2025 | Труба стальная электросварная прямошовная диаметром от 127 до 630 мм ГОСТ 10705-80 размерами 159х4,5 мм | м | 660 | 6178 | 4077480
350 | 222-519-0201 ССЦ РК 8.04-08-2025 | Опоры скользящие DN150 | т | 0.24024 | 1159425 | 278540
351 | 1124-0101-0307 ЭСН РК 8.04-01-2024 | Прокладка трубопровода в проходном канале, условное давление 1,6 МПа, температура до 150°С, диаметр труб 200 мм | км трубопровода | 0.21 | 8124465 | 1706138
Кзтр и Кэм=1,12
из них:
351.1 |  | затраты на труд рабочих |  |  | 5418765 | 1137941
|  | в том числе оплата труда рабочих |  |  | 2748265 | 577136
351.1.1 | 004-0144 | Затраты труда рабочих (средний разряд работы 4,4). Работы по устройству внутренних и наружных инженерных систем | чел.-ч | 179.4576 | 6341 | 1137941
351.2 |  | машины и механизмы |  |  | 2414988 | 507147
|  | в том числе оплата труда машинистов |  |  | 576705 | 121108
351.2.1 | 315-201-0102 | Агрегаты сварочные передвижные с дизельным двигателем, с номинальным сварочным током 250-400 А | маш.-ч | 53.1552 | 1430 | 76012
351.2.2 | 324-102-0101 | Трубоукладчики грузоподъёмность 6,3 т | маш.-ч | 15.9113 | 15646 | 248948
|  | в т.ч. затраты труда машинистов, экипаж 1 | чел.-ч | 15.9113 | 4263 | 67830
351.2.3 | 343-202-0101 | Машины шлифовальные электрические | маш.-ч | 7.7616 | 55 | 427
351.2.4 | 324-105-0102 | Агрегаты наполнительно-опрессовочные до 70 м³/ч | маш.-ч | 7.056 | 17080 | 120516
|  | в т.ч. затраты труда машинистов, экипаж 1 | чел.-ч | 7.056 | 4263 | 30080
351.2.5 | 315-101-0101 | Электростанции передвижные мощностью до 4 кВт | маш.-ч | 3.8808 | 6882 | 26708
|  | в т.ч. затраты труда машинистов, экипаж 1 | чел.-ч | 3.8808 | 2985 | 11584
351.2.6 | 314-102-0101 | Краны на автомобильном ходу максимальной грузоподъёмностью 10 т | маш.-ч | 0.1223 | 13496 | 1651
|  | в т.ч. затраты труда машинистов, экипаж 1 | чел.-ч | 0.1223 | 4263 | 521
351.2.7 | 315-102-0102 | Компрессоры передвижные с двигателем внутреннего сгорания давлением до 686 кПа (7 атм), производительность 5 м³/мин | маш.-ч | 3.528 | 8857 | 31248
|  | в т.ч. затраты труда машинистов, экипаж 1 | чел.-ч | 3.528 | 2985 | 10531
351.2.8 | 331-101-0101 | Автомобили бортовые грузоподъёмностью до 5 т | маш.-ч | 0.18816 | 8708 | 1639
|  | в т.ч. затраты труда машинистов, экипаж 1 | чел.-ч | 0.18816 | 2985 | 562
351.3 |  | материалы, изделия и конструкции |  |  | 290712 | 61050
351.3.1 | 216-102-0401 | Известь хлорная ГОСТ 1692-85 марки А | т | 0.02121 | 520056 | 11030
351.3.2 | 217-603-0104 | Вода техническая | м³ | 35.28 | 147 | 5186
351.3.3 | 217-302-0105 | Электрод типа Э42А, Э46А, Э50А ГОСТ 9467-75, марки УОНИ-13/45 диаметром 4 мм | кг | 38.85 | 1154 | 44833
352 | 241-102-0229 ССЦ РК 8.04-08-2025 | Труба стальная электросварная прямошовная диаметром от 127 до 630 мм ГОСТ 10705-80 размерами 219х6,0 мм | м | 210 | 11499 | 2414790
353 | 222-519-0201 ССЦ РК 8.04-08-2025 | Опоры скользящие DN200 | т | 0.18 | 1159425 | 208697
Антикоррозийная защита и тепловая изоляция
354 | 1113-0203-0519 ЭСН РК 8.04-01-2024 К=2 | Окраска поверхности металлической огрунтованной эмалью кремнийорганической КО-811 | м² | 1106 | 1071 | 1184526
Кзтр и Кэм=1,06
из них:
354.1 |  | затраты на труд рабочих |  |  | 150 | 165900
|  | в том числе оплата труда рабочих |  |  | 79 | 87374
354.1.1 | 003-0135 | Затраты труда рабочих (средний разряд работы 3,5). Работы отделочные и изоляционные | чел.-ч | 31.6537 | 5240 | 165865
354.2 |  | машины и механизмы |  |  | 8 | 8848
|  | в том числе оплата труда машинистов |  |  | 2 | 2212
354.2.1 | 314-502-0301 | Лебедки электрические тяговым усилием до 5,79 кН (0,59 т) | маш.-ч | 0.23447 | 40 | 9
354.2.2 | 314-503-0601 | Автопогрузчики, грузоподъёмность 5 т | маш.-ч | 0.23447 | 12144 | 2847
|  | в т.ч. затраты труда машинистов, экипаж 1 | чел.-ч | 0.23447 | 2985 | 700
354.2.3 | 331-101-0101 | Автомобили бортовые грузоподъёмностью до 5 т | маш.-ч | 0.23447 | 8708 | 2042
|  | в т.ч. затраты труда машинистов, экипаж 1 | чел.-ч | 0.23447 | 2985 | 700
354.2.4 | 313-402-0101 | Агрегаты окрасочные высокого давления для окраски поверхностей конструкций, 1 кВт | маш.-ч | 15.2407 | 198 | 3018
354.3 |  | материалы, изделия и конструкции |  |  | 913 | 1009778
354.3.1 | 236-104-0104 | Растворитель 646 ГОСТ 18188-72 | т | 0.08848 | 878462 | 77726
354.3.2 | 236-203-0204 | Эмаль термостойкая СТ РК 3262-2018 КО-811 | т | 0.42028 | 2218392 | 932346
355 | 1126-0101-0603 ЭСН РК 8.04-01-2024 | Теплоизоляция трубопроводов матами минераловатными прошивными безобкладочными и в обкладках марки 125, изделиями минераловатными с гофрированной структурой | м³ изоляции | 58.5 | 108163 | 6327536
Кзтр и Кэм=1,12
из них:
355.1 |  | затраты на труд рабочих |  |  | 91132 | 5331222
|  | в том числе оплата труда рабочих |  |  | 47699 | 2790392
355.1.1 | 003-0141 | Затраты труда рабочих (средний разряд работы 4,1). Работы отделочные и изоляционные | чел.-ч | 917.28 | 5812 | 5331231
355.2 |  | машины и механизмы |  |  | 4906 | 287001
|  | в том числе оплата труда машинистов |  |  | 1672 | 97812
355.2.1 | 324-106-0401 | Установки для изготовления бандажей, диафрагм, пряжек | маш.-ч | 42.588 | 41 | 1746
355.2.2 | 331-101-0101 | Автомобили бортовые грузоподъёмностью до 5 т | маш.-ч | 32.76 | 8708 | 285274
|  | в т.ч. затраты труда машинистов, экипаж 1 | чел.-ч | 32.76 | 2985 | 97789
355.3 |  | материалы, изделия и конструкции |  |  | 12125 | 709313
355.3.1 | 214-301-0205 | Лист алюминиевый ГОСТ 21631-76 марка АД1Н, толщиной 1 мм | кг | 11.7 | 2647 | 30970
355.3.2 | 214-209-0204 | Проволока стальная термически обработанная, оцинкованная ГОСТ 3282-74 диаметром 1,1 мм | кг | 58.5 | 943 | 55166
355.3.3 | 214-209-0206 | Проволока стальная термически обработанная, оцинкованная ГОСТ 3282-74 диаметром 1,6 мм | кг | 71.955 | 907 | 65263
355.3.4 | 214-105-0103 | Прокат листовой оцинкованный углеродистый ГОСТ 14918-2020 толщиной от 0,8 до 1,2 мм | т | 0.78975 | 474919 | 375067
355.3.5 | 217-102-0104 | Винт ГОСТ ISO 8992-2015 самонарезающий оцинкованный | т | 0.00234 | 2358157 | 5518
355.3.6 | 214-406-0101 | Лента стальная упаковочная, мягкая, нормальной точности 0,7х20-50 мм ГОСТ 3560-73 | кг | 620.1 | 286 | 177349
356 | 234-201-0305 ССЦ РК 8.04-08-2025 | Мат из минеральной ваты прошивной теплоизоляционный ГОСТ 21880-2011 без обкладки МП-100 толщиной 40 мм | м³ | 60.255 | 51061 | 3076681
357 | 1126-0103-0401 ЭСН РК 8.04-01-2024 | Обертывание поверхности изоляции рулонными материалами насухо с проклейкой швов | м² поверхности покрытия изоляции | 1815 | 1815 | 3294225
Кзтр и Кэм=1,12
из них:
357.1 |  | затраты на труд рабочих |  |  | 1635 | 2967525
|  | в том числе оплата труда рабочих |  |  | 856 | 1553640
357.1.1 | 003-0131 | Затраты труда рабочих (средний разряд работы 3,1). Работы отделочные и изоляционные | чел.-ч | 609.84 | 4866 | 2967481
357.2 |  | машины и механизмы |  |  | 46 | 83490
|  | в том числе оплата труда машинистов |  |  | 14 | 25410
357.2.1 | 321-201-0101 | Котлы битумные передвижные, 400 л | маш.-ч | 4.6754 | 1179 | 5512
357.2.2 | 324-106-0401 | Установки для изготовления бандажей, диафрагм, пряжек | маш.-ч | 25.6133 | 41 | 1050
357.2.3 | 331-101-0101 | Автомобили бортовые грузоподъёмностью до 5 т | маш.-ч | 8.741 | 8708 | 76117
|  | в т.ч. затраты труда машинистов, экипаж 1 | чел.-ч | 8.741 | 2985 | 26092
357.3 |  | материалы, изделия и конструкции |  |  | 134 | 243210
357.3.1 | 214-406-0101 | Лента стальная упаковочная, мягкая, нормальной точности 0,7х20-50 мм ГОСТ 3560-73 | кг | 853.05 | 286 | 243972
358 | 261-105-0190 ССЦ РК 8.04-08-2025 | Стеклопластик рулонный, марка РСТ-А-Л-В | 1000 м² | 2.0873 | 552642 | 1153502
Метод контроля УЗД
359 | 1339-0201-0504 ЭСН РК 8.04-02-2024 | Ультразвуковая дефектоскопия трубопровода одним преобразователем сварных соединений перлитного класса с двух сторон, прозвучивание поперечное, диаметр трубопровода 89 мм, толщина металла до 8 мм /76,89/ | стык | 64 | 3429 | 219456
Кзтр и Кэм=1,09
из них:
359.1 |  | затраты на труд рабочих |  |  | 3280 | 209920
|  | в том числе оплата труда рабочих |  |  | 1879 | 120256
359.1.1 | 007-0148 | Затраты труда рабочих (средний разряд работы 4,8). Работы по монтажу оборудования | чел.-ч | 34.88 | 6018 | 209908
359.2 |  | машины и механизмы |  |  | 33 | 2112
359.2.1 | 315-203-0301 | Дефектоскопы ультразвуковые | маш.-ч | 16.7424 | 125 | 2093
359.3 |  | материалы, изделия и конструкции |  |  | 116 | 7424
359.3.1 | 217-605-0201 | Масло моторное ГОСТ 17479.1-2015 для дизельных двигателей | т | 0.00384 | 501985 | 1928
359.3.2 | 261-107-0422 | Салфетки хлопчатобумажные | м² | 4.48 | 192 | 860
359.3.3 | 261-201-0332 | Краски маркировочные МКЭ-4 | кг | 0.64 | 740 | 474
359.3.4 | 217-701-0103 | Мел природный молотый ГОСТ 17498-72 | т | 0.0384 | 110645 | 4249
360 | 1339-0201-0507 ЭСН РК 8.04-02-2024 | Ультразвуковая дефектоскопия трубопровода одним преобразователем сварных соединений перлитного класса с двух сторон, прозвучивание поперечное, диаметр трубопровода 114 мм, толщина металла до 8 мм /108/ | стык | 102 | 4763 | 485826
Кзтр и Кэм=1,09
из них:
360.1 |  | затраты на труд рабочих |  |  | 4592 | 468384
|  | в том числе оплата труда рабочих |  |  | 2630 | 268260
360.1.1 | 007-0148 | Затраты труда рабочих (средний разряд работы 4,8). Работы по монтажу оборудования | чел.-ч | 77.826 | 6018 | 468357
360.2 |  | машины и механизмы |  |  | 46 | 4692
360.2.1 | 315-203-0301 | Дефектоскопы ультразвуковые | маш.-ч | 37.8012 | 125 | 4725
360.3 |  | материалы, изделия и конструкции |  |  | 125 | 12750
360.3.1 | 217-605-0201 | Масло моторное ГОСТ 17479.1-2015 для дизельных двигателей | т | 0.00714 | 501985 | 3584
360.3.2 | 261-107-0422 | Салфетки хлопчатобумажные | м² | 9.078 | 192 | 1743
360.3.3 | 261-201-0332 | Краски маркировочные МКЭ-4 | кг | 1.02 | 740 | 755
360.3.4 | 217-701-0103 | Мел природный молотый ГОСТ 17498-72 | т | 0.0612 | 110645 | 6771
361 | 1339-0201-0510 ЭСН РК 8.04-02-2024 | Ультразвуковая дефектоскопия трубопровода одним преобразователем сварных соединений перлитного класса с двух сторон, прозвучивание поперечное, диаметр трубопровода 194 мм, толщина металла до 8 мм /133,159/ | стык | 93 | 5465 | 508245
Кзтр и Кэм=1,09
из них:
361.1 |  | затраты на труд рабочих |  |  | 5248 | 488064
|  | в том числе оплата труда рабочих |  |  | 3006 | 279558
361.1.1 | 007-0148 | Затраты труда рабочих (средний разряд работы 4,8). Работы по монтажу оборудования | чел.-ч | 81.096 | 6018 | 488036
361.2 |  | машины и механизмы |  |  | 55 | 5115
361.2.1 | 315-203-0301 | Дефектоскопы ультразвуковые | маш.-ч | 40.548 | 125 | 5069
361.3 |  | материалы, изделия и конструкции |  |  | 162 | 15066
361.3.1 | 217-605-0201 | Масло моторное ГОСТ 17479.1-2015 для дизельных двигателей | т | 0.01116 | 501985 | 5602
361.3.2 | 261-107-0422 | Салфетки хлопчатобумажные | м² | 13.95 | 192 | 2678
361.3.3 | 261-201-0332 | Краски маркировочные МКЭ-4 | кг | 0.93 | 740 | 688
361.3.4 | 217-701-0103 | Мел природный молотый ГОСТ 17498-72 | т | 0.0558 | 110645 | 6174
362 | 1339-0201-0514 ЭСН РК 8.04-02-2024 | Ультразвуковая дефектоскопия трубопровода одним преобразователем сварных соединений перлитного класса с двух сторон, прозвучивание поперечное, диаметр трубопровода 299 мм, толщина металла до 8 мм /219/ | стык | 21 | 6851 | 143871
Кзтр и Кэм=1,09
из них:
362.1 |  | затраты на труд рабочих |  |  | 6560 | 137760
|  | в том числе оплата труда рабочих |  |  | 3757 | 78897
362.1.1 | 007-0148 | Затраты труда рабочих (средний разряд работы 4,8). Работы по монтажу оборудования | чел.-ч | 22.89 | 6018 | 137752
362.2 |  | машины и механизмы |  |  | 82 | 1722
362.2.1 | 315-203-0301 | Дефектоскопы ультразвуковые | маш.-ч | 13.734 | 125 | 1717
362.3 |  | материалы, изделия и конструкции |  |  | 209 | 4389
362.3.1 | 217-605-0201 | Масло моторное ГОСТ 17479.1-2015 для дизельных двигателей | т | 0.00378 | 501985 | 1898
362.3.2 | 261-107-0422 | Салфетки хлопчатобумажные | м² | 5.04 | 192 | 968
362.3.3 | 261-201-0332 | Краски маркировочные МКЭ-4 | кг | 0.21 | 740 | 155
362.3.4 | 217-701-0103 | Мел природный молотый ГОСТ 17498-72 | т | 0.0126 | 110645 | 1394
| Составил |  |  |  | Плевако К.А
(должность, подпись, расшифровка подписи)
| Проверил |  |  |  | Байрактар Л.И
(должность, подпись, расшифровка подписи)

## 124120207_QM
Ведомость материальных ресурсов и оборудования
к локальной смете № 2-02-00-02
Составлен(а) в ценах июня 2025 г. (АВС 2026.6)
Номер по порядку | Обоснование | Наименование ресурса | Единица измерения | Количество | Стоимость единицы измерения, тенге | Общая стоимость, тенге
1 | 2 | 3 | 4 | 5 | 6 | 7
I. Материалы
1 | 274-104-1103-0020 ПрСЦ 06.2026 № 1-3 | Труба напорная из сшитого полиэтилена PEX-A, армированная высокомодульным волокном, теплоизолированная пенополиуретаном, PN10, Tmax 95°С СТ РК 3156-2018 DN 225/315 | м | 512.07 | 263760 | 135063583
2 | 274-104-1103-0019 ПрСЦ 06.2026 № 1-3 | Труба напорная из сшитого полиэтилена PEX-A, армированная высокомодульным волокном, теплоизолированная пенополиуретаном, PN10, Tmax 95°С СТ РК 3156-2018 DN 160/225 | м | 426 | 131788 | 56141688
3 | 241-402-0216 ПрСЦ 06.2026 № 1-3 | Труба стальная прямошовная изолированная пенополиуретаном тип 2 в полиэтиленовой оболочке ГОСТ 30732-2006 размерами 426х7,0 мм | м | 691 | 75271 | 52012261
4 | 274-104-1103-0013 ПрСЦ 06.2026 № 1-3 | Труба напорная из сшитого полиэтилена PEX-A, армированная высокомодульным волокном, теплоизолированная пенополиуретаном, PN10, Tmax 95°С СТ РК 3156-2018 DN 110/160 | м | 622 | 79660 | 49548520
5 | 274-104-1103-0015 ПрСЦ 06.2026 № 1-3 | Труба напорная из сшитого полиэтилена PEX-A, армированная высокомодульным волокном, теплоизолированная пенополиуретаном, PN10, Tmax 95°С СТ РК 3156-2018 DN 125/180 | м | 503 | 95262 | 47916786
6 | 241-402-0122 ПрСЦ 06.2026 № 1-3 | Труба стальная прямошовная изолированная пенополиуретаном тип 1 в полиэтиленовой оболочке ГОСТ 30732-2006 размерами 325х7,0 мм | м | 868 | 44563 | 38680684
7 | 211-401-0101 ССЦ РК 8.04-08-2025 | Песок ГОСТ 8736-2014 природный | м³ | 6771.74 | 3990 | 27019243
8 | 242-202-2002 ПрСЦ 06.2026 № 1-3 | Кран шаровый из кованой стали, приварной, полнопроходной, с редуктором, возможна установка в камерах (помещениях), для систем теплоснабжения, Т до +160°С, PN 25 ГОСТ 21345-2005 DN 200 | шт. | 10 | 1829881 | 18298810
9 | 241-402-0213 ПрСЦ 06.2026 № 1-3 | Труба стальная прямошовная изолированная пенополиуретаном тип 2 в полиэтиленовой оболочке ГОСТ 30732-2006 размерами 219х6,0 мм | м | 560 | 29170 | 16335200
10 | 242-202-2003 ПрСЦ 06.2026 № 1-3 | Кран шаровый из кованой стали, приварной, полнопроходной, с редуктором, возможна установка в камерах (помещениях), для систем теплоснабжения, Т до +160°С, PN 25 ГОСТ 21345-2005 DN 250 | шт. | 4 | 4016234 | 16064936
11 | 274-104-1103-0011 ПрСЦ 06.2026 № 1-3 | Труба напорная из сшитого полиэтилена PEX-A, армированная высокомодульным волокном, теплоизолированная пенополиуретаном, PN10, Tmax 95°С СТ РК 3156-2018 DN 90/145 | м | 225 | 65527 | 14743575
12 | 242-202-2001 ПрСЦ 06.2026 № 1-3 | Кран шаровый из кованой стали, приварной, полнопроходной, с редуктором, возможна установка в камерах (помещениях), для систем теплоснабжения, Т до +160°С, PN 25 ГОСТ 21345-2005 DN 150 | шт. | 11 | 1311989 | 14431879
13 | 241-402-0121 ПрСЦ 06.2026 № 1-3 | Труба стальная прямошовная изолированная пенополиуретаном тип 1 в полиэтиленовой оболочке ГОСТ 30732-2006 размерами 273х7,0 мм | м | 359 | 39218 | 14079262
14 | 274-104-1103-0009 ПрСЦ 06.2026 № 1-3 | Труба напорная из сшитого полиэтилена PEX-A, армированная высокомодульным волокном, теплоизолированная пенополиуретаном, PN10, Tmax 95°С СТ РК 3156-2018 DN 75/125 | м | 277 | 48640 | 13473280
15 | 242-202-0607 ПрСЦ 06.2026 № 1-3 | Кран шаровый из кованой стали, приварной, полнопроходной, возможна установка в камерах (помещениях), для систем теплоснабжения, Т до +160°С, PN 25 ГОСТ 21345-2005 DN 100 | шт. | 27 | 401195 | 10832265
16 | 242-202-0603 ПрСЦ 06.2026 № 1-3 | Кран шаровый из кованой стали, приварной, полнопроходной, возможна установка в камерах (помещениях), для систем теплоснабжения, Т до +160°С, PN 25 ГОСТ 21345-2005 DN 40 | шт. | 46 | 151772 | 6981512
17 | 242-202-0606 ПрСЦ 06.2026 № 1-3 | Кран шаровый из кованой стали, приварной, полнопроходной, возможна установка в камерах (помещениях), для систем теплоснабжения, Т до +160°С, PN 25 ГОСТ 21345-2005 DN 80 | шт. | 26 | 265656 | 6907056
18 | 242-403-0311 ПрСЦ 06.2026 № 1-3 | Компенсатор сильфонный осевой односекционный под приварку, в ППУ/ПЭ изоляции, Т от -260°С до +850°С, PN 16 ГОСТ 27036-86 DN 400 | шт. | 8 | 802757 | 6422056
19 | 242-403-0309 ПрСЦ 06.2026 № 1-3 | Компенсатор сильфонный осевой односекционный под приварку, в ППУ/ПЭ изоляции, Т от -260°С до +850°С, PN 16 ГОСТ 27036-86 DN 300 | шт. | 10 | 612444 | 6124440
20 | 242-202-0608 ПрСЦ 06.2026 № 1-3 | Кран шаровый из кованой стали, приварной, полнопроходной, возможна установка в камерах (помещениях), для систем теплоснабжения, Т до +160°С, PN 25 ГОСТ 21345-2005 DN 125 | шт. | 9 | 675120 | 6076080
21 | 241-601-0516 | Фитинг обжимной под сварку 225 | шт | 13 | 340386.43 | 4425024
22 | 241-102-0219 ССЦ РК 8.04-08-2025 | Труба стальная электросварная прямошовная диаметром от 127 до 630 мм ГОСТ 10705-80 размерами 159х4,5 мм | м | 672 | 6178 | 4151616
23 | 241-408-0205 ССЦ РК 8.04-08-2025 | Муфта термоусаживаемая электросварная с комплектом изоляции стыков ГОСТ 30732-2006 длиной до 700 мм, диаметром 630 мм | комплект | 86 | 48226 | 4147436
24 | 274-104-1103-0007 ПрСЦ 06.2026 № 1-3 | Труба напорная из сшитого полиэтилена PEX-A, армированная высокомодульным волокном, теплоизолированная пенополиуретаном, PN10, Tmax 95°С СТ РК 3156-2018 DN 63/110 | м | 108 | 38362 | 4143096
25 | 242-403-0308 ПрСЦ 06.2026 № 1-3 | Компенсатор сильфонный осевой односекционный под приварку, в ППУ/ПЭ изоляции, Т от -260°С до +850°С, PN 16 ГОСТ 27036-86 DN 250 | шт. | 8 | 497531 | 3980248
26 | 241-408-0115 | Комплект изоляции стыка 315х315 L=1300 | шт | 39 | 101558.86 | 3960796
27 | 241-402-0209 ПрСЦ 06.2026 № 1-3 | Труба стальная прямошовная изолированная пенополиуретаном тип 2 в полиэтиленовой оболочке ГОСТ 30732-2006 размерами 108х4,0 мм | м | 378 | 10403 | 3932334
28 | 241-102-0177 ССЦ РК 8.04-08-2025 | Труба стальная электросварная прямошовная диаметром от 15 до 114 мм ГОСТ 10705-80 размерами 108х4,0 мм | м | 1074 | 3614 | 3881436
29 | 241-402-0116 ПрСЦ 06.2026 № 1-3 | Труба стальная прямошовная изолированная пенополиуретаном тип 1 в полиэтиленовой оболочке ГОСТ 30732-2006 размерами 159х4,5 мм | м | 244 | 15195 | 3707580
30 | 241-229-0112 | Уплотнитель стеновой 315 | шт | 121.08 | 26007.2 | 3148952
31 | 241-408-0112 ССЦ РК 8.04-08-2025 | Муфта термоусаживаемая из полиэтилена с комплектом изоляции стыков ГОСТ 30732-2006 длиной до 650 мм, диаметром 450 мм | комплект | 114 | 27319 | 3114366
32 | 234-201-0305 ССЦ РК 8.04-08-2025 | Мат из минеральной ваты прошивной теплоизоляционный ГОСТ 21880-2011 без обкладки МП-100 толщиной 40 мм | м³ | 60.873 | 51061 | 3108236
33 | 235-202-0406 | Пена для изоляции №10 | шт | 41 | 75699.72 | 3103689
34 | 241-411-0112 ССЦ РК 8.04-08-2025 | Неподвижная опора стальная изолированная пенополиуретаном в полиэтиленовой оболочке тип 1 ППУ-ПЭ ГОСТ 30732-2006 размерами 325-650х40-1 | шт. | 6 | 486926 | 2921556
35 | 242-202-0601 ПрСЦ 06.2026 № 1-3 | Кран шаровый из кованой стали, приварной, полнопроходной, возможна установка в камерах (помещениях), для систем теплоснабжения, Т до +160°С, PN 25 ГОСТ 21345-2005 DN 25 | шт. | 33 | 82174 | 2711742
36 | 241-411-0113 ССЦ РК 8.04-08-2025 | Неподвижная опора стальная изолированная пенополиуретаном в полиэтиленовой оболочке тип 1 ППУ-ПЭ ГОСТ 30732-2006 размерами 426-750х40-1 | шт. | 4 | 665791 | 2663164
37 | 241-102-0229 ССЦ РК 8.04-08-2025 | Труба стальная электросварная прямошовная диаметром от 127 до 630 мм ГОСТ 10705-80 размерами 219х6,0 мм | м | 226 | 11499 | 2598774
38 | 241-601-0517 | Фитинг обжимной под сварку 160 | шт | 12 | 200575.03 | 2406900
39 | 242-202-0604 ПрСЦ 06.2026 № 1-3 | Кран шаровый из кованой стали, приварной, полнопроходной, возможна установка в камерах (помещениях), для систем теплоснабжения, Т до +160°С, PN 25 ГОСТ 21345-2005 DN 50 | шт. | 14 | 171268 | 2397752
40 | 242-202-0605 ПрСЦ 06.2026 № 1-3 | Кран шаровый из кованой стали, приварной, полнопроходной, возможна установка в камерах (помещениях), для систем теплоснабжения, Т до +160°С, PN 25 ГОСТ 21345-2005 DN 65 | шт. | 10 | 234417 | 2344170
41 | 241-411-0111 ССЦ РК 8.04-08-2025 | Неподвижная опора стальная изолированная пенополиуретаном в полиэтиленовой оболочке тип 1 ППУ-ПЭ ГОСТ 30732-2006 размерами 273-550х30-1 | шт. | 6 | 368095 | 2208570
42 | 242-403-0307 ПрСЦ 06.2026 № 1-3 | Компенсатор сильфонный осевой односекционный под приварку, в ППУ/ПЭ изоляции, Т от -260°С до +850°С, PN 16 ГОСТ 27036-86 DN 200 | шт. | 6 | 341139 | 2046834
43 | 241-109-0367 ССЦ РК 8.04-08-2025 | Труба стальная бесшовная холоднодеформированная из коррозионно-стойкой стали марки 10Х17Н13М2Т ГОСТ 9941-81 размерами 219х6,0 мм | м | 16 | 122710 | 1963360
44 | 241-405-0210 ССЦ РК 8.04-08-2025 | Отвод стальной на 90° изолированный пенополиуретаном в полиэтиленовой оболочке тип 2 ППУ-ПЭ ГОСТ 30732-2006 размерами 426х7,0 мм | шт. | 8 | 243769 | 1950152
45 | 241-601-0515 | Фитинг обжимной под сварку 110 | шт | 15 | 121151.56 | 1817273
46 | 241-405-0207 ССЦ РК 8.04-08-2025 | Отвод стальной на 90° изолированный пенополиуретаном в полиэтиленовой оболочке тип 2 ППУ-ПЭ ГОСТ 30732-2006 размерами 219х6,0 мм | шт. | 14 | 121395 | 1699530
47 | 241-405-0112 ССЦ РК 8.04-08-2025 | Отвод стальной на 90° изолированный пенополиуретаном в полиэтиленовой оболочке тип 1 ППУ-ПЭ ГОСТ 30732-2006 размерами 325х7,0 мм | шт. | 10 | 142026 | 1420260
48 | 242-202-0602 ПрСЦ 06.2026 № 1-3 | Кран шаровый из кованой стали, приварной, полнопроходной, возможна установка в камерах (помещениях), для систем теплоснабжения, Т до +160°С, PN 25 ГОСТ 21345-2005 DN 32 | шт. | 10 | 140585 | 1405850
49 | 241-408-0110 ССЦ РК 8.04-08-2025 | Муфта термоусаживаемая из полиэтилена с комплектом изоляции стыков ГОСТ 30732-2006 длиной до 650 мм, диаметром 355 мм | комплект | 78 | 17897 | 1395966
50 | 234-204-0108 ССЦ РК 8.04-08-2025 | Мат дублированный из сшитого вспененного полиэтилена для тепло, звуко и гидроизоляции толщиной 45 мм, плотностью 33 кг/м³ | м² | 186 | 7128 | 1325808
51 | 241-102-0209 ССЦ РК 8.04-08-2025 | Труба стальная электросварная прямошовная диаметром от 127 до 630 мм ГОСТ 10705-80 размерами 133х4,0 мм | м | 285 | 4595 | 1309575
52 | 241-102-0162 ССЦ РК 8.04-08-2025 | Труба стальная электросварная прямошовная диаметром от 15 до 114 мм ГОСТ 10705-80 размерами 89х4,0 мм | м | 441.37 | 2911 | 1284828
53 | 241-601-0512 | Фитинг обжимной под сварку 125 | шт | 8 | 145749.2 | 1165994
54 | 234-201-0307 ССЦ РК 8.04-08-2025 | Мат из минеральной ваты прошивной теплоизоляционный ГОСТ 21880-2011 без обкладки МП-100 толщиной 80 мм, 120 мм | м³ | 20.703 | 51061 | 1057116
55 | 236-203-0204 ССЦ РК 8.04-08-2025 | Эмаль термостойкая СТ РК 3262-2018 КО-811 | т | 0.47424 | 2218392 | 1052050
56 | 241-402-0114 ПрСЦ 06.2026 № 1-3 | Труба стальная прямошовная изолированная пенополиуретаном тип 1 в полиэтиленовой оболочке ГОСТ 30732-2006 размерами 133х4,0 мм | м | 80 | 12649 | 1011920
57 | 241-408-0111 ССЦ РК 8.04-08-2025 | Муфта термоусаживаемая из полиэтилена с комплектом изоляции стыков ГОСТ 30732-2006 длиной до 650 мм, диаметром 400 мм | комплект | 44 | 22998 | 1011912
58 | 218-103-0208 ССЦ РК 8.04-08-2025 | Каболка 60 | т | 2.1965 | 423648 | 930550
59 | 241-109-0351 ССЦ РК 8.04-08-2025 | Труба стальная бесшовная холоднодеформированная из коррозионно-стойкой стали марки 10Х17Н13М2Т ГОСТ 9941-81 размерами 108х4,0 мм | м | 20 | 44916 | 898320
60 | 241-112-0249 ССЦ РК 8.04-08-2025 | Отвод бесшовный приварной крутоизогнутый 90°, наружным диаметром от 114 до 1220 мм ГОСТ 17380-2001 (ГОСТ 17375-2001) размерами 530х10,0 мм | шт. | 5 | 174375 | 871875
61 | 241-109-0363 ССЦ РК 8.04-08-2025 | Труба стальная бесшовная холоднодеформированная из коррозионно-стойкой стали марки 10Х17Н13М2Т ГОСТ 9941-81 размерами 159х4,5 мм | м | 13 | 66989 | 870857
62 | 242-403-0306 ПрСЦ 06.2026 № 1-3 | Компенсатор сильфонный осевой односекционный под приварку, в ППУ/ПЭ изоляции, Т от -260°С до +850°С, PN 16 ГОСТ 27036-86 DN 150 | шт. | 4 | 214464 | 857856
63 | 242-403-0304 ПрСЦ 06.2026 № 1-3 | Компенсатор сильфонный осевой односекционный под приварку, в ППУ/ПЭ изоляции, Т от -260°С до +850°С, PN 16 ГОСТ 27036-86 DN 100 | шт. | 6 | 139313 | 835878
64 | 241-418-0118 ССЦ РК 8.04-08-2025 | Заглушка изоляции металлическая диаметром 426 мм защитным покрытием толщиной 630 мм | шт. | 16 | 49936 | 798976
65 | 241-405-0204 ССЦ РК 8.04-08-2025 | Отвод стальной на 90° изолированный пенополиуретаном в полиэтиленовой оболочке тип 2 ППУ-ПЭ ГОСТ 30732-2006 размерами 108х4,0 мм | шт. | 18 | 43471 | 782478
66 | 241-601-0517 | Фитинг обжимной под сварку 75 | шт | 9 | 84214.45 | 757930
67 | 241-418-0116 ССЦ РК 8.04-08-2025 | Заглушка изоляции металлическая диаметром 325 мм защитным покрытием толщиной 450 мм | шт. | 24 | 31120 | 746880
68 | 241-109-0371 ССЦ РК 8.04-08-2025 | Труба стальная бесшовная холоднодеформированная из коррозионно-стойкой стали марки 10Х17Н13М2Т ГОСТ 9941-81 размерами 273х8,0 мм | м | 3.5 | 206831 | 723909
69 | 241-601-0516 | Фитинг обжимной под сварку 90 | шт | 7 | 92528.06 | 647696
70 | 242-207-4001 ПрСЦ 06.2026 № 1-3 | Кран латунный регулирующий трехходовой, для систем отопления, Т до +150°С, PN 10, марки КРТПП ГОСТ 21345-2005 DN 15 | шт. | 112 | 5439 | 609168
71 | 241-102-0251 ССЦ РК 8.04-08-2025 | Труба стальная электросварная прямошовная диаметром от 127 до 630 мм ГОСТ 10705-80 размерами 426х7,0 мм | м | 19.5 | 30661 | 597890
72 | 241-408-0118 | Комплект изоляции стыка 200х200 L=600 | шт | 8 | 72438.98 | 579512
73 | 241-102-0241 ССЦ РК 8.04-08-2025 | Труба стальная электросварная прямошовная диаметром от 127 до 630 мм ГОСТ 10705-80 размерами 325х7,0 мм | м | 26.5 | 21796 | 577594
74 | 241-109-0358 ССЦ РК 8.04-08-2025 | Труба стальная бесшовная холоднодеформированная из коррозионно-стойкой стали марки 10Х17Н13М2Т ГОСТ 9941-81 размерами 133х4,0 мм | м | 11 | 49624 | 545864
75 | 214-406-0101 ССЦ РК 8.04-08-2025 | Лента стальная упаковочная, мягкая, нормальной точности 0,7х20-50 мм ГОСТ 3560-73 | кг | 1857.54 | 286 | 531256
76 | 241-102-0153 ССЦ РК 8.04-08-2025 | Труба стальная электросварная прямошовная диаметром от 15 до 114 мм ГОСТ 10705-80 размерами 76х3,5 мм | м | 242.4 | 2179 | 528190
77 | 235-202-0405 | Пена для изоляции №7 | шт | 19 | 27557.13 | 523585
78 | 214-105-0103 ССЦ РК 8.04-08-2025 | Прокат листовой оцинкованный углеродистый ГОСТ 14918-2020 толщиной от 0,8 до 1,2 мм | т | 1.0692 | 474919 | 507783
79 | 241-502-0102 ССЦ РК 8.04-08-2025 | Труба чугунная канализационная с раструбом ГОСТ 6942-98 диаметром 100 мм | м | 20 | 25130 | 502600
80 | 241-109-0342 ССЦ РК 8.04-08-2025 | Труба стальная бесшовная холоднодеформированная из коррозионно-стойкой стали марки 10Х17Н13М2Т ГОСТ 9941-81 размерами 76х4,0 мм | м | 17 | 27783 | 472311
81 | 217-302-0105 ССЦ РК 8.04-08-2025 | Электрод типа Э42А, Э46А, Э50А ГОСТ 9467-75, марки УОНИ-13/45 диаметром 4 мм | кг | 352.5868 | 1154 | 406885
82 | 241-405-0109 ССЦ РК 8.04-08-2025 | Отвод стальной на 90° изолированный пенополиуретаном в полиэтиленовой оболочке тип 1 ППУ-ПЭ ГОСТ 30732-2006 размерами 159х4,5 мм | шт. | 6 | 67176 | 403056
83 | 241-102-0235 ССЦ РК 8.04-08-2025 | Труба стальная электросварная прямошовная диаметром от 127 до 630 мм ГОСТ 10705-80 размерами 273х7,0 мм | м | 22 | 18272 | 401984
84 | 241-418-0114 ССЦ РК 8.04-08-2025 | Заглушка изоляции металлическая диаметром 219 мм защитным покрытием толщиной 355 мм | шт. | 14 | 28561 | 399854
85 | 241-408-0105 ССЦ РК 8.04-08-2025 | Муфта термоусаживаемая из полиэтилена с комплектом изоляции стыков ГОСТ 30732-2006 длиной до 600 мм, диаметром 200 мм | комплект | 50 | 7979 | 398950
86 | 241-418-0115 ССЦ РК 8.04-08-2025 | Заглушка изоляции металлическая диаметром 273 мм защитным покрытием толщиной 400 мм | шт. | 16 | 23591 | 377456
87 | 249-101-0601 ССЦ РК 8.04-08-2025 | Маркировочная лента. Лента сигнальная предостерегающая о пролегающих подземных коммуникациях "Теплосеть", "Канализация","Водопровод" размерами 150 м х 0,2 м | м | 5750 | 63 | 362250
88 | 222-519-0201 ССЦ РК 8.04-08-2025 | Опоры скользящие DN100 | т | 0.3096 | 1159425 | 358958
89 | 241-109-0346 ССЦ РК 8.04-08-2025 | Труба стальная бесшовная холоднодеформированная из коррозионно-стойкой стали марки 10Х17Н13М2Т ГОСТ 9941-81 размерами 89х4,0 мм | м | 10 | 32761 | 327610
90 | 241-113-0234 ССЦ РК 8.04-08-2025 | Тройник приварной бесшовный переходной ГОСТ 17380-2001 (ГОСТ 17376-2001) размерами 325х8,0-219х6,0 мм | шт. | 6 | 54016 | 324096
91 | 241-408-0122 | Комплект изоляции стыка 145х145 L=600 | шт | 6 | 53819.37 | 322916
92 | 241-408-0107 ССЦ РК 8.04-08-2025 | Муфта термоусаживаемая из полиэтилена с комплектом изоляции стыков ГОСТ 30732-2006 длиной до 600 мм, диаметром 250 мм | комплект | 28 | 11483 | 321524
93 | 241-112-0238 ССЦ РК 8.04-08-2025 | Отвод бесшовный приварной крутоизогнутый 90°, наружным диаметром от 114 до 1220 мм ГОСТ 17380-2001 (ГОСТ 17375-2001) размерами 325х10,0 мм | шт. | 5 | 62994 | 314970
94 | 241-102-0255 ССЦ РК 8.04-08-2025 | Труба стальная электросварная прямошовная диаметром от 127 до 630 мм ГОСТ 10705-80 размерами 530х7,0 мм | м | 8 | 38289 | 306312
95 | 241-418-0112 ССЦ РК 8.04-08-2025 | Заглушка изоляции металлическая диаметром 159 мм защитным покрытием толщиной 250 мм | шт. | 20 | 14616 | 292320
96 | 222-519-0201 ССЦ РК 8.04-08-2025 | Опоры скользящие DN150 | т | 0.24024 | 1159425 | 278540
97 | 218-103-0201 ССЦ РК 8.04-08-2025 | Ветошь СТ РК 1160-2002 | кг | 230.1666 | 1103 | 253874
98 | 242-202-1102 ПрСЦ 06.2026 № 1-3 | Кран шаровый, из кованой стали, приварной, полнопроходной, возможна установка в камерах (помещениях), для систем теплоснабжения, Т до +160°С, PN 40 ГОСТ 21345-2005 DN 20 | шт. | 3 | 82173 | 246519
99 | 241-418-0110 ССЦ РК 8.04-08-2025 | Заглушка изоляции металлическая диаметром 108 мм защитным покрытием толщиной 200 мм | шт. | 22 | 11191 | 246202
100 | 241-405-0111 ССЦ РК 8.04-08-2025 | Отвод стальной на 90° изолированный пенополиуретаном в полиэтиленовой оболочке тип 1 ППУ-ПЭ ГОСТ 30732-2006 размерами 273х7,0 мм | шт. | 2 | 121947 | 243894
101 | 241-113-0230 ССЦ РК 8.04-08-2025 | Тройник приварной бесшовный переходной ГОСТ 17380-2001 (ГОСТ 17376-2001) размерами 273х8,0-159х8,0 мм | шт. | 6 | 39524 | 237144
102 | 241-229-0115 | Уплотнитель стеновой 145 | шт | 28 | 8447.98 | 236543
103 | 241-408-0120 | Комплект изоляции стыка 160х160 L=600 | шт | 4 | 56865.3 | 227461
104 | 241-112-0246 ССЦ РК 8.04-08-2025 | Отвод бесшовный приварной крутоизогнутый 90°, наружным диаметром от 114 до 1220 мм ГОСТ 17380-2001 (ГОСТ 17375-2001) размерами 426х10,0 мм | шт. | 2 | 113025 | 226050
105 | 217-603-0104 ССЦ РК 8.04-08-2025 | Вода техническая | м³ | 1502.0365 | 147 | 220799
106 | 241-405-0108 ССЦ РК 8.04-08-2025 | Отвод стальной на 90° изолированный пенополиуретаном в полиэтиленовой оболочке тип 1 ППУ-ПЭ ГОСТ 30732-2006 размерами 133х4,0 мм | шт. | 4 | 54333 | 217332
107 | 261-107-0567 ССЦ РК 8.04-08-2025 | Электроды, d=4 мм, Э42 СТ РК ISO 2560-2012 | т | 0.77064 | 278998 | 215007
108 | 222-519-0201 ССЦ РК 8.04-08-2025 | Опоры скользящие DN200 | т | 0.18 | 1159425 | 208697
109 | 241-408-0123 | Комплект изоляции стыка 125х125 L=600 | шт | 4 | 51476.94 | 205908
110 | 218-103-0203 ССЦ РК 8.04-08-2025 | Бумага шлифовальная двухслойная с зернистостью 40/25 ГОСТ 13344-79 | м² | 47.5643 | 4057 | 192968
111 | 241-513-0102 ССЦ РК 8.04-08-2025 | Патрубок ГОСТ 6942-98 диаметром 100 мм | шт. | 10 | 17050 | 170500
112 | 222-519-0201 ССЦ РК 8.04-08-2025 | Опоры скользящие DN80 | т | 0.1368 | 1159425 | 158609
113 | 241-405-0309 ССЦ РК 8.04-08-2025 | Отвод стальной на 90° изолированный пенополиуретаном в стальной оболочке тип 1 ППУ-ОЦ ГОСТ 30732-2020 размерами 159х4,5 мм | шт. | 2 | 72135 | 144270
114 | 241-229-0117 | Уплотнитель стеновой 110 | шт | 20 | 7179.62 | 143592
115 | 241-408-0106 ССЦ РК 8.04-08-2025 | Муфта термоусаживаемая из полиэтилена с комплектом изоляции стыков ГОСТ 30732-2006 длиной до 600 мм, диаметром 225 мм | комплект | 14 | 9747 | 136458
116 | 222-519-0201 ССЦ РК 8.04-08-2025 | Опоры скользящие DN125 | т | 0.11284 | 1159425 | 130830
117 | 241-601-0518 | Фитинг обжимной под сварку 63 | шт | 2 | 65037.69 | 130075
118 | 241-229-0113 | Уплотнитель стеновой 200 | шт | 12 | 10299.15 | 123590
119 | 217-301-0107 ССЦ РК 8.04-08-2025 | Электрод типа Э38, Э42, Э46, Э50 ГОСТ 9467-75, марки АНО-4 диаметром 6 мм | кг | 54.504 | 2108 | 114894
120 | 241-229-0114 | Уплотнитель стеновой 160 | шт | 12 | 9568.27 | 114819
121 | 261-301-0254 ССЦ РК 8.04-08-2025 | Тройник 530х8-325х8 .Фасонные части стальные сварные, d до 800 мм | т | 0.2544 | 449705 | 114405
122 | 241-408-0121 | Комплект изоляции стыка 160х160 L=900 | шт | 2 | 56865.3 | 113731
123 | 222-519-0201 ССЦ РК 8.04-08-2025 | Опоры скользящие DN65 | т | 0.096 | 1159425 | 111305
124 | 241-112-0228 ССЦ РК 8.04-08-2025 | Отвод бесшовный приварной крутоизогнутый 90°, наружным диаметром от 114 до 1220 мм ГОСТ 17380-2001 (ГОСТ 17375-2001) размерами 219х8,0 мм | шт. | 6 | 18505 | 111030
125 | 241-418-0111 ССЦ РК 8.04-08-2025 | Заглушка изоляции металлическая диаметром 133 мм защитным покрытием толщиной 225 мм | шт. | 8 | 13373 | 106984
126 | 241-108-0111 ССЦ РК 8.04-08-2025 | Труба стальная бесшовная горячедеформированная из стали марки 15, 20 диаметром от 20 до 108 мм ГОСТ 8731-74 размерами 38х4,0 мм | м | 31.31 | 3300 | 103323
127 | 241-229-0116 | Уплотнитель стеновой 125 | шт | 14 | 7179.62 | 100515
128 | 249-101-0601 ССЦ РК 8.04-08-2025 | Лента сигнальная предостерегающая о пролегающих подземных коммуникациях "Теплосеть", "Канализация","Водопровод" размерами 150 м х 0,2 м | м | 1470 | 63 | 92610
129 | 214-209-0206 ССЦ РК 8.04-08-2025 | Проволока стальная термически обработанная, оцинкованная ГОСТ 3282-74 диаметром 1,6 мм | кг | 100.4607 | 907 | 91118
130 | 241-108-0240 ССЦ РК 8.04-08-2025 | Труба стальная бесшовная горячедеформированная из стали марки 15, 20 диаметром от 114 до 426 мм ГОСТ 8731-74 размерами 325х8,0 мм | м | 1.8 | 50397 | 90715
131 | 241-108-0114 ССЦ РК 8.04-08-2025 | Труба стальная бесшовная горячедеформированная из стали марки 15, 20 диаметром от 20 до 108 мм ГОСТ 8731-74 размерами 45х3,5 мм | м | 25.25 | 3527 | 89057
132 | 236-104-0104 ССЦ РК 8.04-08-2025 | Растворитель 646 ГОСТ 18188-72 | т | 0.09984 | 878462 | 87706
133 | 241-405-0307 ССЦ РК 8.04-08-2025 | Отвод стальной на 90° изолированный пенополиуретаном в стальной оболочке тип 1 ППУ-ОЦ ГОСТ 30732-2006 размерами 108х4,0 мм | шт. | 2 | 42527 | 85054
134 | 261-301-0310 ССЦ РК 8.04-08-2025 | Штуцеры длиной 200 мм | шт. | 112 | 755 | 84560
135 | 217-605-0104 ССЦ РК 8.04-08-2025 | Пропан-бутан, смесь техническая ГОСТ 34858-2022 | кг | 350.6361 | 241 | 84503
136 | 241-113-0232 ССЦ РК 8.04-08-2025 | Тройник приварной бесшовный переходной ГОСТ 17380-2001 (ГОСТ 17376-2001) размерами 273х8,0-219х8,0 мм | шт. | 2 | 39529 | 79058
137 | 241-112-0149 ССЦ РК 8.04-08-2025 | Отвод бесшовный приварной крутоизогнутый 90°, наружным диаметром от 15 до 114 мм ГОСТ 17380-2001 (ГОСТ 17375-2001) размерами 108х6,0 мм | шт. | 20 | 3765 | 75300
138 | 241-112-0234 ССЦ РК 8.04-08-2025 | Отвод бесшовный приварной крутоизогнутый 90°, наружным диаметром от 114 до 1220 мм ГОСТ 17380-2001 (ГОСТ 17375-2001) размерами 273х9,0 мм | шт. | 2 | 37394 | 74788
139 | 214-209-0204 ССЦ РК 8.04-08-2025 | Проволока стальная термически обработанная, оцинкованная ГОСТ 3282-74 диаметром 1,1 мм | кг | 79.2 | 943 | 74686
140 | 241-112-0208 ССЦ РК 8.04-08-2025 | Отвод бесшовный приварной крутоизогнутый 90°, наружным диаметром от 114 до 1220 мм ГОСТ 17380-2001 (ГОСТ 17375-2001) размерами 133х6,0 мм | шт. | 12 | 6120 | 73440
141 | 241-114-0226 ССЦ РК 8.04-08-2025 | Переход концентрический приварной из углеродистой и низколегированной стали, наружным диаметром от 219 до 530 мм ГОСТ 17380-2001 (ГОСТ 17378-2001) размерами 426х10,0-377х10,0 мм | шт. | 2 | 34329 | 68658
142 | 241-112-0215 ССЦ РК 8.04-08-2025 | Отвод бесшовный приварной крутоизогнутый 90°, наружным диаметром от 114 до 1220 мм ГОСТ 17380-2001 (ГОСТ 17375-2001) размерами 159х6,0 мм | шт. | 8 | 8546 | 68368
143 | 235-202-0404 | Пена для изоляции №4 | шт | 4 | 16042.68 | 64171
144 | 236-104-0107 ССЦ РК 8.04-08-2025 | Ацетон | т | 0.028094 | 2179535 | 61232
145 | 241-405-0305 ССЦ РК 8.04-08-2025 | Отвод стальной на 90° изолированный пенополиуретаном в стальной оболочке тип 1 ППУ-ОЦ ГОСТ 30732-2006 размерами 76х3,0 мм | шт. | 2 | 29627 | 59254
146 | 241-114-0222 ССЦ РК 8.04-08-2025 | Переход концентрический приварной из углеродистой и низколегированной стали, наружным диаметром от 219 до 530 мм ГОСТ 17380-2001 (ГОСТ 17378-2001) размерами 325х8,0-273х8,0 мм | шт. | 4 | 14680 | 58720
147 | 217-701-0103 ССЦ РК 8.04-08-2025 | Мел природный молотый ГОСТ 17498-72 | т | 0.5184 | 110645 | 57358
148 | 241-408-0125 | Комплект изоляции стыка 145х145 L=800 | шт | 1 | 53819.37 | 53819
149 | 217-605-0201 ССЦ РК 8.04-08-2025 | Масло моторное ГОСТ 17479.1-2015 для дизельных двигателей | т | 0.10321 | 501985 | 51810
150 | 241-112-0232 ССЦ РК 8.04-08-2025 | Отвод бесшовный приварной крутоизогнутый 90°, наружным диаметром от 114 до 1220 мм ГОСТ 17380-2001 (ГОСТ 17375-2001) размерами 273х7,0 мм | шт. | 1 | 44150 | 44150
151 | 241-229-0118 | Уплотнитель стеновой 100 | шт | 6 | 7179.62 | 43078
152 | 235-201-0701 ССЦ РК 8.04-08-2025 | Мастика битумно-резиновая изоляционная для горячего применения ГОСТ 15836-79 марки МБР | кг | 42.645 | 987 | 42091
153 | 214-301-0205 ССЦ РК 8.04-08-2025 | Лист алюминиевый ГОСТ 21631-76 марка АД1Н, толщиной 1 мм | кг | 15.84 | 2647 | 41928
154 | 217-603-0103 ССЦ РК 8.04-08-2025 | Вода питьевая ГОСТ 2874-82 | м³ | 118.1116 | 354 | 41812
155 | 241-112-0141 ССЦ РК 8.04-08-2025 | Отвод бесшовный приварной крутоизогнутый 90°, наружным диаметром от 15 до 114 мм ГОСТ 17380-2001 (ГОСТ 17375-2001) размерами 89х5,0 мм | шт. | 21 | 1986 | 41706
156 | 261-301-0254 ССЦ РК 8.04-08-2025 | Переход К-2-530х12-426х10.Фасонные части стальные сварные, d до 800 мм | т | 0.092 | 449705 | 41373
157 | 241-114-0213 ССЦ РК 8.04-08-2025 | Переход концентрический приварной из углеродистой и низколегированной стали, наружным диаметром от 219 до 530 мм ГОСТ 17380-2001 (ГОСТ 17378-2001) размерами 219х6,0-159х6,0 мм | шт. | 7 | 5821 | 40747
158 | 241-402-0309 ПрСЦ 06.2026 № 1-3 | Труба стальная прямошовная изолированная пенополиуретаном в оцинкованной оболочке ГОСТ 30732-2020 размерами 159х4,5 мм | м | 2.5 | 16057 | 40143
159 | 241-112-0226 ССЦ РК 8.04-08-2025 | Отвод бесшовный приварной крутоизогнутый 90°, наружным диаметром от 114 до 1220 мм ГОСТ 17380-2001 (ГОСТ 17375-2001) размерами 219х6,0 мм | шт. | 2 | 18087 | 36174
160 | 214-208-0103 ССЦ РК 8.04-08-2025 | Прокат сортовой стальной горячекатаный полосовой из углеродистой стали ГОСТ 535-2005 шириной от 80 до 200 мм, толщиной от 5 до 60 мм | т | 0.083076 | 431645 | 35859
161 | 241-102-0139 ССЦ РК 8.04-08-2025 | Труба стальная электросварная прямошовная диаметром от 15 до 114 мм ГОСТ 10705-80 размерами 57х3,5 мм | м | 19.19 | 1603 | 30762
162 | 241-412-0107 ПрСЦ 06.2026 № 1-3 | Опора скользящая стальная изолированная пенополиуретаном в полиэтиленовой оболочке тип 1 ППУ-ПЭ ГОСТ 30732-2006 диаметром 108 мм | шт. | 6 | 4961 | 29766
163 | 241-112-0147 ССЦ РК 8.04-08-2025 | Отвод бесшовный приварной крутоизогнутый 90°, наружным диаметром от 15 до 114 мм ГОСТ 17380-2001 (ГОСТ 17375-2001) размерами 108х4,0 мм | шт. | 11 | 2517 | 27687
164 | 241-109-0337 ССЦ РК 8.04-08-2025 | Труба стальная бесшовная холоднодеформированная из коррозионно-стойкой стали марки 10Х17Н13М2Т ГОСТ 9941-81 размерами 57х3,5 мм | м | 1.5 | 18136 | 27204
165 | 241-112-0133 ССЦ РК 8.04-08-2025 | Отвод бесшовный приварной крутоизогнутый 90°, наружным диаметром от 15 до 114 мм ГОСТ 17380-2001 (ГОСТ 17375-2001) размерами 76х5,0 мм | шт. | 19 | 1348 | 25612
166 | 261-107-0422 ССЦ РК 8.04-08-2025 | Салфетки хлопчатобумажные | м² | 131.291 | 192 | 25208
167 | 241-114-0217 ССЦ РК 8.04-08-2025 | Переход концентрический приварной из углеродистой и низколегированной стали, наружным диаметром от 219 до 530 мм ГОСТ 17380-2001 (ГОСТ 17378-2001) размерами 273х6,5-219х6,5 мм | шт. | 2 | 12564 | 25128
168 | 241-412-0105 ПрСЦ 06.2026 № 1-3 | Опора скользящая стальная изолированная пенополиуретаном в полиэтиленовой оболочке тип 1 ППУ-ПЭ ГОСТ 30732-2006 диаметром 76 мм | шт. | 6 | 3954 | 23724
169 | 241-418-0106 ССЦ РК 8.04-08-2025 | Заглушка изоляции металлическая диаметром 76 мм защитным покрытием толщиной 160 мм | шт. | 2 | 11217 | 22434
170 | 241-108-0220 ССЦ РК 8.04-08-2025 | Труба стальная бесшовная горячедеформированная из стали марки 15, 20 диаметром от 114 до 426 мм ГОСТ 8731-74 размерами 159х4,5 мм | м | 1.5 | 13820 | 20730
171 | 261-107-0576 ССЦ РК 8.04-08-2025 | Электроды, d=4 мм, Э46 СТ РК ISO 2560-2012 | т | 0.069314 | 289955 | 20098
172 | 216-102-0401 ССЦ РК 8.04-08-2025 | Известь хлорная ГОСТ 1692-85 марки А | т | 0.035091 | 520056 | 18249
173 | 241-112-0213 ССЦ РК 8.04-08-2025 | Отвод бесшовный приварной крутоизогнутый 90°, наружным диаметром от 114 до 1220 мм ГОСТ 17380-2001 (ГОСТ 17375-2001) размерами 159х4,5 мм | шт. | 3 | 5897 | 17691
174 | 218-103-0207 ССЦ РК 8.04-08-2025 | Канаты пеньковые пропитанные ГОСТ 30055-93 | т | 0.013 | 1352536 | 17583
175 | 241-114-0142 ССЦ РК 8.04-08-2025 | Переход концентрический приварной из углеродистой и низколегированной стали, наружным диаметром от 32 до 159 мм ГОСТ 17380-2001 (ГОСТ 17378-2001) размерами 159х4,5-108х4,5 мм | шт. | 4 | 4104 | 16416
176 | 241-108-0201 ССЦ РК 8.04-08-2025 | Труба стальная бесшовная горячедеформированная из стали марки 15, 20 диаметром от 114 до 426 мм ГОСТ 8731-74 размерами 114х4,0 мм | м | 1.6 | 8743 | 13989
177 | 241-114-0216 ССЦ РК 8.04-08-2025 | Переход концентрический приварной из углеродистой и низколегированной стали, наружным диаметром от 219 до 530 мм ГОСТ 17380-2001 (ГОСТ 17378-2001) размерами 273х7,0-159х4,5 мм | шт. | 1 | 11026 | 11026
178 | 241-402-0307 ПрСЦ 06.2026 № 1-3 | Труба стальная прямошовная изолированная пенополиуретаном в оцинкованной оболочке ГОСТ 30732-2006 размерами 108х4,0 мм | м | 1.01 | 10708 | 10815
179 | 241-112-0206 ССЦ РК 8.04-08-2025 | Отвод бесшовный приварной крутоизогнутый 90°, наружным диаметром от 114 до 1220 мм ГОСТ 17380-2001 (ГОСТ 17375-2001) размерами 133х4,0 мм | шт. | 3 | 3596 | 10788
180 | 261-301-0254 ССЦ РК 8.04-08-2025 | Штуцер с гильзой для термометра.Фасонные части стальные сварные, d до 800 мм | т | 0.0224 | 449705 | 10073
181 | 212-401-0102 ССЦ РК 8.04-08-2025 | Раствор кладочный цементный ГОСТ 28013-98 марки М50 | м³ | 0.5 | 19994 | 9997
182 | 241-102-0154 ССЦ РК 8.04-08-2025 | Труба стальная электросварная прямошовная диаметром от 15 до 114 мм ГОСТ 10705-80 размерами 76х4,0 мм | м | 4.04 | 2463 | 9951
183 | 241-114-0144 ССЦ РК 8.04-08-2025 | Переход концентрический приварной из углеродистой и низколегированной стали, наружным диаметром от 32 до 159 мм ГОСТ 17380-2001 (ГОСТ 17378-2001) размерами 159х4,5-133х4,5 мм | шт. | 2 | 3889 | 7778
184 | 241-112-0122 ССЦ РК 8.04-08-2025 | Отвод бесшовный приварной крутоизогнутый 90°, наружным диаметром от 15 до 114 мм ГОСТ 17380-2001 (ГОСТ 17375-2001) размерами 45х4,0 мм | шт. | 10 | 763 | 7630
185 | 217-102-0104 ССЦ РК 8.04-08-2025 | Винт ГОСТ ISO 8992-2015 самонарезающий оцинкованный | т | 0.003168 | 2358157 | 7471
186 | 241-402-0305 ПрСЦ 06.2026 № 1-3 | Труба стальная прямошовная изолированная пенополиуретаном в оцинкованной оболочке ГОСТ 30732-2006 размерами 76х3,0 мм | м | 1.01 | 7343 | 7416
187 | 261-201-0332 ССЦ РК 8.04-08-2025 | Краски маркировочные МКЭ-4 | кг | 8.64 | 740 | 6394
188 | 241-113-0221 ССЦ РК 8.04-08-2025 | Тройник приварной бесшовный переходной ГОСТ 17380-2001 (ГОСТ 17376-2001) размерами 108х4,0-76х3,5 мм | шт. | 1 | 6023 | 6023
189 | 241-112-0140 ССЦ РК 8.04-08-2025 | Отвод бесшовный приварной крутоизогнутый 90°, наружным диаметром от 15 до 114 мм ГОСТ 17380-2001 (ГОСТ 17375-2001) размерами 89х4,0 мм | шт. | 4 | 1349 | 5396
190 | 241-112-0127 ССЦ РК 8.04-08-2025 | Отвод бесшовный приварной крутоизогнутый 90°, наружным диаметром от 15 до 114 мм ГОСТ 17380-2001 (ГОСТ 17375-2001) размерами 57х5,0 мм | шт. | 4 | 1015 | 4060
191 | 241-112-0115 ССЦ РК 8.04-08-2025 | Отвод бесшовный приварной крутоизогнутый 90°, наружным диаметром от 15 до 114 мм ГОСТ 17380-2001 (ГОСТ 17375-2001) размерами 38х3,5 мм | шт. | 10 | 371 | 3710
192 | 261-107-0571 ССЦ РК 8.04-08-2025 | Электроды, d=5 мм, Э42 СТ РК ISO 2560-2012 | т | 0.012348 | 272284 | 3362
193 | 217-605-0109 ССЦ РК 8.04-08-2025 | Ацетилен технический растворенный марки Б ГОСТ 5457-75 | кг | 0.46527 | 6196 | 2883
194 | 241-114-0135 ССЦ РК 8.04-08-2025 | Переход концентрический приварной из углеродистой и низколегированной стали, наружным диаметром от 32 до 159 мм ГОСТ 17380-2001 (ГОСТ 17378-2001) размерами 133х5,0-108х5,0 мм | шт. | 1 | 2284 | 2284
195 | 214-206-0201 ССЦ РК 8.04-08-2025 | Прокат стальной горячекатаный круглый из углеродистой обыкновенной и низколегированной стали ГОСТ 535-2005 диаметром 5-10 мм | т | 0.006868 | 316128 | 2171
196 | 211-201-0607 ССЦ РК 8.04-08-2025 | Щебень из плотных горных пород для строительных работ М1000 СТ РК 1284-2004 фракция 40-80 (70) мм | м³ | 0.30003 | 6283 | 1885
197 | 214-208-0102 ССЦ РК 8.04-08-2025 | Прокат сортовой стальной горячекатаный полосовой из углеродистой стали ГОСТ 535-2005 шириной от 28 до 70 мм, толщиной от 4 до 60 мм | т | 0.004366 | 395770 | 1728
198 | 241-114-0123 ССЦ РК 8.04-08-2025 | Переход концентрический приварной из углеродистой и низколегированной стали, наружным диаметром от 32 до 159 мм ГОСТ 17380-2001 (ГОСТ 17378-2001) размерами 108х6,0-57х4,0 мм | шт. | 1 | 1557 | 1557
199 | 218-103-0208 ССЦ РК 8.04-08-2025 | Каболка | т | 0.0036534 | 423648 | 1548
200 | 212-401-0104 ССЦ РК 8.04-08-2025 | Раствор кладочный цементный ГОСТ 28013-2023 марки М100 | м³ | 0.065909 | 21753 | 1434
201 | 261-105-0190 ССЦ РК 8.04-08-2025 | Стеклопластик рулонный, марка РСТ-А-Л-В | 1000 м² | 2.4909 | 552642 | 1376576
202 | 217-605-0101 ССЦ РК 8.04-08-2025 | Кислород технический газообразный ГОСТ 5583-78 | м³ | 3.1185 | 413 | 1288
203 | 241-114-0128 ССЦ РК 8.04-08-2025 | Переход концентрический приварной из углеродистой и низколегированной стали, наружным диаметром от 32 до 159 мм ГОСТ 17380-2001 (ГОСТ 17378-2001) размерами 108х5,0-76х4,0 мм | шт. | 1 | 1199 | 1199
204 | 217-605-0108 ССЦ РК 8.04-08-2025 | Ацетилен технический газообразный ГОСТ 5457-75 | м³ | 0.19442 | 5901 | 1147
205 | 236-202-1014 ССЦ РК 8.04-08-2025 | Краска масляная МА-15 ГОСТ 10503-71 | кг | 2.2919 | 446 | 1022
206 | 241-112-0121 ССЦ РК 8.04-08-2025 | Отвод бесшовный приварной крутоизогнутый 90°, наружным диаметром от 15 до 114 мм ГОСТ 17380-2001 (ГОСТ 17375-2001) размерами 45х3,5 мм | шт. | 2 | 489 | 978
207 | 241-114-0107 ССЦ РК 8.04-08-2025 | Переход концентрический приварной из углеродистой и низколегированной стали, наружным диаметром от 32 до 159 мм ГОСТ 17380-2001 (ГОСТ 17378-2001) размерами 57х3,0-40х3,0 мм | шт. | 2 | 476 | 952
208 | 241-216-0312 ССЦ РК 8.04-08-2025 | Хомут для крепления труб диаметром 88-94, с резиновым уплотнителем | шт. | 6.6 | 143 | 944
209 | 236-104-0101 ССЦ РК 8.04-08-2025 | Олифа "Оксоль" ГОСТ 32389-2013 | кг | 1.1408 | 781 | 891
210 | 217-101-0107 ССЦ РК 8.04-08-2025 | Болт с гайкой и шайбой ГОСТ ISO 8992-2015 строительный | т | 0.0008316 | 954056 | 793
211 | 241-108-0104 ССЦ РК 8.04-08-2025 | Труба стальная бесшовная горячедеформированная из стали марки 15, 20 диаметром от 20 до 108 мм ГОСТ 8731-74 размерами 25х3,5 мм | м | 0.404 | 1832 | 740
212 | 215-101-0102 ССЦ РК 8.04-08-2025 | Лесоматериал круглый хвойных пород для строительства ГОСТ 9463-2016 толщиной от 140 мм до 240 мм, длиной от 3 м до 6,5 м, сорт 2 | м³ | 0.00375 | 145504 | 546
213 | 234-203-0204 ССЦ РК 8.04-08-2025 | Холст стекловолокнистый ВВ-Г | 10 м² | 1.0545 | 5100 | 5378
214 | 241-216-0314 ССЦ РК 8.04-08-2025 | Хомут для крепления труб диаметром 108-116, с резиновым уплотнителем | шт. | 3.6168 | 140 | 506
215 | 217-701-0308 ССЦ РК 8.04-08-2025 | Очес льняной | кг | 1.1408 | 426 | 486
216 | 236-101-0101 ССЦ РК 8.04-08-2025 | Грунтовка битумная СТ РК ГОСТ Р 51693-2003 | т | 0.0007125 | 602357 | 429
217 | 214-209-0507 ССЦ РК 8.04-08-2025 | Проволока сварочная легированная для сварки (наплавки) ГОСТ 2246-70 с неомедненной поверхностью диаметром 4 мм | кг | 0.40516 | 1019 | 413
218 | 214-203-0103 ССЦ РК 8.04-08-2025 | Швеллер горячекатаный с внутренним уклоном граней полок из углеродистой стали ГОСТ 8240-97 № 22У-40У | т | 0.0004889 | 609376 | 298
219 | 217-105-0102 ССЦ РК 8.04-08-2025 | Дюбель полипропиленовый универсальный с шурупами | кг | 0.21008 | 1186 | 249
220 | 236-201-0807 ССЦ РК 8.04-08-2025 | Лак кузбасский (каменноугольный) ГОСТ 1709-75 | т | 0.00045 | 500070 | 225
221 | 236-104-0103 ССЦ РК 8.04-08-2025 | Растворитель Р-4 ГОСТ 7827-74 | т | 0.0001512 | 1027431 | 155
222 | 215-202-0503 ССЦ РК 8.04-08-2025 | Брусок обрезной хвойных пород длиной от 4 м до 6,5 м, шириной от 75 мм до 150 мм, толщиной от 40 мм до 75 мм ГОСТ 8486-86 сорт 3 | м³ | 0.0012 | 127301 | 153
223 | 236-101-0107 ССЦ РК 8.04-08-2025 | Грунтовка глифталевая ГФ-021 СТ РК ГОСТ Р 51693-2003 | т | 7.81e-05 | 754778 | 59
224 | 233-402-0104 ССЦ РК 8.04-08-2025 | Раствор асбоцементный | м³ | 0.002198 | 25928 | 57
225 | 241-216-0309 ССЦ РК 8.04-08-2025 | Хомут для крепления труб диаметром 59-66, с резиновым уплотнителем | шт. | 0.5742 | 89 | 51
226 | 261-107-0397 ССЦ РК 8.04-08-2025 | Ксилол нефтяной марки А ГОСТ 9410-78 | т | 6.5e-05 | 380806 | 25
227 | 214-209-0802 ССЦ РК 8.04-08-2025 | Проволока сварочная легированная марки СВ-10НМА с неомедненной поверхностью ГОСТ 2246-70 диаметром 4 мм | кг | 0.00756 | 2146 | 16
228 | 261-107-0429 ССЦ РК 8.04-08-2025 | Брезент ГОСТ 15530-93 номинальная поверхностная плотность до 500 г/м² | м² | 0.018 | 346 | 6
229 | 214-214-0108 ССЦ РК 8.04-08-2025 | Канат стальной двойной свивки типа ТК конструкции 6х37(1+6+12+18)+1 о.с., оцинкованный, из проволоки марки В, маркировочная группа 1770 Н/мм2, диаметром 5 мм | 10 м | 0.0047124 | 10602 | 50
230 | 218-103-0206 ССЦ РК 8.04-08-2025 | Ткань мешочная ГОСТ 30090-93 | 10 м² | 0.00465 | 7006 | 33
231 | 217-108-0101 ССЦ РК 8.04-08-2025 | Гвоздь ГОСТ 283-75 строительный | кг | 0.00252 | 861 | 2
232 | 261-107-0412 ССЦ РК 8.04-08-2025 | Бумага оберточная листовая ГОСТ 8273-75 | 1000 м² | 0.00912 | 22383 | 204
|  | Итого материальные ресурсы | тенге |  |  | 679698377
II. Оборудование (подрядчика)
1 | 519-201-0802 ПрСЦ 06.2026 № 1-3 | Кран шаровый из кованой стали, приварной, полнопроходной, с редуктором, возможна установка в камерах (помещениях), для систем теплоснабжения, Т до +160°С, PN 25 ГОСТ 21345-2005 DN 400 | шт. | 4 | 11440380 | 45761520
2 | 519-201-0801 ПрСЦ 06.2026 № 1-3 | Кран шаровый из кованой стали, приварной, полнопроходной, с редуктором, возможна установка в камерах (помещениях), для систем теплоснабжения, Т до +160°С, PN 25 ГОСТ 21345-2005 DN 300 | шт. | 6 | 5409025 | 32454150
|  | Итого оборудование (подрядчика) | тенге |  |  | 78215670
|  | Всего по ведомости: | тенге |  |  | 757914047
| Составил |  |  |  | Плевако К.А
(должность, подпись, расшифровка подписи)
| Проверил |  |  |  | Байрактар Л.И
(должность, подпись, расшифровка подписи)

## 124120200_ИД
Исходные данные : Э124120200
№ | Строка данных АВС (Номер строки текстового фрагмента.)
1 | Э124120200'Q9А0Ж5'Ц8Н2ХМВ1+РБ''14.01'''''*
2 | Ю''"Реконструкция квартальных сетей в границах мкр."Химгородки"; мкр."Дачный" в г.Павлодаре. 3 очередь.1 пусковой комплекс"'01-24.1'2-02'Тепловая сеть мкр. "Дачный"'РП'2'2-02-00-02'Тепловая сеть в границах мкр."Дачный"'01/24.1 -ТС2'Кузнецов А.В.'в ценах июня 2025 г. (АВС 2026.6)''''*
3 | F(49)'construction="Реконструкция квартальных сетей в границах мкр."Химгородки"; мкр."Дачный" в г.Павлодаре. 3 очередь.1 пусковой комплекс"'construction-cipher=01-24.1'object=Тепловая сеть мкр. "Дачный"'object-cipher=2-02*
4 | Р Землянные работы*
5 | (П-Ч11-0170)*
6 | L Заготовительско-складские расходы: оборудование - 0,72%(Ф5),прочие материалы и изделия - 1,2%(Ф6), металлопрокат - 0,45%(Ф7), коэффициент к сметной цене 2025г. - 0,981(Ф9)*
7 | Х1,0072=Ф5*
8 | Х1,012=Ф6*
9 | Х1,0045=Ф7*
10 | Х0,981=Ф9*
11 | П2 Подземная тепловая сеть L=1344 м*
12 | Е1101-0201-1207'11262,70-2252,5+2496,10''Разработка грунта в траншеях с погрузкой на автомобили-самосвалы экскаваторами "обратная лопата", вместимость ковша 0,65 м³, группа грунта 1'м³*
13 | Е1101-0201-1207(Н5.1,1)(Н52.1,1)'2252,5''Разработка грунта в траншеях с погрузкой на автомобили-самосвалы экскаваторами "обратная лопата", вместимость ковша 0,65 м³, группа грунта 1. #.# Разработка вязких грунтов повышенной влажности, сильно налипающих на стенки и зубья ковша одноковшовых экскаваторов (кроме грунтов 5-6 группы), применяется коэффициент к стоимости затрат труда основных рабочих - 1,1, к стоимости эксплуатации машин - 1,1.'м³*
14 | Е1101-0102-0301(Н5.1,2)'337,9-67,6''Разработка грунта вручную в траншеях, глубина до 2 м без креплений с откосами, группа грунта 1. #.# Доработка вручную, зачистка дна и стенок с выкидкой грунта в котлованах и траншеях, разработанных механизированным способом, применяется коэффициент к стоимости затрат труда основных рабочих - 1,2.'м³*
15 | Е1101-0102-0301(Н5.1,1)(Н52.1,1)(Н5.1,2)'67,6''Разработка грунта вручную в траншеях, глубина до 2 м без креплений с откосами, группа грунта 1. #.# Разработка и обратная засыпка вручную сильно налипающего на инструменты грунта 1 группы, применяется коэффициент к стоимости затрат труда основных рабочих - 1,1, к стоимости эксплуатации машин - 1,1.. #.# Доработка вручную, зачистка дна и стенок с выкидкой грунта в котлованах и траншеях, разработанных механизированным способом, применяется коэффициент к стоимости затрат труда основных рабочих - 1,2.'м³*
16 | Е1101-0102-0301'905''Разработка грунта вручную в траншеях, глубина до 2 м без креплений с откосами, группа грунта 1'м³*
17 | ()*
18 | С3412-102-0111'(11262,7+337,90+905+2496,10).1,83.11''Перевозка строительных грузов самосвалами в населенных пунктах. Грузоподъемность свыше 10 т. Расстояние перевозки 11 км'т·км*
19 | (П-Ч11-0170)*
20 | Е1101-0203-0301'11262,7+337,90+905+2496,10''Работа на отвале, группа грунта 1'м³*
21 | Е1101-0201-0801'8531,5''Погрузка на автомобили-самосвалы экскаваторами "обратная лопата", вместимость ковша 0,65 м³, группа грунта 1'м³*
22 | ()*
23 | С3412-102-0111'(8531,5).1,83.11''Перевозка строительных грузов самосвалами в населенных пунктах. Грузоподъемность свыше 10 т. Расстояние перевозки 11 км / для обратной засыпки/'т·км*
24 | (П-Ч11-0170)*
25 | Е1123-0101-0101(РС100328)'97,4''Устройство под трубопроводы основания песчаного'м³*
26 | С1211-401-0101'97,4.1,1''Песок ГОСТ 8736-2014 природный'м³*
27 | Е1101-0102-0901'2793,9+2496,10''Засыпка вручную траншей, пазух котлованов и ям, группа грунта 1 /песок /'м³*
28 | Е1123-0101-0101(РС100328)'594,8''Устройство под трубопроводы основания песчаного'м³*
29 | С1211-401-0101'594,8.1,1+2793,9+2496,10''Песок ГОСТ 8736-2014 природный'м³*
30 | Е1101-0203-0201'8531,50''Засыпка траншей и котлованов с перемещением грунта до 5 м бульдозерами, мощность 96 кВт (130 л с), группа грунта 1'м³*
31 | Е1101-0203-0207'8531,50''Добавлять при перемещении грунта на каждые последующие 5 м к норме 6101-0106-0201'м³*
32 | Е1101-0701-0601'8531,50''Уплотнение грунта пневматическими трамбовками, группа грунта 1,2'м³*
33 | Е1101-0102-0901'720,32''Засыпка вручную траншей, пазух котлованов и ям, группа грунта 1 /Засыпка канала песком/'м³*
34 | С1211-401-0101'720,32''Песок ГОСТ 8736-2014 природный'м³*
35 | Р Подземная прокладка системы теплоснабжения в тепловых камерах*
36 | ()*
37 | П2 Трубопроводная арматура*
38 | С1242-202-0601'20''Кран шаровый из кованой стали, приварной, полнопроходной, возможна установка в камерах (помещениях), для систем теплоснабжения, Т до +160°С, PN 25 ГОСТ 21345-2005 DN 25'шт.*
39 | С1242-202-0602'10''Кран шаровый из кованой стали, приварной, полнопроходной, возможна установка в камерах (помещениях), для систем теплоснабжения, Т до +160°С, PN 25 ГОСТ 21345-2005 DN 32'шт.*
40 | С1242-202-0603'22''Кран шаровый из кованой стали, приварной, полнопроходной, возможна установка в камерах (помещениях), для систем теплоснабжения, Т до +160°С, PN 25 ГОСТ 21345-2005 DN 40'шт.*
41 | С1242-202-0604'10''Кран шаровый из кованой стали, приварной, полнопроходной, возможна установка в камерах (помещениях), для систем теплоснабжения, Т до +160°С, PN 25 ГОСТ 21345-2005 DN 50'шт.*
42 | С1242-202-0605'2''Кран шаровый из кованой стали, приварной, полнопроходной, возможна установка в камерах (помещениях), для систем теплоснабжения, Т до +160°С, PN 25 ГОСТ 21345-2005 DN 65'шт.*
43 | С1242-202-0606'18''Кран шаровый из кованой стали, приварной, полнопроходной, возможна установка в камерах (помещениях), для систем теплоснабжения, Т до +160°С, PN 25 ГОСТ 21345-2005 DN 80'шт.*
44 | С1242-202-0607'16''Кран шаровый из кованой стали, приварной, полнопроходной, возможна установка в камерах (помещениях), для систем теплоснабжения, Т до +160°С, PN 25 ГОСТ 21345-2005 DN 100'шт.*
45 | С1242-202-0608'4''Кран шаровый из кованой стали, приварной, полнопроходной, возможна установка в камерах (помещениях), для систем теплоснабжения, Т до +160°С, PN 25 ГОСТ 21345-2005 DN 125'шт.*
46 | С1242-202-2001'8''Кран шаровый из кованой стали, приварной, полнопроходной, с редуктором, возможна установка в камерах (помещениях), для систем теплоснабжения, Т до +160°С, PN 25 ГОСТ 21345-2005 DN 150'шт.*
47 | С1242-202-2002'8''Кран шаровый из кованой стали, приварной, полнопроходной, с редуктором, возможна установка в камерах (помещениях), для систем теплоснабжения, Т до +160°С, PN 25 ГОСТ 21345-2005 DN 200'шт.*
48 | С1242-202-2003'4''Кран шаровый из кованой стали, приварной, полнопроходной, с редуктором, возможна установка в камерах (помещениях), для систем теплоснабжения, Т до +160°С, PN 25 ГОСТ 21345-2005 DN 250'шт.*
49 | 519-201-0801'6''Кран шаровый из кованой стали, приварной, полнопроходной, с редуктором, возможна установка в камерах (помещениях), для систем теплоснабжения, Т до +160°С, PN 25 ГОСТ 21345-2005 DN 300'шт.*
50 | 519-201-0802'4''Кран шаровый из кованой стали, приварной, полнопроходной, с редуктором, возможна установка в камерах (помещениях), для систем теплоснабжения, Т до +160°С, PN 25 ГОСТ 21345-2005 DN 400'шт.*
51 | Е1118-0701-0102(РС262755)'66''Установка трехходового крана'шт.*
52 | С1242-207-4001'66''Кран латунный регулирующий трехходовой, для систем отопления, Т до +150°С, PN 10, марки КРТПП ГОСТ 21345-2005 DN 15'шт.*
53 | С1261-301-0310'66''Штуцеры длиной 200 мм'шт.*
54 | С1261-301-0254'66.0,2.0,001''Штуцер с гильзой для термометра.Фасонные части стальные сварные, d до 800 мм'т*
55 | П2 трубопровод*
56 | Е1124-0101-0301(РС295990)(РМ130740)(РМ130741)(РМ296021)(РМ296026)(РМ296052)'(0,4+31+25+19+0,096.10+0,12.10+0,1.4+0,06.2).0,001''Прокладка трубопроводов в проходном канале при условном давлении 1,6 МПа, температуре до 150°С, диаметр труб 50 мм'км*
57 | С1241-108-0104'0,4.1,01''Труба стальная бесшовная горячедеформированная из стали марки 15, 20 диаметром от 20 до 108 мм ГОСТ 8731-74 размерами 25х3,5 мм'м*
58 | С1241-108-0111'31.1,01''Труба стальная бесшовная горячедеформированная из стали марки 15, 20 диаметром от 20 до 108 мм ГОСТ 8731-74 размерами 38х4,0 мм'м*
59 | С1241-108-0114'25.1,01''Труба стальная бесшовная горячедеформированная из стали марки 15, 20 диаметром от 20 до 108 мм ГОСТ 8731-74 размерами 45х3,5 мм'м*
60 | С1241-102-0139'19.1,01''Труба стальная электросварная прямошовная диаметром от 15 до 114 мм ГОСТ 10705-80 размерами 57х3,5 мм'м*
61 | С1241-112-0115'10''Отвод бесшовный приварной крутоизогнутый 90°, наружным диаметром от 15 до 114 мм ГОСТ 17380-2001 (ГОСТ 17375-2001) размерами 38х3,5 мм'шт.*
62 | С1241-112-0122'10''Отвод бесшовный приварной крутоизогнутый 90°, наружным диаметром от 15 до 114 мм ГОСТ 17380-2001 (ГОСТ 17375-2001) размерами 45х4,0 мм'шт.*
63 | С1241-112-0127'4''Отвод бесшовный приварной крутоизогнутый 90°, наружным диаметром от 15 до 114 мм ГОСТ 17380-2001 (ГОСТ 17375-2001) размерами 57х5,0 мм'шт.*
64 | С1241-114-0107'2''Переход концентрический приварной из углеродистой и низколегированной стали, наружным диаметром от 32 до 159 мм ГОСТ 17380-2001 (ГОСТ 17378-2001) размерами 57х3,0-40х3,0 мм'шт.*
65 | Е1124-0101-0302(РС295990)(РМ130740)(РМ130741)(РМ296021)(РМ296026)(РМ296052)'(4+0,13.4).0,001''Прокладка трубопроводов в проходном канале при условном давлении 1,6 МПа, температуре до 150°С, диаметр труб 70 мм'км*
66 | С1241-102-0154'4.1,01''Труба стальная электросварная прямошовная диаметром от 15 до 114 мм ГОСТ 10705-80 размерами 76х4,0 мм'м*
67 | С1241-112-0133'4''Отвод бесшовный приварной крутоизогнутый 90°, наружным диаметром от 15 до 114 мм ГОСТ 17380-2001 (ГОСТ 17375-2001) размерами 76х5,0 мм'шт.*
68 | Е1124-0101-0303(РС295990)(РМ130740)(РМ130741)(РМ296021)(РМ296026)(РМ296052)'(39+0,16.21).0,001''Прокладка трубопроводов в проходном канале при условном давлении 1,6 МПа, температуре до 150°С, диаметр труб 80 мм'км*
69 | С1241-102-0162'39.1,01''Труба стальная электросварная прямошовная диаметром от 15 до 114 мм ГОСТ 10705-80 размерами 89х4,0 мм'м*
70 | С1241-112-0141'21''Отвод бесшовный приварной крутоизогнутый 90°, наружным диаметром от 15 до 114 мм ГОСТ 17380-2001 (ГОСТ 17375-2001) размерами 89х5,0 мм'шт.*
71 | Е1124-0101-0304(РС295990)(РМ130740)(РМ130741)(РМ296021)(РМ296026)(РМ296052)'(42+0,2.20+0,08.1+0,2.1).0,001''Прокладка трубопроводов в проходном канале при условном давлении 1,6 МПа, температуре до 150°С, диаметр труб 100 мм'км*
72 | С1241-102-0177'42''Труба стальная электросварная прямошовная диаметром от 15 до 114 мм ГОСТ 10705-80 размерами 108х4,0 мм'м*
73 | С1241-112-0149'20''Отвод бесшовный приварной крутоизогнутый 90°, наружным диаметром от 15 до 114 мм ГОСТ 17380-2001 (ГОСТ 17375-2001) размерами 108х6,0 мм'шт.*
74 | С1241-114-0123'1''Переход концентрический приварной из углеродистой и низколегированной стали, наружным диаметром от 32 до 159 мм ГОСТ 17380-2001 (ГОСТ 17378-2001) размерами 108х6,0-57х4,0 мм'шт.*
75 | С1241-113-0221'1''Тройник приварной бесшовный переходной ГОСТ 17380-2001 (ГОСТ 17376-2001) размерами 108х4,0-76х3,5 мм'шт.*
76 | Е1124-0101-0305(РС295990)(РМ130740)(РМ130741)(РМ296021)(РМ296026)(РМ296052)'(9+0,25.12).0,001''Прокладка трубопроводов в проходном канале при условном давлении 1,6 МПа, температуре до 150°С, диаметр труб 125 мм'км*
77 | С1241-102-0209'9''Труба стальная электросварная прямошовная диаметром от 127 до 630 мм ГОСТ 10705-80 размерами 133х4,0 мм'м*
78 | С1241-112-0208'12''Отвод бесшовный приварной крутоизогнутый 90°, наружным диаметром от 114 до 1220 мм ГОСТ 17380-2001 (ГОСТ 17375-2001) размерами 133х6,0 мм'шт.*
79 | Е1124-0101-0306(РС295990)(РМ130740)(РМ130741)(РМ296021)(РМ296026)(РМ296052)'(12+0,3.8+0,130.4).0,001''Прокладка трубопроводов в проходном канале при условном давлении 1,6 МПа, температуре до 150°С, диаметр труб 150 мм'км*
80 | С1241-102-0219'12''Труба стальная электросварная прямошовная диаметром от 127 до 630 мм ГОСТ 10705-80 размерами 159х4,5 мм'м*
81 | С1241-112-0215'8''Отвод бесшовный приварной крутоизогнутый 90°, наружным диаметром от 114 до 1220 мм ГОСТ 17380-2001 (ГОСТ 17375-2001) размерами 159х6,0 мм'шт.*
82 | С1241-114-0142'4''Переход концентрический приварной из углеродистой и низколегированной стали, наружным диаметром от 32 до 159 мм ГОСТ 17380-2001 (ГОСТ 17378-2001) размерами 159х4,5-108х4,5 мм'шт.*
83 | Е1124-0101-0307(РС295990)(РМ130740)(РМ130741)(РМ296021)(РМ296026)(РМ296052)'(16+0,4.6+0,140.4).0,001''Прокладка трубопроводов в проходном канале при условном давлении 1,6 МПа, температуре до 150°С, диаметр труб 200 мм'км*
84 | С1241-102-0229'16''Труба стальная электросварная прямошовная диаметром от 127 до 630 мм ГОСТ 10705-80 размерами 219х6,0 мм'м*
85 | С1241-112-0228'6''Отвод бесшовный приварной крутоизогнутый 90°, наружным диаметром от 114 до 1220 мм ГОСТ 17380-2001 (ГОСТ 17375-2001) размерами 219х8,0 мм'шт.*
86 | С1241-114-0213'4''Переход концентрический приварной из углеродистой и низколегированной стали, наружным диаметром от 219 до 530 мм ГОСТ 17380-2001 (ГОСТ 17378-2001) размерами 219х6,0-159х6,0 мм'шт.*
87 | Е1124-0101-0308(РС295990)(РМ130740)(РМ130741)(РМ296021)(РМ296026)(РМ296052)'(22+0,5.2+0,180.2+6.0,380+2.0,380).0,001''Прокладка трубопроводов в проходном канале при условном давлении 1,6 МПа, температуре до 150°С, диаметр труб 250 мм'км*
88 | С1241-102-0235'22''Труба стальная электросварная прямошовная диаметром от 127 до 630 мм ГОСТ 10705-80 размерами 273х7,0 мм'м*
89 | С1241-112-0234'2''Отвод бесшовный приварной крутоизогнутый 90°, наружным диаметром от 114 до 1220 мм ГОСТ 17380-2001 (ГОСТ 17375-2001) размерами 273х9,0 мм'шт.*
90 | С1241-114-0217'2''Переход концентрический приварной из углеродистой и низколегированной стали, наружным диаметром от 219 до 530 мм ГОСТ 17380-2001 (ГОСТ 17378-2001) размерами 273х6,5-219х6,5 мм'шт.*
91 | С1241-113-0230'6''Тройник приварной бесшовный переходной ГОСТ 17380-2001 (ГОСТ 17376-2001) размерами 273х8,0-159х8,0 мм'шт.*
92 | С1241-113-0232'2''Тройник приварной бесшовный переходной ГОСТ 17380-2001 (ГОСТ 17376-2001) размерами 273х8,0-219х8,0 мм'шт.*
93 | Е1124-0101-0309(РС295990)(РМ130740)(РМ130741)(РМ296021)(РМ296026)(РМ296052)'(26,5+0,6.5+0,180.4+0,440.6).0,001''Прокладка трубопроводов в проходном канале при условном давлении 1,6 МПа, температуре до 150°С, диаметр труб 300 мм'км*
94 | С1241-102-0241'26,5''Труба стальная электросварная прямошовная диаметром от 127 до 630 мм ГОСТ 10705-80 размерами 325х7,0 мм'м*
95 | С1241-112-0238'5''Отвод бесшовный приварной крутоизогнутый 90°, наружным диаметром от 114 до 1220 мм ГОСТ 17380-2001 (ГОСТ 17375-2001) размерами 325х10,0 мм'шт.*
96 | С1241-114-0222'4''Переход концентрический приварной из углеродистой и низколегированной стали, наружным диаметром от 219 до 530 мм ГОСТ 17380-2001 (ГОСТ 17378-2001) размерами 325х8,0-273х8,0 мм'шт.*
97 | С1241-113-0234'6''Тройник приварной бесшовный переходной ГОСТ 17380-2001 (ГОСТ 17376-2001) размерами 325х8,0-219х6,0 мм'шт.*
98 | Е1124-0101-0311(РС295990)(РМ130740)(РМ130741)(РМ296021)(РМ296026)(РМ296052)'(19,5+0,8.2+0,220.2).0,001''Прокладка трубопроводов в проходном канале при условном давлении 1,6 МПа, температуре до 150°С, диаметр труб 400 мм'км*
99 | С1241-102-0251'19,5''Труба стальная электросварная прямошовная диаметром от 127 до 630 мм ГОСТ 10705-80 размерами 426х7,0 мм'м*
100 | С1241-112-0246'2''Отвод бесшовный приварной крутоизогнутый 90°, наружным диаметром от 114 до 1220 мм ГОСТ 17380-2001 (ГОСТ 17375-2001) размерами 426х10,0 мм'шт.*
101 | С1241-114-0226'2''Переход концентрический приварной из углеродистой и низколегированной стали, наружным диаметром от 219 до 530 мм ГОСТ 17380-2001 (ГОСТ 17378-2001) размерами 426х10,0-377х10,0 мм'шт.*
102 | Е1124-0101-0313(РС295990)(РМ130740)(РМ130741)(РМ296021)(РМ296026)(РМ296052)'(8+1.5+0,3.2+0,7.2).0,001''Прокладка трубопроводов в проходном канале при условном давлении 1,6 МПа, температуре до 150°С, диаметр труб 500 мм'км*
103 | С1241-102-0255'8''Труба стальная электросварная прямошовная диаметром от 127 до 630 мм ГОСТ 10705-80 размерами 530х7,0 мм'м*
104 | С1241-112-0249'5''Отвод бесшовный приварной крутоизогнутый 90°, наружным диаметром от 114 до 1220 мм ГОСТ 17380-2001 (ГОСТ 17375-2001) размерами 530х10,0 мм'шт.*
105 | С1261-301-0254'2.46.0,001''Переход К-2-530х12-426х10.Фасонные части стальные сварные, d до 800 мм'т*
106 | С1261-301-0254'2.127,2.0,001''Тройник 530х8-325х8 .Фасонные части стальные сварные, d до 800 мм'т*
107 | П2 Антикоррозийная защита и тепловая изоляция*
108 | Е1113-0203-0519(Н5.2)(Н52.2)(Н53.2) #К=2'142''Окраска поверхности металлической огрунтованной эмалями КО-811 в 2 слоя'м²*
109 | Е1126-0101-0603(РС295721)'0,6+15,1''Изоляция трубопровода матами минераловатными прошивными безобкладочными и в обкладках, изделиями минераловатными с гофрированной структурой'м³*
110 | С1234-201-0305'0,6.1,03''Мат из минеральной ваты прошивной теплоизоляционный ГОСТ 21880-2011 без обкладки МП-100 толщиной 40 мм'м³*
111 | С1234-201-0307'15,1.1,03''Мат из минеральной ваты прошивной теплоизоляционный ГОСТ 21880-2011 без обкладки МП-100 толщиной 80 мм, 120 мм'м³*
112 | Е1126-0103-0401(РС135821)(РС144663)(РС249502)(РС295701)'266''Устройство изоляции поверхности рулонными материалами. Обертывание, стеклопластик'м²*
113 | С1261-105-0190'266.1,15''Стеклопластик рулонный, марка РСТ-А-Л-В'1000 м²*
114 | Е1126-0101-0502(РС1444)(РС126235)(РС279797)(РС293029)(РС295718)(РС295719)'3,14.0,06.0,06:4.(10,4+3,5+3,9+4,2+22+14,8+16,5+39+70,3+98,9+83,1+15,8)''Трубопроводы. Трубная изоляция типа "Каболка" диам.60'м³*
115 | С1218-103-0208'(10,4+3,5+3,9+4,2+22+14,8+16,5+39+70,3+98,9+83,1+15,8).3,16.0,001''Каболка 60'т*
116 | Е1122-0601-0301'(3+1,5).0,001''Нанесение весьма усиленной антикоррозионной битумно-резиновой или битумно-полимерной изоляции на стальные трубопроводы, диаметр труб до 50 мм, 40 мм, 50 мм'км*
117 | Е1122-0601-0303'(4,5+6).0,001''Нанесение весьма усиленной антикоррозионной битумно-резиновой или битумно-полимерной изоляции на стальные трубопроводы, диаметр труб до 100 мм, 80 мм, 100 мм'км*
118 | П2 Метод контроля УЗД*
119 | Ц1339-0201-0501'4+30''Ультразвуковая дефектоскопия трубопровода одним преобразователем сварных соединений перлитного класса с двух сторон, прозвучивание поперечное, диаметр трубопровода 36 мм, толщина металла до 8 мм /25,38/'стык*
120 | Ц1339-0201-0502'8''Ультразвуковая дефектоскопия трубопровода одним преобразователем сварных соединений перлитного класса с двух сторон, прозвучивание поперечное, диаметр трубопровода 65 мм, толщина металла до 8 мм /57/'стык*
121 | Ц1339-0201-0504'14+8''Ультразвуковая дефектоскопия трубопровода одним преобразователем сварных соединений перлитного класса с двух сторон, прозвучивание поперечное, диаметр трубопровода 89 мм, толщина металла до 8 мм /76,89/'стык*
122 | Ц1339-0201-0507'38''Ультразвуковая дефектоскопия трубопровода одним преобразователем сварных соединений перлитного класса с двух сторон, прозвучивание поперечное, диаметр трубопровода 114 мм, толщина металла до 8 мм /108/'стык*
123 | Ц1339-0201-0510'16+45''Ультразвуковая дефектоскопия трубопровода одним преобразователем сварных соединений перлитного класса с двух сторон, прозвучивание поперечное, диаметр трубопровода 194 мм, толщина металла до 8 мм /133,159/'стык*
124 | Ц1339-0201-0514'44+55''Ультразвуковая дефектоскопия трубопровода одним преобразователем сварных соединений перлитного класса с двух сторон, прозвучивание поперечное, диаметр трубопровода 299 мм, толщина металла до 8 мм /219,273/'стык*
125 | Ц1339-0201-0520'58''Ультразвуковая дефектоскопия трубопровода одним преобразователем сварных соединений перлитного класса с двух сторон, прозвучивание поперечное, диаметр трубопровода 377 мм, толщина металла до 8 мм /325/'стык*
126 | Ц1339-0201-0526'20''Ультразвуковая дефектоскопия трубопровода одним преобразователем сварных соединений перлитного класса с двух сторон, прозвучивание поперечное, диаметр трубопровода 465 мм, толщина металла до 8 мм /426/'стык*
127 | Ц1339-0201-0532'18''Ультразвуковая дефектоскопия трубопровода одним преобразователем сварных соединений перлитного класса с двух сторон, прозвучивание поперечное, диаметр трубопровода 550 мм, толщина металла до 8 мм /530/'стык*
128 | Р Подземная прокладка предварительно изолированными трубами системы теплоснабжения*
129 | (П-Ч11-0170)*
130 | Е1124-0104-0204(РС296014)(РС296029)'18''Установка фасонных изделий стальных, предварительно изолированных пенополиуретаном с изоляцией стыков термоусаживаемыми муфтами из полиэтилена при условном давлении 1,6 МПа, температуре до 140°С, диаметр 100 мм'шт.*
131 | С1241-405-0204'18''Отвод стальной на 90° изолированный пенополиуретаном в полиэтиленовой оболочке тип 2 ППУ-ПЭ ГОСТ 30732-2006 размерами 108х4,0 мм'шт.*
132 | Е1124-0104-0205(РС296014)(РС296029)'4''Установка фасонных изделий стальных, предварительно изолированных пенополиуретаном с изоляцией стыков термоусаживаемыми муфтами из полиэтилена при условном давлении 1,6 МПа, температуре до 140°С, диаметр 125 мм'шт.*
133 | С1241-405-0108'4''Отвод стальной на 90° изолированный пенополиуретаном в полиэтиленовой оболочке тип 1 ППУ-ПЭ ГОСТ 30732-2006 размерами 133х4,0 мм'шт.*
134 | Е1124-0104-0206(РС296014)(РС296029)'4+2''Установка фасонных изделий стальных, предварительно изолированных пенополиуретаном с изоляцией стыков термоусаживаемыми муфтами из полиэтилена при условном давлении 1,6 МПа, температуре до 140°С, диаметр 150 мм'шт.*
135 | С1241-405-0109'4''Отвод стальной на 90° изолированный пенополиуретаном в полиэтиленовой оболочке тип 1 ППУ-ПЭ ГОСТ 30732-2006 размерами 159х4,5 мм'шт.*
136 | С1241-405-0109'2''Отвод стальной на 90° изолированный пенополиуретаном в полиэтиленовой оболочке тип 1 ППУ-ПЭ ГОСТ 30732-2006 размерами 159х4,5 мм'шт.*
137 | Е1124-0104-0207(РС296014)(РС296029)'14''Установка фасонных изделий стальных, предварительно изолированных пенополиуретаном с изоляцией стыков термоусаживаемыми муфтами из полиэтилена при условном давлении 1,6 МПа, температуре до 140°С, диаметр 200 мм'шт.*
138 | С1241-405-0207'14''Отвод стальной на 90° изолированный пенополиуретаном в полиэтиленовой оболочке тип 2 ППУ-ПЭ ГОСТ 30732-2006 размерами 219х6,0 мм'шт.*
139 | Е1124-0104-0208(РС296014)(РС296029)'2''Установка фасонных изделий стальных, предварительно изолированных пенополиуретаном с изоляцией стыков термоусаживаемыми муфтами из полиэтилена при условном давлении 1,6 МПа, температуре до 140°С, диаметр 250 мм'шт.*
140 | С1241-405-0111'2''Отвод стальной на 90° изолированный пенополиуретаном в полиэтиленовой оболочке тип 1 ППУ-ПЭ ГОСТ 30732-2006 размерами 273х7,0 мм'шт.*
141 | Е1124-0104-0209(РС296014)(РС296029)'10''Установка фасонных изделий стальных, предварительно изолированных пенополиуретаном с изоляцией стыков термоусаживаемыми муфтами из полиэтилена при условном давлении 1,6 МПа, температуре до 140°С, диаметр 300 мм'шт.*
142 | С1241-405-0112'10''Отвод стальной на 90° изолированный пенополиуретаном в полиэтиленовой оболочке тип 1 ППУ-ПЭ ГОСТ 30732-2006 размерами 325х7,0 мм'шт.*
143 | Е1124-0104-0210(РС296014)(РС296029)'8''Установка фасонных изделий стальных, предварительно изолированных пенополиуретаном с изоляцией стыков термоусаживаемыми муфтами из полиэтилена при условном давлении 1,6 МПа, температуре до 140°С, диаметр 400 мм'шт.*
144 | С1241-405-0210'8''Отвод стальной на 90° изолированный пенополиуретаном в полиэтиленовой оболочке тип 2 ППУ-ПЭ ГОСТ 30732-2006 размерами 426х7,0 мм'шт.*
145 | Е1124-0104-0104(РС295981)(РМ296029)'(378).0,001''Прокладка бесканальная трубопроводов из стальных труб предварительно изолированных пенополиуретаном с изоляцией стыков термоусаживаемыми муфтами при условном давлении 1,6 МПа, температуре до 140°С, диаметром труб 100 мм'км*
146 | С1241-402-0209'378''Труба стальная прямошовная изолированная пенополиуретаном тип 2 в полиэтиленовой оболочке ГОСТ 30732-2006 размерами 108х4,0 мм'м*
147 | С1241-408-0105'46''Муфта термоусаживаемая из полиэтилена с комплектом изоляции стыков ГОСТ 30732-2006 длиной до 600 мм, диаметром 200 мм'комплект*
148 | Е1124-0104-0604'378''Промывка и гидравлическое испытание трубопроводов, изолированных пенополиуретаном (ППУ), диаметр 100 мм'м*
149 | Е1124-0104-0105(РС295981)(РМ296029)'(80).0,001''Прокладка бесканальная трубопроводов из стальных труб предварительно изолированных пенополиуретаном с изоляцией стыков термоусаживаемыми муфтами при условном давлении 1,6 МПа, температуре до 140°С, диаметром труб 125 мм'км*
150 | С1241-402-0114'80''Труба стальная прямошовная изолированная пенополиуретаном тип 1 в полиэтиленовой оболочке ГОСТ 30732-2006 размерами 133х4,0 мм'м*
151 | С1241-408-0106'14''Муфта термоусаживаемая из полиэтилена с комплектом изоляции стыков ГОСТ 30732-2006 длиной до 600 мм, диаметром 225 мм'комплект*
152 | Е1124-0104-0605'80''Промывка и гидравлическое испытание трубопроводов, изолированных пенополиуретаном (ППУ), диаметр 125 мм'м*
153 | Е1124-0104-0106(РС295981)(РМ296029)'(244).0,001''Прокладка бесканальная трубопроводов из стальных труб предварительно изолированных пенополиуретаном с изоляцией стыков термоусаживаемыми муфтами при условном давлении 1,6 МПа, температуре до 140°С, диаметром труб 150 мм'км*
154 | С1241-402-0116'244''Труба стальная прямошовная изолированная пенополиуретаном тип 1 в полиэтиленовой оболочке ГОСТ 30732-2006 размерами 159х4,5 мм'м*
155 | С1241-408-0107'28''Муфта термоусаживаемая из полиэтилена с комплектом изоляции стыков ГОСТ 30732-2006 длиной до 600 мм, диаметром 250 мм'комплект*
156 | Е1124-0104-0606'244''Промывка и гидравлическое испытание трубопроводов, изолированных пенополиуретаном (ППУ), диаметр 150 мм'м*
157 | Е1124-0104-0107(РС295981)(РМ296029)'(560).0,001''Прокладка бесканальная трубопроводов из стальных труб предварительно изолированных пенополиуретаном с изоляцией стыков термоусаживаемыми муфтами при условном давлении 1,6 МПа, температуре до 140°С, диаметром труб 200 мм'км*
158 | С1241-402-0213'560''Труба стальная прямошовная изолированная пенополиуретаном тип 2 в полиэтиленовой оболочке ГОСТ 30732-2006 размерами 219х6,0 мм'м*
159 | С1241-408-0110'78''Муфта термоусаживаемая из полиэтилена с комплектом изоляции стыков ГОСТ 30732-2006 длиной до 650 мм, диаметром 355 мм'комплект*
160 | Е1124-0104-0607'560''Промывка и гидравлическое испытание трубопроводов, изолированных пенополиуретаном (ППУ), диаметр 200 мм'м*
161 | Е1124-0104-0108(РС295981)(РМ296029)'(359+2,55.6).0,001''Прокладка бесканальная трубопроводов из стальных труб предварительно изолированных пенополиуретаном с изоляцией стыков термоусаживаемыми муфтами при условном давлении 1,6 МПа, температуре до 140°С, диаметром труб 250 мм'км*
162 | С1241-402-0121'359''Труба стальная прямошовная изолированная пенополиуретаном тип 1 в полиэтиленовой оболочке ГОСТ 30732-2006 размерами 273х7,0 мм'м*
163 | С1241-411-0111'6''Неподвижная опора стальная изолированная пенополиуретаном в полиэтиленовой оболочке тип 1 ППУ-ПЭ ГОСТ 30732-2006 размерами 273-550х30-1'шт.*
164 | С1241-408-0111'44''Муфта термоусаживаемая из полиэтилена с комплектом изоляции стыков ГОСТ 30732-2006 длиной до 650 мм, диаметром 400 мм'комплект*
165 | Е1124-0104-0608'359+(2,55.6)''Промывка и гидравлическое испытание трубопроводов, изолированных пенополиуретаном (ППУ), диаметр 250 мм'м*
166 | Е1124-0104-0109(РС295981)(РМ296029)'(868+2,6.6).0,001''Прокладка бесканальная трубопроводов из стальных труб предварительно изолированных пенополиуретаном с изоляцией стыков термоусаживаемыми муфтами при условном давлении 1,6 МПа, температуре до 140°С, диаметром труб 300 мм'км*
167 | С1241-402-0122'868''Труба стальная прямошовная изолированная пенополиуретаном тип 1 в полиэтиленовой оболочке ГОСТ 30732-2006 размерами 325х7,0 мм'м*
168 | С1241-411-0112'6''Неподвижная опора стальная изолированная пенополиуретаном в полиэтиленовой оболочке тип 1 ППУ-ПЭ ГОСТ 30732-2006 размерами 325-650х40-1'шт.*
169 | С1241-408-0112'114''Муфта термоусаживаемая из полиэтилена с комплектом изоляции стыков ГОСТ 30732-2006 длиной до 650 мм, диаметром 450 мм'комплект*
170 | Е1124-0104-0609'868+(2,6.6)''Промывка и гидравлическое испытание трубопроводов, изолированных пенополиуретаном (ППУ), диаметр 300 мм'м*
171 | Е1124-0104-0110(РС295981)(РМ296029)'(691+2,6.4).0,001''Прокладка бесканальная трубопроводов из стальных труб предварительно изолированных пенополиуретаном с изоляцией стыков термоусаживаемыми муфтами при условном давлении 1,6 МПа, температуре до 140°С, диаметром труб 400 мм'км*
172 | С1241-402-0216'691''Труба стальная прямошовная изолированная пенополиуретаном тип 2 в полиэтиленовой оболочке ГОСТ 30732-2006 размерами 426х7,0 мм'м*
173 | С1241-411-0113'4''Неподвижная опора стальная изолированная пенополиуретаном в полиэтиленовой оболочке тип 1 ППУ-ПЭ ГОСТ 30732-2006 размерами 426-750х40-1'шт.*
174 | С1241-408-0205'86''Муфта термоусаживаемая электросварная с комплектом изоляции стыков ГОСТ 30732-2006 длиной до 700 мм, диаметром 630 мм'комплект*
175 | Е1124-0104-0610'691+(2,6.4)''Промывка и гидравлическое испытание трубопроводов, изолированных пенополиуретаном (ППУ), диаметр 400 мм'м*
176 | Е1124-0104-0404(РС296029)(РС296060)'6''Установка компенсаторов (П-образные, Z-образные) стальных, предварительно изолированных пенополиуретаном с изоляцией стыков термоусаживаемыми муфтами из полиэтилена при условном давлении 1,6 МПа, температуре до 140°С, диаметр 100 мм'шт.*
177 | С1242-403-0304'6''Компенсатор сильфонный осевой односекционный под приварку, в ППУ/ПЭ изоляции, Т от -260°С до +850°С, PN 16 ГОСТ 27036-86 DN 100'шт.*
178 | Е1124-0104-0406(РС296029)(РС296060)'4''Установка компенсаторов (П-образные, Z-образные) стальных, предварительно изолированных пенополиуретаном с изоляцией стыков термоусаживаемыми муфтами из полиэтилена при условном давлении 1,6 МПа, температуре до 140°С, диаметр 150 мм'шт.*
179 | С1242-403-0306'4''Компенсатор сильфонный осевой односекционный под приварку, в ППУ/ПЭ изоляции, Т от -260°С до +850°С, PN 16 ГОСТ 27036-86 DN 150'шт.*
180 | Е1124-0104-0407(РС296029)(РС296060)'6''Установка компенсаторов (П-образные, Z-образные) стальных, предварительно изолированных пенополиуретаном с изоляцией стыков термоусаживаемыми муфтами из полиэтилена при условном давлении 1,6 МПа, температуре до 140°С, диаметр 200 мм'шт.*
181 | С1242-403-0307'6''Компенсатор сильфонный осевой односекционный под приварку, в ППУ/ПЭ изоляции, Т от -260°С до +850°С, PN 16 ГОСТ 27036-86 DN 200'шт.*
182 | Е1124-0104-0408(РС296029)(РС296060)'8''Установка компенсатора (П-образного, Z-образного) стального, предварительно изолированного пенополиуретаном, с изоляцией стыков термоусаживаемыми муфтами из полиэтилена, условное давление 1,6 МПа, температура до 140°С, диаметр 250 мм'шт.*
183 | С1242-403-0308'8''Компенсатор сильфонный осевой односекционный под приварку, в ППУ/ПЭ изоляции, Т от -260°С до +850°С, PN 16 ГОСТ 27036-86 DN 250'шт.*
184 | Е1124-0104-0409(РС296029)(РС296060)'10''Установка компенсатора (П-образного, Z-образного) стального, предварительно изолированного пенополиуретаном, с изоляцией стыков термоусаживаемыми муфтами из полиэтилена, условное давление 1,6 МПа, температура до 140°С, диаметр 300 мм'шт.*
185 | С1242-403-0309'10''Компенсатор сильфонный осевой односекционный под приварку, в ППУ/ПЭ изоляции, Т от -260°С до +850°С, PN 16 ГОСТ 27036-86 DN 300'шт.*
186 | Е1124-0104-0410(РС296029)(РС296060)'8''Установка компенсатора (П-образного, Z-образного) стального, предварительно изолированного пенополиуретаном, с изоляцией стыков термоусаживаемыми муфтами из полиэтилена, условное давление 1,6 МПа, температура до 140°С, диаметр 400 мм'шт.*
187 | С1242-403-0311'8''Компенсатор сильфонный осевой односекционный под приварку, в ППУ/ПЭ изоляции, Т от -260°С до +850°С, PN 16 ГОСТ 27036-86 DN 400'шт.*
188 | Е1109-601-102(РМ295568)'(20.4,44+8.8,11+16.9,15+14.12,02+16.16,17+24.18,83+16.25,22).0,001''Сборка конструкций технологических листовых массой до 0,5 т (бачки, течки, воронки, желоба, лотки и пр.) с помощью крана на автомобильном ходу'т конструкций*
189 | С1241-418-0110'20''Заглушка изоляции металлическая диаметром 108 мм защитным покрытием толщиной 200 мм'шт.*
190 | С1241-418-0111'8''Заглушка изоляции металлическая диаметром 133 мм защитным покрытием толщиной 225 мм'шт.*
191 | С1241-418-0112'16''Заглушка изоляции металлическая диаметром 159 мм защитным покрытием толщиной 250 мм'шт.*
192 | С1241-418-0114'14''Заглушка изоляции металлическая диаметром 219 мм защитным покрытием толщиной 355 мм'шт.*
193 | С1241-418-0115'16''Заглушка изоляции металлическая диаметром 273 мм защитным покрытием толщиной 400 мм'шт.*
194 | С1241-418-0116'24''Заглушка изоляции металлическая диаметром 325 мм защитным покрытием толщиной 450 мм'шт.*
195 | С1241-418-0118'16''Заглушка изоляции металлическая диаметром 426 мм защитным покрытием толщиной 630 мм'шт.*
196 | П2 Антикоррозийная защита и тепловая изоляция*
197 | Е1126-0102-0405(РС295723)'(2.1.0,045).93''Теплоизоляция поверхностей строительных конструкций изделиями из матов насухо покрытий и перекрытий'м³ изоляции*
198 | С1234-204-0108'(2.1).93''Мат дублированный из сшитого вспененного полиэтилена для тепло, звуко и гидроизоляции толщиной 45 мм, плотностью 33 кг/м³'м²*
199 | Ц1308-0201-0405'1470''Покрытие кабеля, проложенного в траншее, защитно-сигнальной лентой'м кабеля*
200 | С1249-101-0601'1470''Лента сигнальная предостерегающая о пролегающих подземных коммуникациях "Теплосеть", "Канализация","Водопровод" размерами 150 м х 0,2 м'м*
201 | Е1126-0101-0502(РС1444)(РС126235)(РС279797)(РС293029)(РС295718)(РС295719)'3,14.0,06.0,06:4.(22+14,8+33+46,8+19,8+27,7)''Теплоизоляция трубопроводов шнурами асбестовыми пуховыми Трубная изоляция типа "Каболка" диам.60'м³ изоляции*
202 | С1218-103-0208'(22+14,8+33+46,8+19,8+27,7).3,16.0,001''Каболка 60'т*
203 | П2 Пересечение теплосети с существующим электрокабелем*
204 | Н43=17*
205 | Е1122-0801-0103(РС131498)(РС131541)(РС131598)(РС286164)(РС315943)'4,5''Подвешивание коммуникаций подземных при пересечении их трассой трубопровода, площадь сечения короба до 0,4 м²'м короба*
206 | П Пересечение теплосети с существующей телефонной канализацией*
207 | Н43=10*
208 | Е1122-0801-0104(РС131498)(РС131541)(РС131598)(РС286164)(РС315943)'4,5''Подвешивание коммуникаций подземных при пересечении их трассой трубопровода, площадь сечения короба до 0,6 м²'м короба*
209 | Н43=1*
210 | Р Надземная прокладка предварительно изолированными трубами системы теплоснабжения*
211 | Е1124-0101-0406(РС295990)(РМ130740)(РМ130741)(РМ296021)(РМ296026)(РМ296052)'2,5.0,001''Прокладка трубопровода надземная, условное давление 1,6 МПа, температура до 150°С, диаметр труб 150 мм'км трубопровода*
212 | С1241-402-0309'2,5''Труба стальная прямошовная изолированная пенополиуретаном в оцинкованной оболочке ГОСТ 30732-2020 размерами 159х4,5 мм'м*
213 | С1241-405-0309'2''Отвод стальной на 90° изолированный пенополиуретаном в стальной оболочке тип 1 ППУ-ОЦ ГОСТ 30732-2020 размерами 159х4,5 мм'шт.*
214 | Е1124-0104-0206(РС296014)(РС296029)'4''Установка фасонного изделия стального, предварительно изолированного пенополиуретаном, с изоляцией стыков термоусаживаемыми муфтами из полиэтилена, условное давление 1,6 МПа, температура до 140°С, диаметр 150 мм'шт.*
215 | С1241-418-0112'4''Заглушка изоляции металлическая диаметром 159 мм защитным покрытием толщиной 250 мм'шт.*
216 | Р Подземная прокладка предварительно изолированными трубами системы горячего водоснабжения*
217 | Е1122-105-415(РС295991)'507.0,001''Укладка трубопровода из полиэтиленовых труб, диаметр 315 мм'км*
218 | С1274-104-1103020'507.1,01''Труба напорная из сшитого полиэтилена PEX-A, армированная высокомодульным волокном, теплоизолированная пенополиуретаном, PN10, Tmax 95°С СТ РК 3156-2018 DN 225/315'м'*
219 | СТ 241-408-0115 (=19)'39'118666:1,16.ф6.ф9'Комплект изоляции стыка 315х315 L=1300'шт*
220 | Е1124-0104-0609'507''Промывка и гидравлическое испытание трубопроводов, изолированных пенополиуретаном (ППУ), диаметр 300 мм'м*
221 | Е1122-105-411(РС295991)'426.0,001''Укладка трубопровода из полиэтиленовых труб, диаметр 225 мм'км*
222 | С1274-104-1103019'426''Труба напорная из сшитого полиэтилена PEX-A, армированная высокомодульным волокном, теплоизолированная пенополиуретаном, PN10, Tmax 95°С СТ РК 3156-2018 DN 160/225'м'*
223 | СТ 241-408-0118 (=19)'8'84641:1,16.ф6.ф9'Комплект изоляции стыка 200х200 L=600'шт*
224 | Е1124-0104-0607'426''Промывка и гидравлическое испытание трубопроводов, изолированных пенополиуретаном (ППУ), диаметр 200 мм'м*
225 | Е1122-105-408(РС295991)'503.0,001''Укладка трубопровода из полиэтиленовых труб, диаметр 180 мм'км*
226 | С1274-104-1103015'503''Труба напорная из сшитого полиэтилена PEX-A, армированная высокомодульным волокном, теплоизолированная пенополиуретаном, PN10, Tmax 95°С СТ РК 3156-2018 DN 125/180'м'*
227 | Е1124-0104-0606'503''Промывка и гидравлическое испытание трубопроводов, изолированных пенополиуретаном (ППУ), диаметр 150 мм'м*
228 | Е1122-105-408(РС295991)'622.0,001''Укладка трубопровода из полиэтиленовых труб, диаметр 160 мм'км*
229 | С1274-104-1103013'622''Труба напорная из сшитого полиэтилена PEX-A, армированная высокомодульным волокном, теплоизолированная пенополиуретаном, PN10, Tmax 95°С СТ РК 3156-2018 DN 110/160'м'*
230 | СТ 241-408-0120 (=19)'4'66444:1,16.ф6.ф9'Комплект изоляции стыка 160х160 L=600'шт*
231 | СТ 241-408-0121 (=19)'2'66444:1,16.ф6.ф9'Комплект изоляции стыка 160х160 L=900'шт*
232 | Е1124-0104-0606'622''Промывка и гидравлическое испытание трубопроводов, изолированных пенополиуретаном (ППУ), диаметр 150 мм'м*
233 | Е1122-105-408(РС295991)'225.0,001''Укладка трубопровода из полиэтиленовых труб, диаметр 140 мм'км*
234 | С1274-104-1103011'225''Труба напорная из сшитого полиэтилена PEX-A, армированная высокомодульным волокном, теплоизолированная пенополиуретаном, PN10, Tmax 95°С СТ РК 3156-2018 DN 90/145'м'*
235 | СТ 241-408-0125 (=19)'1'62885:1,16.ф6.ф9'Комплект изоляции стыка 145х145 L=800'шт*
236 | СТ 241-408-0122 (=19)'6'62885:1,16.ф6.ф9'Комплект изоляции стыка 145х145 L=600'шт*
237 | Е1124-0104-0606'225''Промывка и гидравлическое испытание трубопроводов, изолированных пенополиуретаном (ППУ), диаметр 150 мм'м*
238 | Е1122-105-406(РС295991)'277.0,001''Укладка трубопровода из полиэтиленовых труб, диаметр 125 мм'км*
239 | С1274-104-1103009'277''Труба напорная из сшитого полиэтилена PEX-A, армированная высокомодульным волокном, теплоизолированная пенополиуретаном, PN10, Tmax 95°С СТ РК 3156-2018 DN 75/125'м'*
240 | СТ 241-408-0123 (=19)'4'60148:1,16.ф6.ф9'Комплект изоляции стыка 125х125 L=600'шт*
241 | Е1124-0104-0605'277''Промывка и гидравлическое испытание трубопроводов, изолированных пенополиуретаном (ППУ), диаметр 125 мм'м*
242 | Е1122-105-405(РС295991)'108.0,001''Укладка трубопровода из полиэтиленовых труб, диаметр 110 мм'км*
243 | С1274-104-1103007'108''Труба напорная из сшитого полиэтилена PEX-A, армированная высокомодульным волокном, теплоизолированная пенополиуретаном, PN10, Tmax 95°С СТ РК 3156-2018 DN 63/110'м'*
244 | СТ 241-229-0112 (=19)'108.1,01'30388:1,16.ф6.ф9'Уплотнитель стеновой 315'шт*
245 | Е1124-0104-0604'108''Промывка и гидравлическое испытание трубопроводов, изолированных пенополиуретаном (ППУ), диаметр 100 мм'м*
246 | СТ 241-229-0112 (=19)'12'30388:1,16.ф6.ф9'Уплотнитель стеновой 315'шт*
247 | СТ 241-229-0113 (=19)'12'12034:1,16.ф6.ф9'Уплотнитель стеновой 200'шт*
248 | СТ 241-229-0114 (=19)'12'11180:1,16.ф6.ф9'Уплотнитель стеновой 160'шт*
249 | СТ 241-229-0115 (=19)'28'9871:1,16.ф6.ф9'Уплотнитель стеновой 145'шт*
250 | СТ 241-229-0116 (=19)'14'8389:1,16.ф6.ф9'Уплотнитель стеновой 125'шт*
251 | СТ 241-229-0117 (=19)'20'8389:1,16.ф6.ф9'Уплотнитель стеновой 110'шт*
252 | СТ 241-229-0118 (=19)'6'8389:1,16.ф6.ф9'Уплотнитель стеновой 100'шт*
253 | СТ 235-202-0404 (=19)'4'18745:1,16.ф6.ф9'Пена для изоляции №4'шт*
254 | СТ 235-202-0405 (=19)'19'32199:1,16.ф6.ф9'Пена для изоляции №7'шт*
255 | СТ 235-202-0406 (=19)'41'88451:1,16.ф6.ф9'Пена для изоляции №10'шт*
256 | С1249-101-0601'5750''Маркировочная лента. Лента сигнальная предостерегающая о пролегающих подземных коммуникациях "Теплосеть", "Канализация","Водопровод" размерами 150 м х 0,2 м'м*
257 | Р Подземная прокладка системы горячего водоснабжения в тепловых камерах*
258 | ()*
259 | П2 Трубпроводная арматура*
260 | С1242-202-1102'3''Кран шаровый, из кованой стали, приварной, полнопроходной, возможна установка в камерах (помещениях), для систем теплоснабжения, Т до +160°С, PN 40 ГОСТ 21345-2005 DN 20'шт.*
261 | С1242-202-0601'13''Кран шаровый из кованой стали, приварной, полнопроходной, возможна установка в камерах (помещениях), для систем теплоснабжения, Т до +160°С, PN 25 ГОСТ 21345-2005 DN 25'шт.*
262 | С1242-202-0603'24''Кран шаровый из кованой стали, приварной, полнопроходной, возможна установка в камерах (помещениях), для систем теплоснабжения, Т до +160°С, PN 25 ГОСТ 21345-2005 DN 40'шт.*
263 | С1242-202-0604'4''Кран шаровый из кованой стали, приварной, полнопроходной, возможна установка в камерах (помещениях), для систем теплоснабжения, Т до +160°С, PN 25 ГОСТ 21345-2005 DN 50'шт.*
264 | С1242-202-0605'8''Кран шаровый из кованой стали, приварной, полнопроходной, возможна установка в камерах (помещениях), для систем теплоснабжения, Т до +160°С, PN 25 ГОСТ 21345-2005 DN 65'шт.*
265 | С1242-202-0606'8''Кран шаровый из кованой стали, приварной, полнопроходной, возможна установка в камерах (помещениях), для систем теплоснабжения, Т до +160°С, PN 25 ГОСТ 21345-2005 DN 80'шт.*
266 | С1242-202-0607'11''Кран шаровый из кованой стали, приварной, полнопроходной, возможна установка в камерах (помещениях), для систем теплоснабжения, Т до +160°С, PN 25 ГОСТ 21345-2005 DN 100'шт.*
267 | С1242-202-0608'5''Кран шаровый из кованой стали, приварной, полнопроходной, возможна установка в камерах (помещениях), для систем теплоснабжения, Т до +160°С, PN 25 ГОСТ 21345-2005 DN 125'шт.*
268 | С1242-202-2001'3''Кран шаровый из кованой стали, приварной, полнопроходной, с редуктором, возможна установка в камерах (помещениях), для систем теплоснабжения, Т до +160°С, PN 25 ГОСТ 21345-2005 DN 150'шт.*
269 | С1242-202-2002'2''Кран шаровый из кованой стали, приварной, полнопроходной, с редуктором, возможна установка в камерах (помещениях), для систем теплоснабжения, Т до +160°С, PN 25 ГОСТ 21345-2005 DN 200'шт.*
270 | Е1118-0701-0102(РС262755)'46''Установка манометра с трехходовым краном'комплект*
271 | С1242-207-4001'46''Кран латунный регулирующий трехходовой, для систем отопления, Т до +150°С, PN 10, марки КРТПП ГОСТ 21345-2005 DN 15'шт.*
272 | С1261-301-0310'46''Штуцеры длиной 200 мм'шт.*
273 | С1261-301-0254'46.0,2.0,001''Штуцер с гильзой для термометра.Фасонные части стальные сварные, d до 800 мм'т*
274 | П2 трубопровод*
275 | Е1116-0202-0202(РС373136)(РМ296021)'1,5+0,12.2''Прокладка трубопровода отопления или водоснабжения из трубы стальной электросварной, диаметр 50 мм'м трубопровода*
276 | С1241-109-0337'1,5''Труба стальная бесшовная холоднодеформированная из коррозионно-стойкой стали марки 10Х17Н13М2Т ГОСТ 9941-81 размерами 57х3,5 мм'м*
277 | С1241-112-0121'2''Отвод бесшовный приварной крутоизогнутый 90°, наружным диаметром от 15 до 114 мм ГОСТ 17380-2001 (ГОСТ 17375-2001) размерами 45х3,5 мм'шт.*
278 | Е1116-0701-0101'1,5+0,12.2''Гидравлическое испытание трубопровода системы отопления, водопровода или горячего водоснабжения, диаметр до 50 мм'м трубопровода*
279 | Е1122-0701-0101'(1,5+0,12.2).0,001''Промывка трубопровода с дезинфекцией, диаметр 50 - 65 мм'км трубопровода*
280 | Е1116-0202-0204(РС373136)(РМ287762)(РМ296021)'17+15.0,2''Прокладка трубопровода отопления или водоснабжения из трубы стальной электросварной, диаметр 80 мм'м трубопровода*
281 | С1241-109-0342'17''Труба стальная бесшовная холоднодеформированная из коррозионно-стойкой стали марки 10Х17Н13М2Т ГОСТ 9941-81 размерами 76х4,0 мм'м*
282 | С1241-112-0133'15''Отвод бесшовный приварной крутоизогнутый 90°, наружным диаметром от 15 до 114 мм ГОСТ 17380-2001 (ГОСТ 17375-2001) размерами 76х5,0 мм'шт.*
283 | Е1116-0701-0102'17+15.0,2''Гидравлическое испытание трубопровода системы отопления, водопровода или горячего водоснабжения, диаметр до 100 мм'м трубопровода*
284 | Е1122-0701-0102'(17+15.0,2).0,001''Промывка трубопровода с дезинфекцией, диаметр 75 - 80 мм'км трубопровода*
285 | Е1116-0202-0205(РС373136)(РМ287762)(РМ296021)'10+4.0,24''Прокладка трубопровода отопления или водоснабжения из трубы стальной электросварной, диаметр 100 мм'м трубопровода*
286 | С1241-109-0346'10''Труба стальная бесшовная холоднодеформированная из коррозионно-стойкой стали марки 10Х17Н13М2Т ГОСТ 9941-81 размерами 89х4,0 мм'м*
287 | С1241-112-0140'4''Отвод бесшовный приварной крутоизогнутый 90°, наружным диаметром от 15 до 114 мм ГОСТ 17380-2001 (ГОСТ 17375-2001) размерами 89х4,0 мм'шт.*
288 | Е1116-0701-0102'10+4.0,24''Гидравлическое испытание трубопровода системы отопления, водопровода или горячего водоснабжения, диаметр до 100 мм'м трубопровода*
289 | Е1122-0701-0103'(10+4.0,24).0,001''Промывка трубопровода с дезинфекцией, диаметр 100 мм'км трубопровода*
290 | Е1116-0202-0206(РС373137)(РМ187490)(РМ296021)'20+9.0,3+0,124.2+0,08''Прокладка трубопровода отопления или водоснабжения из трубы стальной электросварной, диаметр 125 мм'м трубопровода*
291 | С1241-109-0351'20''Труба стальная бесшовная холоднодеформированная из коррозионно-стойкой стали марки 10Х17Н13М2Т ГОСТ 9941-81 размерами 108х4,0 мм'м*
292 | С1241-112-0147'9''Отвод бесшовный приварной крутоизогнутый 90°, наружным диаметром от 15 до 114 мм ГОСТ 17380-2001 (ГОСТ 17375-2001) размерами 108х4,0 мм'шт.*
293 | С1241-112-0147'2''Отвод бесшовный приварной крутоизогнутый 90°, наружным диаметром от 15 до 114 мм ГОСТ 17380-2001 (ГОСТ 17375-2001) размерами 108х4,0 мм'шт.*
294 | С1241-114-0128'1''Переход концентрический приварной из углеродистой и низколегированной стали, наружным диаметром от 32 до 159 мм ГОСТ 17380-2001 (ГОСТ 17378-2001) размерами 108х5,0-76х4,0 мм'шт.*
295 | Е1116-0701-0103'20+9.0,3+0,124.2+0,08''Гидравлическое испытание трубопровода системы отопления, водопровода или горячего водоснабжения, диаметр до 200 мм'м трубопровода*
296 | Е1122-0701-0103'(20+9.0,3+0,124.2+0,08).0,001''Промывка трубопровода с дезинфекцией, диаметр 100 мм'км трубопровода*
297 | Е1116-0202-0207(РС373137)(РМ187490)(РМ296021)'11+3.0,38+0,1''Прокладка трубопровода отопления или водоснабжения из трубы стальной электросварной, диаметр 150 мм'м трубопровода*
298 | С1241-109-0358'11''Труба стальная бесшовная холоднодеформированная из коррозионно-стойкой стали марки 10Х17Н13М2Т ГОСТ 9941-81 размерами 133х4,0 мм'м*
299 | С1241-112-0206'3''Отвод бесшовный приварной крутоизогнутый 90°, наружным диаметром от 114 до 1220 мм ГОСТ 17380-2001 (ГОСТ 17375-2001) размерами 133х4,0 мм'шт.*
300 | С1241-114-0135'1''Переход концентрический приварной из углеродистой и низколегированной стали, наружным диаметром от 32 до 159 мм ГОСТ 17380-2001 (ГОСТ 17378-2001) размерами 133х5,0-108х5,0 мм'шт.*
301 | Е1116-0701-0103'11+3.0,38+0,1''Гидравлическое испытание трубопровода системы отопления, водопровода или горячего водоснабжения, диаметр до 200 мм'м трубопровода*
302 | Е1122-0701-0104'(11+3.0,38+0,1).0,001''Промывка трубопровода с дезинфекцией, диаметр 125 мм'км трубопровода*
303 | Е1116-0202-0208(РС373137)(РМ187490)(РМ296021)'13+0,186.3+0,130.2''Прокладка трубопровода отопления или водоснабжения из трубы стальной электросварной, диаметр 200 мм'м трубопровода*
304 | С1241-109-0363'13''Труба стальная бесшовная холоднодеформированная из коррозионно-стойкой стали марки 10Х17Н13М2Т ГОСТ 9941-81 размерами 159х4,5 мм'м*
305 | С1241-112-0213'3''Отвод бесшовный приварной крутоизогнутый 90°, наружным диаметром от 114 до 1220 мм ГОСТ 17380-2001 (ГОСТ 17375-2001) размерами 159х4,5 мм'шт.*
306 | С1241-114-0144'2''Переход концентрический приварной из углеродистой и низколегированной стали, наружным диаметром от 32 до 159 мм ГОСТ 17380-2001 (ГОСТ 17378-2001) размерами 159х4,5-133х4,5 мм'шт.*
307 | Е1116-0701-0103'13+0,186.3+0,130.2''Гидравлическое испытание трубопровода системы отопления, водопровода или горячего водоснабжения, диаметр до 200 мм'м трубопровода*
308 | Е1122-0701-0105'(13+0,186.3+0,130.2).0,001''Промывка трубопровода с дезинфекцией, диаметр 150 мм'км трубопровода*
309 | Е1116-0202-0209(РС373137)(РМ187490)(РМ296021)'16+0,6.2+0,140.3''Прокладка трубопровода отопления или водоснабжения из трубы стальной электросварной, диаметр 250 мм'м трубопровода*
310 | С1241-109-0367'16''Труба стальная бесшовная холоднодеформированная из коррозионно-стойкой стали марки 10Х17Н13М2Т ГОСТ 9941-81 размерами 219х6,0 мм'м*
311 | С1241-112-0226'2''Отвод бесшовный приварной крутоизогнутый 90°, наружным диаметром от 114 до 1220 мм ГОСТ 17380-2001 (ГОСТ 17375-2001) размерами 219х6,0 мм'шт.*
312 | С1241-114-0213'3''Переход концентрический приварной из углеродистой и низколегированной стали, наружным диаметром от 219 до 530 мм ГОСТ 17380-2001 (ГОСТ 17378-2001) размерами 219х6,0-159х6,0 мм'шт.*
313 | Е1116-0701-0104'16+0,6.2+0,140.3''Гидравлическое испытание трубопровода системы отопления, водопровода или горячего водоснабжения, диаметр до 400 мм'м трубопровода*
314 | Е1122-0701-0106'(16+0,6.2+0,140.3).0,001''Промывка трубопровода с дезинфекцией, диаметр 200 мм'км трубопровода*
315 | Е1116-0202-0210(РС373137)(РМ187490)(РМ296021)'3,5+0,75.1+0,180''Прокладка трубопровода отопления или водоснабжения из трубы стальной электросварной, диаметр 300 мм'м трубопровода*
316 | С1241-109-0371'3,5''Труба стальная бесшовная холоднодеформированная из коррозионно-стойкой стали марки 10Х17Н13М2Т ГОСТ 9941-81 размерами 273х8,0 мм'м*
317 | С1241-112-0232'1''Отвод бесшовный приварной крутоизогнутый 90°, наружным диаметром от 114 до 1220 мм ГОСТ 17380-2001 (ГОСТ 17375-2001) размерами 273х7,0 мм'шт.*
318 | С1241-114-0216'1''Переход концентрический приварной из углеродистой и низколегированной стали, наружным диаметром от 219 до 530 мм ГОСТ 17380-2001 (ГОСТ 17378-2001) размерами 273х7,0-159х4,5 мм'шт.*
319 | Е1116-0701-0104'3,5+0,75.1+0,180''Гидравлическое испытание трубопровода системы отопления, водопровода или горячего водоснабжения, диаметр до 400 мм'м трубопровода*
320 | Е1122-0701-0107'(3,5+0,75.1+0,180).0,001''Промывка трубопровода с дезинфекцией, диаметр 250 мм'км трубопровода*
321 | Е1122-0301-0201(РС251470)(РМ296026)'(13.18,7+12.12,5+8.8,3+15.5,7+7.4,7+9.2,7+2.1,7).0,001''Установка фасонных частей стальных сварных, диаметр 100-250 мм'т фасонных частей*
322 | СТ 241-601-0516 (=19)'13'397723:1,16.ф6.ф9'Фитинг обжимной под сварку 225'шт*
323 | СТ 241-601-0517 (=19)'12'234361:1,16.ф6.ф9'Фитинг обжимной под сварку 160'шт*
324 | СТ 241-601-0512 (=19)'8'170300:1,16.ф6.ф9'Фитинг обжимной под сварку 125'шт*
325 | СТ 241-601-0515 (=19)'15'141559:1,16.ф6.ф9'Фитинг обжимной под сварку 110'шт*
326 | СТ 241-601-0516 (=19)'7'108114:1,16.ф6.ф9'Фитинг обжимной под сварку 90'шт*
327 | СТ 241-601-0517 (=19)'9'98400:1,16.ф6.ф9'Фитинг обжимной под сварку 75'шт*
328 | СТ 241-601-0518 (=19)'2'75993:1,16.ф6.ф9'Фитинг обжимной под сварку 63'шт*
329 | П2 Тепловая изоляция*
330 | Е1126-0101-0603(РС295721)'5''Теплоизоляция трубопроводов матами минераловатными прошивными безобкладочными и в обкладках марки 125, изделиями минераловатными с гофрированной структурой'м³ изоляции*
331 | С1234-201-0307'5.1,03''Мат из минеральной ваты прошивной теплоизоляционный ГОСТ 21880-2011 без обкладки МП-100 толщиной 80 мм, 120 мм'м³*
332 | Е1126-0103-0401(РС135821)(РС144663)(РС249502)(РС295701)'85''Обертывание поверхности изоляции рулонными материалами насухо с проклейкой швов'м² поверхности покрытия изоляции*
333 | С1261-105-0190'85.1,15''Стеклопластик рулонный, марка РСТ-А-Л-В'1000 м²*
334 | Е1126-0101-0502(РС1444)(РС126235)(РС279797)(РС293029)(РС295718)(РС295719)'3,14.0,06.0,06:4.(16,1+11,2+29,9+15,8+29,7+41,5+4,4)''Теплоизоляция трубопроводов шнурами асбестовыми пуховыми'м³ изоляции*
335 | С1218-103-0208'(16,1+11,2+29,9+15,8+29,7+41,5+4,4).3,16.0,001''Каболка 60'т*
336 | П2 Метод контроля УЗД*
337 | Ц1339-0201-0502'4''Ультразвуковая дефектоскопия трубопровода одним преобразователем сварных соединений перлитного класса с двух сторон, прозвучивание поперечное, диаметр трубопровода 65 мм, толщина металла до 8 мм /57/'стык*
338 | Ц1339-0201-0504'44+25''Ультразвуковая дефектоскопия трубопровода одним преобразователем сварных соединений перлитного класса с двух сторон, прозвучивание поперечное, диаметр трубопровода 89 мм, толщина металла до 8 мм /76,89/'стык*
339 | Ц1339-0201-0507'65''Ультразвуковая дефектоскопия трубопровода одним преобразователем сварных соединений перлитного класса с двух сторон, прозвучивание поперечное, диаметр трубопровода 114 мм, толщина металла до 8 мм /108/'стык*
340 | Ц1339-0201-0510'26+30''Ультразвуковая дефектоскопия трубопровода одним преобразователем сварных соединений перлитного класса с двух сторон, прозвучивание поперечное, диаметр трубопровода 194 мм, толщина металла до 8 мм /133,159/'стык*
341 | Ц1339-0201-0514'28+4''Ультразвуковая дефектоскопия трубопровода одним преобразователем сварных соединений перлитного класса с двух сторон, прозвучивание поперечное, диаметр трубопровода 299 мм, толщина металла до 8 мм /219,273/'стык*
342 | Р Надземная прокладка предварительно изолированными трубами горячего водоснабжения*
343 | (П-Ч11-0170)*
344 | Е1124-0101-0402(РС295990)(РМ130740)(РМ130741)(РМ296021)(РМ296026)(РМ296052)'(1+2.2).0,001''Прокладка трубопровода надземная, условное давление 1,6 МПа, температура до 150°С, диаметр труб 70 мм'км трубопровода*
345 | С1241-402-0305'1.1,01''Труба стальная прямошовная изолированная пенополиуретаном в оцинкованной оболочке ГОСТ 30732-2006 размерами 76х3,0 мм'м*
346 | С1241-405-0305'2''Отвод стальной на 90° изолированный пенополиуретаном в стальной оболочке тип 1 ППУ-ОЦ ГОСТ 30732-2006 размерами 76х3,0 мм'шт.*
347 | С1241-418-0106'2''Заглушка изоляции металлическая диаметром 76 мм защитным покрытием толщиной 160 мм'шт.*
348 | С1241-412-0105'6''Опора скользящая стальная изолированная пенополиуретаном в полиэтиленовой оболочке тип 1 ППУ-ПЭ ГОСТ 30732-2006 диаметром 76 мм'шт.*
349 | Е1124-0101-0404(РС295990)(РМ130740)(РМ130741)(РМ296021)(РМ296026)(РМ296052)'(1+2.2).0,001''Прокладка трубопровода надземная, условное давление 1,6 МПа, температура до 150°С, диаметр труб 100 мм'км трубопровода*
350 | С1241-402-0307'1.1,01''Труба стальная прямошовная изолированная пенополиуретаном в оцинкованной оболочке ГОСТ 30732-2006 размерами 108х4,0 мм'м*
351 | С1241-405-0307'2''Отвод стальной на 90° изолированный пенополиуретаном в стальной оболочке тип 1 ППУ-ОЦ ГОСТ 30732-2006 размерами 108х4,0 мм'шт.*
352 | С1241-418-0110'2''Заглушка изоляции металлическая диаметром 108 мм защитным покрытием толщиной 200 мм'шт.*
353 | С1241-412-0107'6''Опора скользящая стальная изолированная пенополиуретаном в полиэтиленовой оболочке тип 1 ППУ-ПЭ ГОСТ 30732-2006 диаметром 108 мм'шт.*
354 | Е1124-0104-0218(РС296029)'2''Добавлять на изоляцию каждого следующего стыка к норме 1124-0104-0202'шт.*
355 | С1241-408-0105'2''Муфта термоусаживаемая из полиэтилена с комплектом изоляции стыков ГОСТ 30732-2006 длиной до 600 мм, диаметром 200 мм'комплект*
356 | Е1124-0104-0220(РС296029)'2''Добавлять на изоляцию каждого следующего стыка к норме 1124-0104-0204'шт.*
357 | С1241-408-0105'2''Муфта термоусаживаемая из полиэтилена с комплектом изоляции стыков ГОСТ 30732-2006 длиной до 600 мм, диаметром 200 мм'комплект*
358 | Р Дренажная канализация*
359 | Е1122-102-203(РС376416)'2.10.0,001''Укладка трубы водопроводной чугунной напорной при заделке раструбов резиновыми уплотнительными манжетами, диаметр трубы 100 мм'км трубопровода'*
360 | С1241-502-0102'2.10''Труба чугунная канализационная с раструбом ГОСТ 6942-98 диаметром 100 мм'м'*
361 | Е1122-0301-0101(РС187501)'10.15,7.0,001''Установка фасонных частей чугунных, диаметр 50-100 мм'т фасонных частей*
362 | С1241-513-0102'10''Патрубок ГОСТ 6942-98 диаметром 100 мм'шт.*
363 | П2 Автоматический клапан типа "захлопка" на дренажном выпуске DN100*
364 | Н43=10*
365 | Е1109-0601-0108(РМ295568)'25,2.0,001''Сборка конструкций технологических листовых массой до 0,5 т (бачки, течки, воронки, желоба, лотки и пр.) с помощью лебедок ручных (с установкой и снятием их в процессе работы) или вручную (мелких деталей)'т конструкций*
366 | Е1109-0501-0102(РС147347РС147341)(РС295605)(РС329347)'25,2.0,001''Монтаж лотков, решеток, затворов из полосовой и тонколистовой стали'т конструкций*
367 | Е1116-0801-0101(РС135824)(РС144572)(РС329346)'1''Заделка сальника при проходе трубы через фундамент или стену подвала, диаметр до 100 мм'сальник*
368 | С1241-108-0220'0,15''Труба стальная бесшовная горячедеформированная из стали марки 15, 20 диаметром от 114 до 426 мм ГОСТ 8731-74 размерами 159х4,5 мм'м*
369 | С1241-108-0240'0,18''Труба стальная бесшовная горячедеформированная из стали марки 15, 20 диаметром от 114 до 426 мм ГОСТ 8731-74 размерами 325х8,0 мм'м*
370 | С1241-108-0201'0,16''Труба стальная бесшовная горячедеформированная из стали марки 15, 20 диаметром от 114 до 426 мм ГОСТ 8731-74 размерами 114х4,0 мм'м*
371 | С1214-208-0102'(0,05.1,18+0,16.1,18+0,16.1,18).0,001''Прокат сортовой стальной горячекатаный полосовой из углеродистой стали ГОСТ 535-2005 шириной от 28 до 70 мм, толщиной от 4 до 60 мм'т*
372 | С1214-208-0103'0,42.19,78.0,001''Прокат сортовой стальной горячекатаный полосовой из углеродистой стали ГОСТ 535-2005 шириной от 80 до 200 мм, толщиной от 5 до 60 мм'т*
373 | С1214-206-0201'(4,16.0,154+0,3.0,154).0,001''Прокат стальной горячекатаный круглый из углеродистой обыкновенной и низколегированной стали ГОСТ 535-2005 диаметром 5-10 мм'т*
374 | С1218-103-0207'1,3.0,001''Канаты пеньковые пропитанные ГОСТ 30055-93'т*
375 | С1212-401-0102'0,05''Раствор кладочный цементный ГОСТ 28013-98 марки М50'м³*
376 | Е1113-0203-0531(РС249439)'0,5''Окраска поверхности металлической огрунтованной краской БТ-177 серебристой'м²*
377 | С1236-201-0807'0,000045''Лак кузбасский (каменноугольный) ГОСТ 1709-75'т*
378 | Н43=1*
379 | Р Теплосеть проходящая по зданию*
380 | ()*
381 | Е1124-0101-0302(РС295990)(РМ130740)(РМ130741)(РМ296021)(РМ296026)(РМ296052)'240.0,001''Прокладка трубопровода в проходном канале, условное давление 1,6 МПа, температура до 150°С, диаметр труб 70 мм'км трубопровода*
382 | С1241-102-0153'240.1,01''Труба стальная электросварная прямошовная диаметром от 15 до 114 мм ГОСТ 10705-80 размерами 76х3,5 мм'м*
383 | С1222-519-0201'80.1,2.0,001''Опоры скользящие DN65'т*
384 | Е1124-0101-0303(РС295990)(РМ130740)(РМ130741)(РМ296021)(РМ296026)(РМ296052)'398.0,001''Прокладка трубопровода в проходном канале, условное давление 1,6 МПа, температура до 150°С, диаметр труб 80 мм'км трубопровода*
385 | С1241-102-0162'398.1,01''Труба стальная электросварная прямошовная диаметром от 15 до 114 мм ГОСТ 10705-80 размерами 89х4,0 мм'м*
386 | С1222-519-0201'114.1,2.0,001''Опоры скользящие DN80'т*
387 | Е1124-0101-0304(РС295990)(РМ130740)(РМ130741)(РМ296021)(РМ296026)(РМ296052)'1032.0,001''Прокладка трубопровода в проходном канале, условное давление 1,6 МПа, температура до 150°С, диаметр труб 100 мм'км трубопровода*
388 | С1241-102-0177'1032''Труба стальная электросварная прямошовная диаметром от 15 до 114 мм ГОСТ 10705-80 размерами 108х4,0 мм'м*
389 | С1222-519-0201'258.1,2.0,001''Опоры скользящие DN100'т*
390 | Е1124-0101-0305(РС295990)(РМ130740)(РМ130741)(РМ296021)(РМ296026)(РМ296052)'276.0,001''Прокладка трубопровода в проходном канале, условное давление 1,6 МПа, температура до 150°С, диаметр труб 125 мм'км трубопровода*
391 | С1241-102-0209'276''Труба стальная электросварная прямошовная диаметром от 127 до 630 мм ГОСТ 10705-80 размерами 133х4,0 мм'м*
392 | С1222-519-0201'62.1,82.0,001''Опоры скользящие DN125'т*
393 | Е1124-0101-0306(РС295990)(РМ130740)(РМ130741)(РМ296021)(РМ296026)(РМ296052)'660.0,001''Прокладка трубопровода в проходном канале, условное давление 1,6 МПа, температура до 150°С, диаметр труб 150 мм'км трубопровода*
394 | С1241-102-0219'660''Труба стальная электросварная прямошовная диаметром от 127 до 630 мм ГОСТ 10705-80 размерами 159х4,5 мм'м*
395 | С1222-519-0201'132.1,82.0,001''Опоры скользящие DN150'т*
396 | Е1124-0101-0307(РС295990)(РМ130740)(РМ130741)(РМ296021)(РМ296026)(РМ296052)'210.0,001''Прокладка трубопровода в проходном канале, условное давление 1,6 МПа, температура до 150°С, диаметр труб 200 мм'км трубопровода*
397 | С1241-102-0229'210''Труба стальная электросварная прямошовная диаметром от 127 до 630 мм ГОСТ 10705-80 размерами 219х6,0 мм'м*
398 | С1222-519-0201'36.5.0,001''Опоры скользящие DN200'т*
399 | П2 Антикоррозийная защита и тепловая изоляция*
400 | Е1113-0203-0519(Н5.2)(Н52.2)(Н53.2) #К=2'1106''Окраска поверхности металлической огрунтованной эмалью кремнийорганической КО-811'м²*
401 | Е1126-0101-0603(РС295721)'58,5''Теплоизоляция трубопроводов матами минераловатными прошивными безобкладочными и в обкладках марки 125, изделиями минераловатными с гофрированной структурой'м³ изоляции*
402 | С1234-201-0305'58,5.1,03''Мат из минеральной ваты прошивной теплоизоляционный ГОСТ 21880-2011 без обкладки МП-100 толщиной 40 мм'м³*
403 | Е1126-0103-0401(РС135821)(РС144663)(РС249502)(РС295701)'1815''Обертывание поверхности изоляции рулонными материалами насухо с проклейкой швов'м² поверхности покрытия изоляции*
404 | С1261-105-0190'1815.1,15''Стеклопластик рулонный, марка РСТ-А-Л-В'1000 м²*
405 | П2 Метод контроля УЗД*
406 | Ц1339-0201-0504'40+24''Ультразвуковая дефектоскопия трубопровода одним преобразователем сварных соединений перлитного класса с двух сторон, прозвучивание поперечное, диаметр трубопровода 89 мм, толщина металла до 8 мм /76,89/'стык*
407 | Ц1339-0201-0507'102''Ультразвуковая дефектоскопия трубопровода одним преобразователем сварных соединений перлитного класса с двух сторон, прозвучивание поперечное, диаметр трубопровода 114 мм, толщина металла до 8 мм /108/'стык*
408 | Ц1339-0201-0510'27+66''Ультразвуковая дефектоскопия трубопровода одним преобразователем сварных соединений перлитного класса с двух сторон, прозвучивание поперечное, диаметр трубопровода 194 мм, толщина металла до 8 мм /133,159/'стык*
409 | Ц1339-0201-0514'21''Ультразвуковая дефектоскопия трубопровода одним преобразователем сварных соединений перлитного класса с двух сторон, прозвучивание поперечное, диаметр трубопровода 299 мм, толщина металла до 8 мм /219/'стык*
410 | К'Плевако К.А 'Байрактар Л.И*