## 124170207_Q9
[5 empty] | НДЦС РК 8.01-08-2022 | Форма 4*
Наименование стройки |  | Реконструкция квартальных сетей в границах мкр."Химгородки"; мкр."Дачный" в г.Павлодаре. 3 очередь.1 пусковой комплекс
Наименование объекта |  | Тепловая сеть в мкр. "Дачный"
Локальная смета № 7-02-00-01
(Локальный сметный расчет)
| на | Благоустройство территории
(наименование работ и затрат)
Основание: 01/24.1-ГП2
|  |  | Сметная стоимость |  | 86876.084 | тыс. тенге
|  |  | Средства на оплату труда |  | 25266.857 | тыс. тенге
|  |  | Нормативная трудоемкость |  | 5.793 | тыс. чел.-ч
Составлен(а) в ценах декабря 2025г.(АВС 2026.6)
Номер по порядку | Обоснование | Наименование работ и затрат | Единица измерения | Количество | Стоимость единицы измерения, тенге | Общая стоимость, тенге
1 | 2 | 3 | 4 | 5 | 6 | 7
|  | ВСЕГО по смете: |  |  |  | 86876084
из них:
|  | затраты на труд рабочих | тенге |  |  | 21118645
|  | в том числе оплата труда рабочих | тенге |  |  | 10844626
|  | машины и механизмы | тенге |  |  | 17734506
|  | в том числе оплата труда машинистов | тенге |  |  | 4148212
|  | материалы, изделия и конструкции | тенге |  |  | 44398931
|  | перевозки | тенге |  |  | 3624002
|  | нормативная трудоемкость | чел.-ч | 5793
| Раздел 1: | Демонтажные работы |  |  |  | 17822785
из них:
|  | затраты на труд рабочих | тенге |  |  | 7346297
|  | в том числе оплата труда рабочих | тенге |  |  | 3775209
|  | машины и механизмы | тенге |  |  | 6852486
|  | в том числе оплата труда машинистов | тенге |  |  | 1954884
|  | перевозки | тенге |  |  | 3624002
|  | нормативная трудоемкость | чел.-ч | 2092
Тип1
1 | 1220-0101-0106 ЭСН РК 8.05-01-2022 Изм. и доп. вып. 31 | Покрытие и основание из слоев: щебеночное. Разборка | м³ | 854.75 | 5670 | 4846432
Кзтр и Кэм=1,12
из них:
1.1 |  | затраты на труд рабочих |  |  | 1263 | 1079549
|  | в том числе оплата труда рабочих |  |  | 649 | 554733
1.1.1 | 009-0123 | Затраты труда рабочих (средний разряд работы 2,3). Работы по ремонту зданий и сооружений | чел.-ч | 251.0093 | 4301 | 1079591
1.2 |  | машины и механизмы |  |  | 4407 | 3766883
|  | в том числе оплата труда машинистов |  |  | 1139 | 973560
1.2.1 | 332-101-0102 | Автомобили-самосвалы общестроительные (дорожные) грузоподъёмностью 10 т | маш.-ч | 35.4208 | 9286 | 328918
|  | в т.ч. затраты труда машинистов, экипаж 1 | чел.-ч | 35.4208 | 2985 | 105731
1.2.2 | 315-102-0101 | Компрессоры передвижные с двигателем внутреннего сгорания давлением до 686 кПа (7 атм), производительность 2,2 м³/мин | маш.-ч | 30.9214 | 8709 | 269295
|  | в т.ч. затраты труда машинистов, экипаж 1 | чел.-ч | 30.9214 | 2985 | 92300
1.2.3 | 311-402-0104 | Экскаваторы одноковшовые дизельные на пневмоколесном ходу ковш свыше 0,5 до 0,65 м³, масса свыше 10 до 13 т | маш.-ч | 181.8908 | 17404 | 3165627
|  | в т.ч. затраты труда машинистов, экипаж 1 | чел.-ч | 181.8908 | 4263 | 775400
1.2.4 | 343-401-0201 | Молотки отбойные пневматические при работе от передвижных компрессорных станций | маш.-ч | 30.9214 | 86 | 2659
2 | 1220-0101-0204 ЭСН РК 8.05-01-2022 Изм. и доп. вып. 28 | Основание песчаное (гравийно-песчаное) толщиной до 300 мм. Разборка механизированным способом | м² | 3419 | 310 | 1059890
Кзтр и Кэм=1,12
из них:
2.1 |  | машины и механизмы |  |  | 310 | 1059890
|  | в том числе оплата труда машинистов |  |  | 95 | 324805
2.1.1 | 332-101-0102 | Автомобили-самосвалы общестроительные (дорожные) грузоподъёмностью 10 т | маш.-ч | 25.2732 | 9286 | 234687
|  | в т.ч. затраты труда машинистов, экипаж 1 | чел.-ч | 25.2732 | 2985 | 75441
2.1.2 | 314-503-0101 | Погрузчики одноковшовые универсальные фронтальные пневмоколесные грузоподъёмностью 2 т | маш.-ч | 25.2732 | 11168 | 282252
|  | в т.ч. затраты труда машинистов, экипаж 1 | чел.-ч | 25.2732 | 3567 | 90150
2.1.3 | 314-503-0401 | Мини-погрузчик на колесном ходу в комплекте с основным погрузочным ковшом, грузоподъёмность до 1 т | маш.-ч | 53.9928 | 10033 | 541710
|  | в т.ч. затраты труда машинистов, экипаж 1 | чел.-ч | 53.9928 | 2985 | 161169
3 | 1220-0401-0102 ЭСН РК 8.05-01-2022 Изм. и доп. вып. 28 | Бортовые камни на бетонном основании. Разборка с помощью отбойного молотка | м | 773 | 4732 | 3657836
Кзтр и Кэм=1,12
из них:
3.1 |  | затраты на труд рабочих |  |  | 3788 | 2928124
|  | в том числе оплата труда рабочих |  |  | 1947 | 1505031
3.1.1 | 009-0131 | Затраты труда рабочих (средний разряд работы 3,1). Работы по ремонту зданий и сооружений | чел.-ч | 590.9678 | 4955 | 2928245
3.2 |  | машины и механизмы |  |  | 944 | 729712
|  | в том числе оплата труда машинистов |  |  | 314 | 242722
3.2.1 | 315-102-0101 | Компрессоры передвижные с двигателем внутреннего сгорания давлением до 686 кПа (7 атм), производительность 2,2 м³/мин | маш.-ч | 81.3814 | 8709 | 708751
|  | в т.ч. затраты труда машинистов, экипаж 1 | чел.-ч | 81.3814 | 2985 | 242924
3.2.2 | 343-401-0201 | Молотки отбойные пневматические при работе от передвижных компрессорных станций | маш.-ч | 244.1443 | 86 | 20996
Тип 2
4 | 1218-0101-1302 ЭСН РК 8.05-01-2022 Изм. и доп. вып. 28 | Покрытия тротуаров асфальтобетонные. Разборка с помощью молотков отбойных | м² | 829 | 443 | 367247
Кзтр и Кэм=1,09
из них:
4.1 |  | затраты на труд рабочих |  |  | 290 | 240410
|  | в том числе оплата труда рабочих |  |  | 149 | 123521
4.1.1 | 009-0127 | Затраты труда рабочих (средний разряд работы 2,7). Работы по ремонту зданий и сооружений | чел.-ч | 52.1925 | 4614 | 240816
4.2 |  | машины и механизмы |  |  | 153 | 126837
|  | в том числе оплата труда машинистов |  |  | 51 | 42279
4.2.1 | 315-102-0101 | Компрессоры передвижные с двигателем внутреннего сгорания давлением до 686 кПа (7 атм), производительность 2,2 м³/мин | маш.-ч | 14.1867 | 8709 | 123552
|  | в т.ч. затраты труда машинистов, экипаж 1 | чел.-ч | 14.1867 | 2985 | 42347
4.2.2 | 343-401-0201 | Молотки отбойные пневматические при работе от передвижных компрессорных станций | маш.-ч | 42.56 | 86 | 3660
5 | 1220-0101-0102 ЭСН РК 8.05-01-2022 Изм. и доп. вып. 31 | Основание щебеночное. Разборка | м³ | 82.9 | 1168 | 96828
Кзтр и Кэм=1,12
из них:
5.1 |  | затраты на труд рабочих |  |  | 533 | 44186
|  | в том числе оплата труда рабочих |  |  | 274 | 22715
5.1.1 | 009-0120 | Затраты труда рабочих (средний разряд работы 2). Работы по ремонту зданий и сооружений | чел.-ч | 10.8632 | 4066 | 44170
5.2 |  | машины и механизмы |  |  | 635 | 52642
|  | в том числе оплата труда машинистов |  |  | 138 | 11440
5.2.1 | 326-101-0901 | Рыхлители прицепные (без трактора) | маш.-ч | 1.1699 | 282 | 330
5.2.2 | 334-101-0101 | Тракторы на гусеничном ходу мощностью 59 кВт (80 л.с.) | маш.-ч | 1.1699 | 10115 | 11833
|  | в т.ч. затраты труда машинистов, экипаж 1 | чел.-ч | 1.1699 | 2985 | 3492
5.2.3 | 311-201-0201 | Автогрейдеры среднего типа мощностью от 88,9 до 117,6 кВт (от 121 до 160 л.с.), массой от 9,1 до 13 т | маш.-ч | 1.5784 | 22089 | 34866
|  | в т.ч. затраты труда машинистов, экипаж 1 | чел.-ч | 1.5784 | 4263 | 6729
5.2.4 | 321-211-0201 | Машины поливомоечные 6000 л | маш.-ч | 0.4271 | 12954 | 5533
|  | в т.ч. затраты труда машинистов, экипаж 1 | чел.-ч | 0.4271 | 2985 | 1275
6 | 1220-0101-0204 ЭСН РК 8.05-01-2022 Изм. и доп. вып. 28 | Основание песчаное (гравийно-песчаное) толщиной до 300 мм. Разборка механизированным способом | м² | 829 | 310 | 256990
Кзтр и Кэм=1,12
из них:
6.1 |  | машины и механизмы |  |  | 310 | 256990
|  | в том числе оплата труда машинистов |  |  | 95 | 78755
6.1.1 | 332-101-0102 | Автомобили-самосвалы общестроительные (дорожные) грузоподъёмностью 10 т | маш.-ч | 6.128 | 9286 | 56904
|  | в т.ч. затраты труда машинистов, экипаж 1 | чел.-ч | 6.128 | 2985 | 18292
6.1.2 | 314-503-0101 | Погрузчики одноковшовые универсальные фронтальные пневмоколесные грузоподъёмностью 2 т | маш.-ч | 6.128 | 11168 | 68437
|  | в т.ч. затраты труда машинистов, экипаж 1 | чел.-ч | 6.128 | 3567 | 21858
6.1.3 | 314-503-0401 | Мини-погрузчик на колесном ходу в комплекте с основным погрузочным ковшом, грузоподъёмность до 1 т | маш.-ч | 13.0916 | 10033 | 131348
|  | в т.ч. затраты труда машинистов, экипаж 1 | чел.-ч | 13.0916 | 2985 | 39078
7 | 1220-0401-0102 ЭСН РК 8.05-01-2022 Изм. и доп. вып. 28 | Бортовые камни на бетонном основании. Разборка с помощью отбойного молотка | м | 680 | 4732 | 3217760
Кзтр и Кэм=1,12
из них:
7.1 |  | затраты на труд рабочих |  |  | 3788 | 2575840
|  | в том числе оплата труда рабочих |  |  | 1947 | 1323960
7.1.1 | 009-0131 | Затраты труда рабочих (средний разряд работы 3,1). Работы по ремонту зданий и сооружений | чел.-ч | 519.8682 | 4955 | 2575947
7.2 |  | машины и механизмы |  |  | 944 | 641920
|  | в том числе оплата труда машинистов |  |  | 314 | 213520
7.2.1 | 315-102-0101 | Компрессоры передвижные с двигателем внутреннего сгорания давлением до 686 кПа (7 атм), производительность 2,2 м³/мин | маш.-ч | 71.5904 | 8709 | 623481
|  | в т.ч. затраты труда машинистов, экипаж 1 | чел.-ч | 71.5904 | 2985 | 213697
7.2.2 | 343-401-0201 | Молотки отбойные пневматические при работе от передвижных компрессорных станций | маш.-ч | 214.7712 | 86 | 18470
Тип3
8 | 1218-0101-1303 ЭСН РК 8.05-01-2022 Изм. и доп. вып. 28 | Покрытия тротуаров и дорожек из мелкоштучных искусственных материалов (брусчатка) на цементно-песчаном монтажном слое. Разборка | м² | 12 | 16180 | 194160
Кзтр и Кэм=1,09
из них:
8.1 |  | затраты на труд рабочих |  |  | 13627 | 163524
|  | в том числе оплата труда рабочих |  |  | 7006 | 84072
8.1.1 | 009-0124 | Затраты труда рабочих (средний разряд работы 2,4). Работы по ремонту зданий и сооружений | чел.-ч | 37.3329 | 4380 | 163518
8.2 |  | машины и механизмы |  |  | 2553 | 30636
|  | в том числе оплата труда машинистов |  |  | 850 | 10200
8.2.1 | 315-102-0101 | Компрессоры передвижные с двигателем внутреннего сгорания давлением до 686 кПа (7 атм), производительность 2,2 м³/мин | маш.-ч | 3.1261 | 8709 | 27225
|  | в т.ч. затраты труда машинистов, экипаж 1 | чел.-ч | 3.1261 | 2985 | 9331
8.2.2 | 343-401-0302 | Молотки чеканочные при работе от передвижных компрессорных станций | маш.-ч | 4.8919 | 43 | 210
8.2.3 | 314-503-0102 | Погрузчики одноковшовые универсальные фронтальные пневмоколесные грузоподъёмностью 3 т | маш.-ч | 0.24198 | 12997 | 3145
|  | в т.ч. затраты труда машинистов, экипаж 1 | чел.-ч | 0.24198 | 3567 | 863
8.2.4 | 321-211-0301 | Машина подметально-уборочная вакуумная малогабаритная | маш.-ч | 0.001308 | 15082 | 20
|  | в т.ч. затраты труда машинистов, экипаж 1 | чел.-ч | 0.001308 | 2498 | 3
8.2.5 | 321-204-0701 | Нарезчики швов в затвердевшем бетоне с бензиновым двигателем мощностью до 5 кВт | маш.-ч | 0.031392 | 629 | 20
9 | 1220-0101-0102 ЭСН РК 8.05-01-2022 Изм. и доп. вып. 31 | Основание щебеночное. Разборка | м³ | 1.2 | 1168 | 1402
Кзтр и Кэм=1,12
из них:
9.1 |  | затраты на труд рабочих |  |  | 533 | 640
|  | в том числе оплата труда рабочих |  |  | 274 | 329
9.1.1 | 009-0120 | Затраты труда рабочих (средний разряд работы 2). Работы по ремонту зданий и сооружений | чел.-ч | 0.15725 | 4066 | 639
9.2 |  | машины и механизмы |  |  | 635 | 762
|  | в том числе оплата труда машинистов |  |  | 138 | 166
9.2.1 | 326-101-0901 | Рыхлители прицепные (без трактора) | маш.-ч | 0.016934 | 282 | 5
9.2.2 | 334-101-0101 | Тракторы на гусеничном ходу мощностью 59 кВт (80 л.с.) | маш.-ч | 0.016934 | 10115 | 171
|  | в т.ч. затраты труда машинистов, экипаж 1 | чел.-ч | 0.016934 | 2985 | 51
9.2.3 | 311-201-0201 | Автогрейдеры среднего типа мощностью от 88,9 до 117,6 кВт (от 121 до 160 л.с.), массой от 9,1 до 13 т | маш.-ч | 0.022848 | 22089 | 505
|  | в т.ч. затраты труда машинистов, экипаж 1 | чел.-ч | 0.022848 | 4263 | 97
9.2.4 | 321-211-0201 | Машины поливомоечные 6000 л | маш.-ч | 0.0061824 | 12954 | 80
|  | в т.ч. затраты труда машинистов, экипаж 1 | чел.-ч | 0.0061824 | 2985 | 18
10 | 1220-0101-0204 ЭСН РК 8.05-01-2022 Изм. и доп. вып. 28 | Основание песчаное (гравийно-песчаное) толщиной до 300 мм. Разборка механизированным способом | м² | 12 | 310 | 3720
Кзтр и Кэм=1,12
из них:
10.1 |  | машины и механизмы |  |  | 310 | 3720
|  | в том числе оплата труда машинистов |  |  | 95 | 1140
10.1.1 | 332-101-0102 | Автомобили-самосвалы общестроительные (дорожные) грузоподъёмностью 10 т | маш.-ч | 0.088704 | 9286 | 824
|  | в т.ч. затраты труда машинистов, экипаж 1 | чел.-ч | 0.088704 | 2985 | 265
10.1.2 | 314-503-0101 | Погрузчики одноковшовые универсальные фронтальные пневмоколесные грузоподъёмностью 2 т | маш.-ч | 0.088704 | 11168 | 991
|  | в т.ч. затраты труда машинистов, экипаж 1 | чел.-ч | 0.088704 | 3567 | 316
10.1.3 | 314-503-0401 | Мини-погрузчик на колесном ходу в комплекте с основным погрузочным ковшом, грузоподъёмность до 1 т | маш.-ч | 0.1895 | 10033 | 1901
|  | в т.ч. затраты труда машинистов, экипаж 1 | чел.-ч | 0.1895 | 2985 | 566
Тип 4
11 | 1106-0301-0101 ЭСН РК 8.04-01-2024 К=0,8 | Демонтаж бетонной отмостки | м³ | 8.85 | 7199 | 63712
Кзтр и Кэм=1,12
из них:
11.1 |  | затраты на труд рабочих |  |  | 4876 | 43153
|  | в том числе оплата труда рабочих |  |  | 2528 | 22373
11.1.1 | 002-0120 | Затраты труда рабочих (средний разряд работы 2). Работы по устройству несущих и ограждающих конструкций | чел.-ч | 10.705 | 4031 | 43152
11.2 |  | машины и механизмы |  |  | 2323 | 20559
|  | в том числе оплата труда машинистов |  |  | 484 | 4283
11.2.1 | 314-101-0103 | Краны башенные максимальной грузоподъёмностью 8 т, высота подъема до 41,5 м, максимальный вылет стрелы до 55 м | маш.-ч | 1.4273 | 14261 | 20355
|  | в т.ч. затраты труда машинистов, экипаж 1 | чел.-ч | 1.4273 | 2985 | 4261
11.2.2 | 313-302-0202 | Вибратор поверхностный | маш.-ч | 3.8062 | 31 | 118
11.2.3 | 331-101-0101 | Автомобили бортовые грузоподъёмностью до 5 т | маш.-ч | 0.010308 | 8708 | 90
|  | в т.ч. затраты труда машинистов, экипаж 1 | чел.-ч | 0.010308 | 2985 | 31
12 | 1220-0101-0102 ЭСН РК 8.05-01-2022 Изм. и доп. вып. 31 | Основание щебеночное. Разборка | м³ | 5.9 | 1168 | 6892
Кзтр и Кэм=1,12
из них:
12.1 |  | затраты на труд рабочих |  |  | 533 | 3145
|  | в том числе оплата труда рабочих |  |  | 274 | 1617
12.1.1 | 009-0120 | Затраты труда рабочих (средний разряд работы 2). Работы по ремонту зданий и сооружений | чел.-ч | 0.77314 | 4066 | 3144
12.2 |  | машины и механизмы |  |  | 635 | 3747
|  | в том числе оплата труда машинистов |  |  | 138 | 814
12.2.1 | 326-101-0901 | Рыхлители прицепные (без трактора) | маш.-ч | 0.083261 | 282 | 23
12.2.2 | 334-101-0101 | Тракторы на гусеничном ходу мощностью 59 кВт (80 л.с.) | маш.-ч | 0.083261 | 10115 | 842
|  | в т.ч. затраты труда машинистов, экипаж 1 | чел.-ч | 0.083261 | 2985 | 249
12.2.3 | 311-201-0201 | Автогрейдеры среднего типа мощностью от 88,9 до 117,6 кВт (от 121 до 160 л.с.), массой от 9,1 до 13 т | маш.-ч | 0.11234 | 22089 | 2481
|  | в т.ч. затраты труда машинистов, экипаж 1 | чел.-ч | 0.11234 | 4263 | 479
12.2.4 | 321-211-0201 | Машины поливомоечные 6000 л | маш.-ч | 0.030397 | 12954 | 394
|  | в т.ч. затраты труда машинистов, экипаж 1 | чел.-ч | 0.030397 | 2985 | 91
Демонтаж с повторным применением ( знаки,опоры,ограждения)
13 | 6201-0802-0101 НДЦС РК 8.04-03-2025 | Демонтаж знаков дорожных на металлических стойках | шт. | 2 | 12170 | 24340
из них:
13.1 |  | затраты на труд рабочих |  |  | 10531 | 21062
|  | в том числе оплата труда рабочих |  |  | 5372 | 10744
13.1.1 | 005-0130 | Затраты труда рабочих (средний разряд работы 3). Специальные строительные и монтажные работы по устройству линейных сооружений | чел.-ч | 4.3008 | 4897 | 21061
13.2 |  | машины и механизмы |  |  | 1639 | 3278
|  | в том числе оплата труда машинистов |  |  | 466 | 932
13.2.1 | 311-601-0901 | Машины бурильные с глубиной бурения 3,5 м на тракторе мощностью 85 кВт (115 л.с.) | маш.-ч | 0.17248 | 15551 | 2682
|  | в т.ч. затраты труда машинистов, экипаж 1 | чел.-ч | 0.17248 | 4263 | 735
13.2.2 | 314-102-0101 | Краны на автомобильном ходу максимальной грузоподъёмностью 10 т | маш.-ч | 0.023834 | 13496 | 322
|  | в т.ч. затраты труда машинистов, экипаж 1 | чел.-ч | 0.023834 | 4263 | 102
13.2.3 | 331-101-0101 | Автомобили бортовые грузоподъёмностью до 5 т | маш.-ч | 0.031517 | 8708 | 274
|  | в т.ч. затраты труда машинистов, экипаж 1 | чел.-ч | 0.031517 | 2985 | 94
14 | 1133-0201-0101 ЭСН РК 8.04-01-2024 К=0,8 | Опоры железобетонные одностоечные. Демонтаж | опора | 10 | 23104 | 231040
Кзтр и Кэм=1,12
из них:
14.1 |  | затраты на труд рабочих |  |  | 13961 | 139610
|  | в том числе оплата труда рабочих |  |  | 7120 | 71200
14.1.1 | 005-0132 | Затраты труда рабочих (средний разряд работы 3,2). Специальные строительные и монтажные работы по устройству линейных сооружений | чел.-ч | 27.4176 | 5092 | 139610
14.2 |  | машины и механизмы |  |  | 9143 | 91430
|  | в том числе оплата труда машинистов |  |  | 3105 | 31050
14.2.1 | 311-601-1101 | Машины бурильно-крановые с глубиной бурения 3,5 м на автомобиле | маш.-ч | 6.0928 | 12574 | 76611
|  | в т.ч. затраты труда машинистов, экипаж 1 | чел.-ч | 6.0928 | 4263 | 25974
14.2.2 | 331-101-0101 | Автомобили бортовые грузоподъёмностью до 5 т | маш.-ч | 1.7024 | 8708 | 14825
|  | в т.ч. затраты труда машинистов, экипаж 1 | чел.-ч | 1.7024 | 2985 | 5082
15 | 1220-0501-0101 ЭСН РК 8.05-01-2022 Изм. и доп. вып. 28 | Ограждения металлические высотой до 1 м. Демонтаж | м | 40 | 1639 | 65560
Кзтр и Кэм=1,12
из них:
15.1 |  | затраты на труд рабочих |  |  | 1607 | 64280
|  | в том числе оплата труда рабочих |  |  | 826 | 33040
15.1.1 | 009-0130 | Затраты труда рабочих (средний разряд работы 3). Работы по ремонту зданий и сооружений | чел.-ч | 13.2294 | 4859 | 64282
15.2 |  | машины и механизмы |  |  | 32 | 1280
|  | в том числе оплата труда машинистов |  |  | 10 | 400
15.2.1 | 343-202-0201 | Машины шлифовальные угловые | маш.-ч | 2.464 | 42 | 103
15.2.2 | 331-101-0101 | Автомобили бортовые грузоподъёмностью до 5 т | маш.-ч | 0.1344 | 8708 | 1170
|  | в т.ч. затраты труда машинистов, экипаж 1 | чел.-ч | 0.1344 | 2985 | 401
16 | 1106-0601-0202 ЭСН РК 8.04-01-2024 К=0,8 | Демонтаж железобетонных оград из панелей, длина 3 м | м | 6 | 7911 | 47466
Кзтр и Кэм=1,12
из них:
16.1 |  | затраты на труд рабочих |  |  | 4159 | 24954
|  | в том числе оплата труда рабочих |  |  | 2157 | 12942
16.1.1 | 002-0133 | Затраты труда рабочих (средний разряд работы 3,3). Работы по устройству несущих и ограждающих конструкций | чел.-ч | 4.8922 | 5101 | 24955
16.2 |  | машины и механизмы |  |  | 3752 | 22512
|  | в том числе оплата труда машинистов |  |  | 1171 | 7026
16.2.1 | 315-201-0101 | Агрегаты сварочные передвижные с бензиновым двигателем, с номинальным сварочным током 250-400 А | маш.-ч | 0.23439 | 1378 | 323
16.2.2 | 311-402-0101 | Экскаваторы одноковшовые дизельные на пневмоколесном ходу ковш от 0,15 до 0,25 м³, масса от 5 до 6,5 т | маш.-ч | 0.045158 | 12793 | 578
|  | в т.ч. затраты труда машинистов, экипаж 1 | чел.-ч | 0.045158 | 3567 | 161
16.2.3 | 314-102-0101 | Краны на автомобильном ходу максимальной грузоподъёмностью 10 т | маш.-ч | 1.5053 | 13496 | 20315
|  | в т.ч. затраты труда машинистов, экипаж 1 | чел.-ч | 1.5053 | 4263 | 6417
16.2.4 | 331-101-0101 | Автомобили бортовые грузоподъёмностью до 5 т | маш.-ч | 0.14892 | 8708 | 1297
|  | в т.ч. затраты труда машинистов, экипаж 1 | чел.-ч | 0.14892 | 2985 | 445
Озеленение
17 | 1101-0705-0503 ЭСН РК 8.04-01-2024 | Корчевка дерева в грунтах естественного залегания корчевателем-собирателем, мощность трактора 79 кВт (108 л. с), диаметр ствола до 32 см(тополь 31 шт,вяз 6 шт,клен 2 шт,береза 3шт,сосна 2шт) | дерево | 44 | 1307 | 57508
Кзтр и Кэм=1,12
из них:
17.1 |  | затраты на труд рабочих |  |  | 405 | 17820
|  | в том числе оплата труда рабочих |  |  | 203 | 8932
17.1.1 | 001-0123 | Затраты труда рабочих (средний разряд работы 2,3). Работы по разработке грунта и устройству земляных конструкций | чел.-ч | 4.041 | 4406 | 17804
17.2 |  | машины и механизмы |  |  | 902 | 39688
|  | в том числе оплата труда машинистов |  |  | 268 | 11792
17.2.1 | 326-101-0502 | Корчеватели-собиратели с трактором мощностью 79 кВт (108 л.с.) | маш.-ч | 0.92646 | 12607 | 11680
|  | в т.ч. затраты труда машинистов, экипаж 1 | чел.-ч | 0.92646 | 3567 | 3305
17.2.2 | 334-101-0102 | Тракторы на гусеничном ходу мощностью 79 кВт (108 л.с.) | маш.-ч | 2.3852 | 11745 | 28014
|  | в т.ч. затраты труда машинистов, экипаж 1 | чел.-ч | 2.3852 | 3567 | 8508
Вывоз мусора
18 | 414-104-0501 СЦПГ РК 8.04-12-2025 | Мусор строительный (механизированная). Погрузка | т | 2910.8445 | 266 | 774285
19 | 412-102-0111 СЦПГ РК 8.04-12-2025 | Перевозка строительных грузов самосвалами в населенных пунктах. Грузоподъемность свыше 10 т. Расстояние перевозки 11 км | т·км | 32019.2895 | 89 | 2849717
| Раздел 2: | Тротуары, дорожки и площадки. |  |  |  | 54369377
из них:
|  | затраты на труд рабочих | тенге |  |  | 4625182
|  | в том числе оплата труда рабочих | тенге |  |  | 2360255
|  | машины и механизмы | тенге |  |  | 8666112
|  | в том числе оплата труда машинистов | тенге |  |  | 1659714
|  | материалы, изделия и конструкции | тенге |  |  | 41078083
|  | нормативная трудоемкость | чел.-ч | 1409
Тип 1
20 | 6201-0401-0102 НДЦС РК 8.04-03-2025 | Устройство подстилающих и выравнивающих слоев оснований из песчано-гравийной смеси, дресвы | м³ | 683.8 | 3563 | 2436379
из них:
20.1 |  | затраты на труд рабочих |  |  | 699 | 477976
|  | в том числе оплата труда рабочих |  |  | 357 | 244117
20.1.1 | 005-0123 | Затраты труда рабочих (средний разряд работы 2,3). Специальные строительные и монтажные работы по устройству линейных сооружений | чел.-ч | 110.2833 | 4336 | 478188
20.2 |  | машины и механизмы |  |  | 2854 | 1951565
|  | в том числе оплата труда машинистов |  |  | 601 | 410964
20.2.1 | 321-101-0204 | Катки дорожные самоходные на пневмоколесном ходу массой 30 т | маш.-ч | 54.2226 | 21340 | 1157110
|  | в т.ч. затраты труда машинистов, экипаж 1 | чел.-ч | 54.2226 | 4263 | 231151
20.2.2 | 311-201-0201 | Автогрейдеры среднего типа мощностью от 88,9 до 117,6 кВт (от 121 до 160 л.с.), массой от 9,1 до 13 т | маш.-ч | 11.8708 | 22089 | 262213
|  | в т.ч. затраты труда машинистов, экипаж 1 | чел.-ч | 11.8708 | 4263 | 50605
20.2.3 | 314-503-0601 | Автопогрузчики, грузоподъёмность 5 т | маш.-ч | 36.4547 | 12144 | 442706
|  | в т.ч. затраты труда машинистов, экипаж 1 | чел.-ч | 36.4547 | 2985 | 108817
20.2.4 | 321-211-0201 | Машины поливомоечные 6000 л | маш.-ч | 6.9693 | 12954 | 90280
|  | в т.ч. затраты труда машинистов, экипаж 1 | чел.-ч | 6.9693 | 2985 | 20803
20.3 |  | материалы, изделия и конструкции |  |  | 10 | 6838
20.3.1 | 217-603-0104 | Вода техническая | м³ | 47.866 | 147 | 7036
21 | 211-601-0101 ССЦ РК 8.04-08-2025 | Смесь песчано-гравийная природная ГОСТ 23735-2014 | м³ | 834.236 | 4026 | 3358634
22 | 6201-0403-0201 НДЦС РК 8.04-03-2025 | Устройство оснований из щебня фракции 40-70 мм при укатке каменных материалов с пределом прочности на сжатие свыше 68,6 до 98,1 МПа (свыше 700 до 1000 кгс/см2), однослойных, толщина 15 см | м² | 3419 | 760 | 2598440
из них:
22.1 |  | затраты на труд рабочих |  |  | 166 | 567554
|  | в том числе оплата труда рабочих |  |  | 85 | 290615
22.1.1 | 005-0125 | Затраты труда рабочих (средний разряд работы 2,5). Специальные строительные и монтажные работы по устройству линейных сооружений | чел.-ч | 126.3662 | 4492 | 567637
22.2 |  | машины и механизмы |  |  | 590 | 2017210
|  | в том числе оплата труда машинистов |  |  | 149 | 509431
22.2.1 | 321-101-0102 | Катки дорожные самоходные гладкие массой 8 т | маш.-ч | 32.5872 | 13492 | 439666
|  | в т.ч. затраты труда машинистов, экипаж 1 | чел.-ч | 32.5872 | 3567 | 116238
22.2.2 | 321-101-0104 | Катки дорожные самоходные гладкие массой 13 т | маш.-ч | 72.7563 | 17023 | 1238531
|  | в т.ч. затраты труда машинистов, экипаж 1 | чел.-ч | 72.7563 | 4263 | 310160
22.2.3 | 321-212-0101 | Распределители щебня и гравия | маш.-ч | 2.1827 | 14369 | 31363
|  | в т.ч. затраты труда машинистов, экипаж 1 | чел.-ч | 2.1827 | 3567 | 7786
22.2.4 | 311-201-0201 | Автогрейдеры среднего типа мощностью от 88,9 до 117,6 кВт (от 121 до 160 л.с.), массой от 9,1 до 13 т | маш.-ч | 1.3785 | 22089 | 30451
|  | в т.ч. затраты труда машинистов, экипаж 1 | чел.-ч | 1.3785 | 4263 | 5877
22.2.5 | 321-211-0201 | Машины поливомоечные 6000 л | маш.-ч | 9.9561 | 12954 | 128972
|  | в т.ч. затраты труда машинистов, экипаж 1 | чел.-ч | 9.9561 | 2985 | 29719
22.2.6 | 311-101-0102 | Бульдозеры-рыхлители на гусеничном ходу, легкого класса мощностью свыше 66 до 96 кВт, массой свыше 8,5 до 14 т | маш.-ч | 8.9988 | 16262 | 146339
|  | в т.ч. затраты труда машинистов, экипаж 1 | чел.-ч | 8.9988 | 4263 | 38362
22.3 |  | материалы, изделия и конструкции |  |  | 4 | 13676
22.3.1 | 217-603-0104 | Вода техническая | м³ | 102.57 | 147 | 15078
23 | 211-201-0604 ССЦ РК 8.04-08-2025 | Щебень из плотных горных пород для строительных работ М1000 СТ РК 1284-2004 фракция 10-20 мм | м³ | 51.285 | 6423 | 329404
24 | 211-201-0607 ССЦ РК 8.04-08-2025 | Щебень из плотных горных пород для строительных работ М1000 СТ РК 1284-2004 фракция 40-80 (70) мм | м³ | 646.191 | 6283 | 4060018
25 | 6201-0602-0901 НДЦС РК 8.04-03-2025 | Розлив вяжущих материалов | т | 1.0257 | 6898 | 7075
из них:
25.1 |  | машины и механизмы |  |  | 6898 | 7075
|  | в том числе оплата труда машинистов |  |  | 2317 | 2377
25.1.1 | 321-202-0101 | Автогудронаторы 3500 л | маш.-ч | 0.33315 | 21237 | 7075
|  | в т.ч. затраты труда машинистов, экипаж 2 | чел.-ч | 0.66629 | 21237 | 2377
26 | 216-201-0203 ССЦ РК 8.04-08-2025 | Битум нефтяной дорожный вязкий СТ РК 1373-2013 марки БНД 100/130 | т | 1.0565 | 159886 | 168915
27 | 6201-0602-0306 НДЦС РК 8.04-03-2025 | Устройство покрытия из горячих асфальтобетонных смесей пористых, толщина 4 см, крупнозернистые, плотность каменных материалов 2,5-2,9 т/м³ | м² | 3419 | 497 | 1699243
из них:
27.1 |  | затраты на труд рабочих |  |  | 110 | 376090
|  | в том числе оплата труда рабочих |  |  | 56 | 191464
27.1.1 | 005-0136 | Затраты труда рабочих (средний разряд работы 3,6). Специальные строительные и монтажные работы по устройству линейных сооружений | чел.-ч | 68.927 | 5474 | 377307
27.2 |  | машины и механизмы |  |  | 385 | 1316315
|  | в том числе оплата труда машинистов |  |  | 61 | 208559
27.2.1 | 313-403-0401 | Нарезчик швов | маш.-ч | 0.38293 | 1572 | 602
27.2.2 | 321-202-0201 | Гудронаторы ручные | маш.-ч | 0.11488 | 162 | 19
27.2.3 | 321-101-0302 | Катки дорожные самоходные комбинированные больших типоразмеров с рабочей массой от 8,8 до 9,2 т | маш.-ч | 7.2756 | 24954 | 181556
|  | в т.ч. затраты труда машинистов, экипаж 1 | чел.-ч | 7.2756 | 3567 | 25952
27.2.4 | 321-101-0402 | Катки дорожные самоходные тандемные больших типоразмеров с рабочей массой от 9,1 до 10,1 т | маш.-ч | 21.8269 | 22673 | 494881
|  | в т.ч. затраты труда машинистов, экипаж 1 | чел.-ч | 21.8269 | 4263 | 93048
27.2.5 | 321-101-0201 | Катки дорожные самоходные на пневмоколесном ходу массой 16 т | маш.-ч | 7.2756 | 18923 | 137677
|  | в т.ч. затраты труда машинистов, экипаж 1 | чел.-ч | 7.2756 | 4263 | 31016
27.2.6 | 315-102-0102 | Компрессоры передвижные с двигателем внутреннего сгорания давлением до 686 кПа (7 атм), производительность 5 м³/мин | маш.-ч | 4.5951 | 8857 | 40699
|  | в т.ч. затраты труда машинистов, экипаж 1 | чел.-ч | 4.5951 | 2985 | 13716
27.2.7 | 321-211-0201 | Машины поливомоечные 6000 л | маш.-ч | 3.0634 | 12954 | 39684
|  | в т.ч. затраты труда машинистов, экипаж 1 | чел.-ч | 3.0634 | 2985 | 9144
27.2.8 | 314-503-0101 | Погрузчики одноковшовые универсальные фронтальные пневмоколесные грузоподъёмностью 2 т | маш.-ч | 0.15317 | 11168 | 1711
|  | в т.ч. затраты труда машинистов, экипаж 1 | чел.-ч | 0.15317 | 3567 | 546
27.2.9 | 321-209-0101 | Асфальтоукладчики, типоразмер 3 | маш.-ч | 8.0415 | 51912 | 417450
|  | в т.ч. затраты труда машинистов, экипаж 1 | чел.-ч | 8.0415 | 4263 | 34281
27.3 |  | материалы, изделия и конструкции |  |  | 2 | 6838
27.3.1 | 216-201-0203 | Битум нефтяной дорожный вязкий СТ РК 1373-2013 марки БНД 100/130 | т | 0.036925 | 159886 | 5904
27.3.2 | 217-603-0104 | Вода техническая | м³ | 3.419 | 147 | 503
28 | 6201-0602-0406 НДЦС РК 8.04-03-2025 К=4 | Добавлять или исключать на каждые 0,5 см изменения толщины покрытия к норме 1127-0602-0306 | м² покрытия | 3419 | 40 | 136760
из них:
28.1 |  | затраты на труд рабочих |  |  | 39 | 133341
|  | в том числе оплата труда рабочих |  |  | 20 | 68380
28.1.1 | 005-0143 | Затраты труда рабочих (средний разряд работы 4,3). Специальные строительные и монтажные работы по устройству линейных сооружений | чел.-ч | 21.444 | 6192 | 132781
28.2 |  | материалы, изделия и конструкции |  |  | 1 | 3419
28.2.1 | 216-201-0203 | Битум нефтяной дорожный вязкий СТ РК 1373-2013 марки БНД 100/130 | т | 0.019146 | 159886 | 3061
29 | 212-501-0402 ССЦ РК 8.04-08-2025 | Смеси асфальтобетонные горячие пористые крупнозернистые СТ РК 1225-2019 марки II | т | 486.5237 | 28596 | 13912632
30 | 6201-0602-0301 НДЦС РК 8.04-03-2025 | Устройство покрытия из горячих асфальтобетонных смесей плотных, толщина 4 см, мелкозернистые АБВ, плотность каменных материалов 2,5-2,9 т/м³ | м² | 3419 | 510 | 1743690
из них:
30.1 |  | затраты на труд рабочих |  |  | 110 | 376090
|  | в том числе оплата труда рабочих |  |  | 56 | 191464
30.1.1 | 005-0136 | Затраты труда рабочих (средний разряд работы 3,6). Специальные строительные и монтажные работы по устройству линейных сооружений | чел.-ч | 68.927 | 5474 | 377307
30.2 |  | машины и механизмы |  |  | 398 | 1360762
|  | в том числе оплата труда машинистов |  |  | 59 | 201721
30.2.1 | 313-403-0401 | Нарезчик швов | маш.-ч | 0.38293 | 1572 | 602
30.2.2 | 321-202-0201 | Гудронаторы ручные | маш.-ч | 0.11488 | 162 | 19
30.2.3 | 321-101-0302 | Катки дорожные самоходные комбинированные больших типоразмеров с рабочей массой от 8,8 до 9,2 т | маш.-ч | 14.5513 | 24954 | 363112
|  | в т.ч. затраты труда машинистов, экипаж 1 | чел.-ч | 14.5513 | 3567 | 51904
30.2.4 | 321-101-0402 | Катки дорожные самоходные тандемные больших типоразмеров с рабочей массой от 9,1 до 10,1 т | маш.-ч | 21.8269 | 22673 | 494881
|  | в т.ч. затраты труда машинистов, экипаж 1 | чел.-ч | 21.8269 | 4263 | 93048
30.2.5 | 315-102-0102 | Компрессоры передвижные с двигателем внутреннего сгорания давлением до 686 кПа (7 атм), производительность 5 м³/мин | маш.-ч | 4.5951 | 8857 | 40699
|  | в т.ч. затраты труда машинистов, экипаж 1 | чел.-ч | 4.5951 | 2985 | 13716
30.2.6 | 321-211-0201 | Машины поливомоечные 6000 л | маш.-ч | 3.0634 | 12954 | 39684
|  | в т.ч. затраты труда машинистов, экипаж 1 | чел.-ч | 3.0634 | 2985 | 9144
30.2.7 | 314-503-0101 | Погрузчики одноковшовые универсальные фронтальные пневмоколесные грузоподъёмностью 2 т | маш.-ч | 0.15317 | 11168 | 1711
|  | в т.ч. затраты труда машинистов, экипаж 1 | чел.-ч | 0.15317 | 3567 | 546
30.2.8 | 321-209-0101 | Асфальтоукладчики, типоразмер 3 | маш.-ч | 8.0415 | 51912 | 417450
|  | в т.ч. затраты труда машинистов, экипаж 1 | чел.-ч | 8.0415 | 4263 | 34281
30.3 |  | материалы, изделия и конструкции |  |  | 2 | 6838
30.3.1 | 216-201-0203 | Битум нефтяной дорожный вязкий СТ РК 1373-2013 марки БНД 100/130 | т | 0.036925 | 159886 | 5904
30.3.2 | 217-603-0104 | Вода техническая | м³ | 3.419 | 147 | 503
31 | 212-501-0204 ССЦ РК 8.04-08-2025 | Смеси асфальтобетонные горячие плотные мелкозернистые СТ РК 1225-2019 типа Б, марки II | т | 333.6944 | 29862 | 9964782
32 | 6201-0301-0602 НДЦС РК 8.04-03-2025 | Установка камней бортовых бетонных, другие виды покрытия | м | 773 | 3279 | 2534667
из них:
32.1 |  | затраты на труд рабочих |  |  | 1444 | 1116212
|  | в том числе оплата труда рабочих |  |  | 736 | 568928
32.1.1 | 005-0127 | Затраты труда рабочих (средний разряд работы 2,7). Специальные строительные и монтажные работы по устройству линейных сооружений | чел.-ч | 239.9887 | 4651 | 1116187
32.2 |  | машины и механизмы |  |  | 488 | 377224
|  | в том числе оплата труда машинистов |  |  | 41 | 31693
32.2.1 | 314-503-0705 | Автопогрузчики с вилочными подхватами, грузоподъёмность 5 т | маш.-ч | 0.95234 | 9582 | 9125
|  | в т.ч. затраты труда машинистов, экипаж 1 | чел.-ч | 0.95234 | 2985 | 2843
32.2.2 | 331-101-0101 | Автомобили бортовые грузоподъёмностью до 5 т | маш.-ч | 9.5234 | 8708 | 82929
|  | в т.ч. затраты труда машинистов, экипаж 1 | чел.-ч | 9.5234 | 2985 | 28427
32.2.3 | 321-212-1302 | Установка самоходная с вакуумным захватом для перемещения и установки камней бортовых | маш.-ч | 40.6907 | 7017 | 285527
32.3 |  | материалы, изделия и конструкции |  |  | 1347 | 1041231
32.3.1 | 212-101-0601 | Бетон тяжелый класса В15 ГОСТ 7473-2010 без добавок | м³ | 41.742 | 24415 | 1019131
32.3.2 | 212-401-0104 | Раствор кладочный цементный ГОСТ 28013-2023 марки М100 | м³ | 0.4638 | 21753 | 10089
32.3.3 | 215-203-0402 | Доска необрезная хвойных пород длиной до 6,5 м, любой ширины, толщиной от 32 мм до 40 мм ГОСТ 8486-86 сорт 2 | м³ | 0.09276 | 58637 | 5439
32.3.4 | 217-108-0101 | Гвоздь ГОСТ 283-75 строительный | кг | 7.73 | 861 | 6656
33 | 255-101-0103 ССЦ РК 8.04-08-2025 | Камень бортовой дорожный с сечением сторон 300х150 мм ГОСТ 6665-91 | м | 773 | 1924 | 1487252
Тип 2
34 | 6201-0401-0102 НДЦС РК 8.04-03-2025 | Устройство подстилающих и выравнивающих слоев оснований из песчано-гравийной смеси, дресвы | м³ | 165.8 | 3563 | 590745
из них:
34.1 |  | затраты на труд рабочих |  |  | 699 | 115894
|  | в том числе оплата труда рабочих |  |  | 357 | 59191
34.1.1 | 005-0123 | Затраты труда рабочих (средний разряд работы 2,3). Специальные строительные и монтажные работы по устройству линейных сооружений | чел.-ч | 26.7402 | 4336 | 115946
34.2 |  | машины и механизмы |  |  | 2854 | 473193
|  | в том числе оплата труда машинистов |  |  | 601 | 99646
34.2.1 | 321-101-0204 | Катки дорожные самоходные на пневмоколесном ходу массой 30 т | маш.-ч | 13.1473 | 21340 | 280563
|  | в т.ч. затраты труда машинистов, экипаж 1 | чел.-ч | 13.1473 | 4263 | 56047
34.2.2 | 311-201-0201 | Автогрейдеры среднего типа мощностью от 88,9 до 117,6 кВт (от 121 до 160 л.с.), массой от 9,1 до 13 т | маш.-ч | 2.8783 | 22089 | 63579
|  | в т.ч. затраты труда машинистов, экипаж 1 | чел.-ч | 2.8783 | 4263 | 12270
34.2.3 | 314-503-0601 | Автопогрузчики, грузоподъёмность 5 т | маш.-ч | 8.8391 | 12144 | 107342
|  | в т.ч. затраты труда машинистов, экипаж 1 | чел.-ч | 8.8391 | 2985 | 26385
34.2.4 | 321-211-0201 | Машины поливомоечные 6000 л | маш.-ч | 1.6898 | 12954 | 21890
|  | в т.ч. затраты труда машинистов, экипаж 1 | чел.-ч | 1.6898 | 2985 | 5044
34.3 |  | материалы, изделия и конструкции |  |  | 10 | 1658
34.3.1 | 217-603-0104 | Вода техническая | м³ | 11.606 | 147 | 1706
35 | 211-601-0101 ССЦ РК 8.04-08-2025 | Смесь песчано-гравийная природная ГОСТ 23735-2014 | м³ | 202.276 | 4026 | 814363
36 | 6201-0403-0201 НДЦС РК 8.04-03-2025 | Устройство оснований из щебня фракции 20-40 мм при укатке каменных материалов с пределом прочности на сжатие свыше 68,6 до 98,1 МПа (свыше 700 до 1000 кгс/см2), однослойных, толщина 15 см | м² | 829 | 760 | 630040
из них:
36.1 |  | затраты на труд рабочих |  |  | 166 | 137614
|  | в том числе оплата труда рабочих |  |  | 85 | 70465
36.1.1 | 005-0125 | Затраты труда рабочих (средний разряд работы 2,5). Специальные строительные и монтажные работы по устройству линейных сооружений | чел.-ч | 30.6398 | 4492 | 137634
36.2 |  | машины и механизмы |  |  | 590 | 489110
|  | в том числе оплата труда машинистов |  |  | 149 | 123521
36.2.1 | 321-101-0102 | Катки дорожные самоходные гладкие массой 8 т | маш.-ч | 7.9014 | 13492 | 106605
|  | в т.ч. затраты труда машинистов, экипаж 1 | чел.-ч | 7.9014 | 3567 | 28184
36.2.2 | 321-101-0104 | Катки дорожные самоходные гладкие массой 13 т | маш.-ч | 17.6411 | 17023 | 300305
|  | в т.ч. затраты труда машинистов, экипаж 1 | чел.-ч | 17.6411 | 4263 | 75204
36.2.3 | 321-212-0101 | Распределители щебня и гравия | маш.-ч | 0.52923 | 14369 | 7605
|  | в т.ч. затраты труда машинистов, экипаж 1 | чел.-ч | 0.52923 | 3567 | 1888
36.2.4 | 311-201-0201 | Автогрейдеры среднего типа мощностью от 88,9 до 117,6 кВт (от 121 до 160 л.с.), массой от 9,1 до 13 т | маш.-ч | 0.33425 | 22089 | 7383
|  | в т.ч. затраты труда машинистов, экипаж 1 | чел.-ч | 0.33425 | 4263 | 1425
36.2.5 | 321-211-0201 | Машины поливомоечные 6000 л | маш.-ч | 2.414 | 12954 | 31272
|  | в т.ч. затраты труда машинистов, экипаж 1 | чел.-ч | 2.414 | 2985 | 7206
36.2.6 | 311-101-0102 | Бульдозеры-рыхлители на гусеничном ходу, легкого класса мощностью свыше 66 до 96 кВт, массой свыше 8,5 до 14 т | маш.-ч | 2.1819 | 16262 | 35483
|  | в т.ч. затраты труда машинистов, экипаж 1 | чел.-ч | 2.1819 | 4263 | 9302
36.3 |  | материалы, изделия и конструкции |  |  | 4 | 3316
36.3.1 | 217-603-0104 | Вода техническая | м³ | 24.87 | 147 | 3656
37 | 6201-0403-0204 НДЦС РК 8.04-03-2025 К=5 | Добавлять или исключать на каждый 1 см изменения толщины слоя к нормам 1127-0403-0201, 1127-0403-0202, 1127-0403-0203 | м² основания | 829 | -143 | -118547
из них:
37.1 |  | машины и механизмы |  |  | -143 | -118547
|  | в том числе оплата труда машинистов |  |  | -37 | -30673
37.1.1 | 321-101-0102 | Катки дорожные самоходные гладкие массой 8 т | маш.-ч | 3.9925 | 13492 | 53866
|  | в т.ч. затраты труда машинистов, экипаж 1 | чел.-ч | 3.9925 | 3567 | 14241
37.1.2 | 321-101-0104 | Катки дорожные самоходные гладкие массой 13 т | маш.-ч | 3.8068 | 17023 | 64803
|  | в т.ч. затраты труда машинистов, экипаж 1 | чел.-ч | 3.8068 | 4263 | 16228
38 | 211-201-0506 ССЦ РК 8.04-08-2025 | Щебень из плотных горных пород для строительных работ М800 СТ РК 1284-2004 фракция 20-40 мм | м³ | 116.889 | 6341 | 741193
39 | 6201-0602-0301 НДЦС РК 8.04-03-2025 | Устройство покрытия из горячих асфальтобетонных смесей плотных, толщина 4 см, мелкозернистые АБВ, плотность каменных материалов 2,5-2,9 т/м³ | м² | 829 | 510 | 422790
из них:
39.1 |  | затраты на труд рабочих |  |  | 110 | 91190
|  | в том числе оплата труда рабочих |  |  | 56 | 46424
39.1.1 | 005-0136 | Затраты труда рабочих (средний разряд работы 3,6). Специальные строительные и монтажные работы по устройству линейных сооружений | чел.-ч | 16.7126 | 5474 | 91485
39.2 |  | машины и механизмы |  |  | 398 | 329942
|  | в том числе оплата труда машинистов |  |  | 59 | 48911
39.2.1 | 313-403-0401 | Нарезчик швов | маш.-ч | 0.092848 | 1572 | 146
39.2.2 | 321-202-0201 | Гудронаторы ручные | маш.-ч | 0.027854 | 162 | 5
39.2.3 | 321-101-0302 | Катки дорожные самоходные комбинированные больших типоразмеров с рабочей массой от 8,8 до 9,2 т | маш.-ч | 3.5282 | 24954 | 88043
|  | в т.ч. затраты труда машинистов, экипаж 1 | чел.-ч | 3.5282 | 3567 | 12585
39.2.4 | 321-101-0402 | Катки дорожные самоходные тандемные больших типоразмеров с рабочей массой от 9,1 до 10,1 т | маш.-ч | 5.2923 | 22673 | 119993
|  | в т.ч. затраты труда машинистов, экипаж 1 | чел.-ч | 5.2923 | 4263 | 22561
39.2.5 | 315-102-0102 | Компрессоры передвижные с двигателем внутреннего сгорания давлением до 686 кПа (7 атм), производительность 5 м³/мин | маш.-ч | 1.1142 | 8857 | 9868
|  | в т.ч. затраты труда машинистов, экипаж 1 | чел.-ч | 1.1142 | 2985 | 3326
39.2.6 | 321-211-0201 | Машины поливомоечные 6000 л | маш.-ч | 0.74278 | 12954 | 9622
|  | в т.ч. затраты труда машинистов, экипаж 1 | чел.-ч | 0.74278 | 2985 | 2217
39.2.7 | 314-503-0101 | Погрузчики одноковшовые универсальные фронтальные пневмоколесные грузоподъёмностью 2 т | маш.-ч | 0.037139 | 11168 | 415
|  | в т.ч. затраты труда машинистов, экипаж 1 | чел.-ч | 0.037139 | 3567 | 132
39.2.8 | 321-209-0101 | Асфальтоукладчики, типоразмер 3 | маш.-ч | 1.9498 | 51912 | 101218
|  | в т.ч. затраты труда машинистов, экипаж 1 | чел.-ч | 1.9498 | 4263 | 8312
39.3 |  | материалы, изделия и конструкции |  |  | 2 | 1658
39.3.1 | 216-201-0203 | Битум нефтяной дорожный вязкий СТ РК 1373-2013 марки БНД 100/130 | т | 0.0089532 | 159886 | 1431
39.3.2 | 217-603-0104 | Вода техническая | м³ | 0.829 | 147 | 122
40 | 6201-0602-0401 НДЦС РК 8.04-03-2025 К=2 | добавлять на каждые 0,5 см изменения толщины покрытия к норме 6201-0602-0301 до 5 см | м² | 829 | 19 | 15751
из них:
40.1 |  | затраты на труд рабочих |  |  | 19 | 15751
|  | в том числе оплата труда рабочих |  |  | 10 | 8290
40.1.1 | 005-0143 | Затраты труда рабочих (средний разряд работы 4,3). Специальные строительные и монтажные работы по устройству линейных сооружений | чел.-ч | 2.5997 | 6192 | 16098
41 | 212-501-0204 ССЦ РК 8.04-08-2025 | Смеси асфальтобетонные горячие плотные мелкозернистые СТ РК 1225-2019 типа Б, марки II | т | 100.9722 | 29862 | 3015232
42 | 6201-0301-0602 НДЦС РК 8.04-03-2025 | Установка камней бортовых бетонных, другие виды покрытия | м | 768 | 3095 | 2376960
| ТЧ 6201, табл. 7.2, п. 3.8 | Устройство бортовых камней сечением 100 - 200 мм при других видах покрытий, применяется коэффициент к стоимости расхода материалов: бетон класса В15 - 0,86
из них:
42.1 |  | затраты на труд рабочих |  |  | 1444 | 1108992
|  | в том числе оплата труда рабочих |  |  | 736 | 565248
42.1.1 | 005-0127 | Затраты труда рабочих (средний разряд работы 2,7). Специальные строительные и монтажные работы по устройству линейных сооружений | чел.-ч | 238.4364 | 4651 | 1108967
42.2 |  | машины и механизмы |  |  | 488 | 374784
|  | в том числе оплата труда машинистов |  |  | 41 | 31488
42.2.1 | 314-503-0705 | Автопогрузчики с вилочными подхватами, грузоподъёмность 5 т | маш.-ч | 0.94618 | 9582 | 9066
|  | в т.ч. затраты труда машинистов, экипаж 1 | чел.-ч | 0.94618 | 2985 | 2824
42.2.2 | 331-101-0101 | Автомобили бортовые грузоподъёмностью до 5 т | маш.-ч | 9.4618 | 8708 | 82393
|  | в т.ч. затраты труда машинистов, экипаж 1 | чел.-ч | 9.4618 | 2985 | 28243
42.2.3 | 321-212-1302 | Установка самоходная с вакуумным захватом для перемещения и установки камней бортовых | маш.-ч | 40.4275 | 7017 | 283680
42.3 |  | материалы, изделия и конструкции |  |  | 1163 | 893184
42.3.1 | 212-101-0601 | Бетон тяжелый класса В15 ГОСТ 7473-2010 без добавок | м³ | 35.6659 | 24415 | 870783
42.3.2 | 212-401-0104 | Раствор кладочный цементный ГОСТ 28013-2023 марки М100 | м³ | 0.4608 | 21753 | 10024
42.3.3 | 215-203-0402 | Доска необрезная хвойных пород длиной до 6,5 м, любой ширины, толщиной от 32 мм до 40 мм ГОСТ 8486-86 сорт 2 | м³ | 0.09216 | 58637 | 5404
42.3.4 | 217-108-0101 | Гвоздь ГОСТ 283-75 строительный | кг | 7.68 | 861 | 6612
43 | 255-101-0106 ССЦ РК 8.04-08-2025 | Камень бортовой тротуарный с сечением сторон 200х80 мм ГОСТ 6665-91 | м | 768 | 1181 | 907008
Тип 3
44 | 6201-0401-0102 НДЦС РК 8.04-03-2025 | Устройство подстилающих и выравнивающих слоев оснований из песчано-гравийной смеси, дресвы | м³ | 1.8 | 3563 | 6413
из них:
44.1 |  | затраты на труд рабочих |  |  | 699 | 1258
|  | в том числе оплата труда рабочих |  |  | 357 | 643
44.1.1 | 005-0123 | Затраты труда рабочих (средний разряд работы 2,3). Специальные строительные и монтажные работы по устройству линейных сооружений | чел.-ч | 0.2903 | 4336 | 1259
44.2 |  | машины и механизмы |  |  | 2854 | 5137
|  | в том числе оплата труда машинистов |  |  | 601 | 1082
44.2.1 | 321-101-0204 | Катки дорожные самоходные на пневмоколесном ходу массой 30 т | маш.-ч | 0.14273 | 21340 | 3046
|  | в т.ч. затраты труда машинистов, экипаж 1 | чел.-ч | 0.14273 | 4263 | 608
44.2.2 | 311-201-0201 | Автогрейдеры среднего типа мощностью от 88,9 до 117,6 кВт (от 121 до 160 л.с.), массой от 9,1 до 13 т | маш.-ч | 0.031248 | 22089 | 690
|  | в т.ч. затраты труда машинистов, экипаж 1 | чел.-ч | 0.031248 | 4263 | 133
44.2.3 | 314-503-0601 | Автопогрузчики, грузоподъёмность 5 т | маш.-ч | 0.095962 | 12144 | 1165
|  | в т.ч. затраты труда машинистов, экипаж 1 | чел.-ч | 0.095962 | 2985 | 286
44.2.4 | 321-211-0201 | Машины поливомоечные 6000 л | маш.-ч | 0.018346 | 12954 | 238
|  | в т.ч. затраты труда машинистов, экипаж 1 | чел.-ч | 0.018346 | 2985 | 55
44.3 |  | материалы, изделия и конструкции |  |  | 10 | 18
44.3.1 | 217-603-0104 | Вода техническая | м³ | 0.126 | 147 | 19
45 | 211-601-0101 ССЦ РК 8.04-08-2025 | Смесь песчано-гравийная природная ГОСТ 23735-2014 | м³ | 2.196 | 4026 | 8841
46 | 6201-0403-0201 НДЦС РК 8.04-03-2025 | Устройство оснований из щебня фракции 20-40 мм при укатке каменных материалов с пределом прочности на сжатие свыше 68,6 до 98,1 МПа (свыше 700 до 1000 кгс/см2), однослойных, толщина 15 см | м² | 12 | 760 | 9120
из них:
46.1 |  | затраты на труд рабочих |  |  | 166 | 1992
|  | в том числе оплата труда рабочих |  |  | 85 | 1020
46.1.1 | 005-0125 | Затраты труда рабочих (средний разряд работы 2,5). Специальные строительные и монтажные работы по устройству линейных сооружений | чел.-ч | 0.44352 | 4492 | 1992
46.2 |  | машины и механизмы |  |  | 590 | 7080
|  | в том числе оплата труда машинистов |  |  | 149 | 1788
46.2.1 | 321-101-0102 | Катки дорожные самоходные гладкие массой 8 т | маш.-ч | 0.11437 | 13492 | 1543
|  | в т.ч. затраты труда машинистов, экипаж 1 | чел.-ч | 0.11437 | 3567 | 408
46.2.2 | 321-101-0104 | Катки дорожные самоходные гладкие массой 13 т | маш.-ч | 0.25536 | 17023 | 4347
|  | в т.ч. затраты труда машинистов, экипаж 1 | чел.-ч | 0.25536 | 4263 | 1089
46.2.3 | 321-212-0101 | Распределители щебня и гравия | маш.-ч | 0.0076608 | 14369 | 110
|  | в т.ч. затраты труда машинистов, экипаж 1 | чел.-ч | 0.0076608 | 3567 | 27
46.2.4 | 311-201-0201 | Автогрейдеры среднего типа мощностью от 88,9 до 117,6 кВт (от 121 до 160 л.с.), массой от 9,1 до 13 т | маш.-ч | 0.0048384 | 22089 | 107
|  | в т.ч. затраты труда машинистов, экипаж 1 | чел.-ч | 0.0048384 | 4263 | 21
46.2.5 | 321-211-0201 | Машины поливомоечные 6000 л | маш.-ч | 0.034944 | 12954 | 453
|  | в т.ч. затраты труда машинистов, экипаж 1 | чел.-ч | 0.034944 | 2985 | 104
46.2.6 | 311-101-0102 | Бульдозеры-рыхлители на гусеничном ходу, легкого класса мощностью свыше 66 до 96 кВт, массой свыше 8,5 до 14 т | маш.-ч | 0.031584 | 16262 | 514
|  | в т.ч. затраты труда машинистов, экипаж 1 | чел.-ч | 0.031584 | 4263 | 135
46.3 |  | материалы, изделия и конструкции |  |  | 4 | 48
46.3.1 | 217-603-0104 | Вода техническая | м³ | 0.36 | 147 | 53
47 | 6201-0403-0204 НДЦС РК 8.04-03-2025 К=5 | Добавлять или исключать на каждый 1 см изменения толщины слоя к нормам 1127-0403-0201, 1127-0403-0202, 1127-0403-0203 | м² основания | 12 | -143 | -1716
из них:
47.1 |  | машины и механизмы |  |  | -143 | -1716
|  | в том числе оплата труда машинистов |  |  | -37 | -444
47.1.1 | 321-101-0102 | Катки дорожные самоходные гладкие массой 8 т | маш.-ч | 0.057792 | 13492 | 780
|  | в т.ч. затраты труда машинистов, экипаж 1 | чел.-ч | 0.057792 | 3567 | 206
47.1.2 | 321-101-0104 | Катки дорожные самоходные гладкие массой 13 т | маш.-ч | 0.055104 | 17023 | 938
|  | в т.ч. затраты труда машинистов, экипаж 1 | чел.-ч | 0.055104 | 4263 | 235
48 | 211-201-0506 ССЦ РК 8.04-08-2025 | Щебень из плотных горных пород для строительных работ М800 СТ РК 1284-2004 фракция 20-40 мм | м³ | 1.692 | 6341 | 10729
49 | 1147-0301-0101 ЭСН РК 8.04-01-2024 Изм. и доп. вып. 45 | Устройство дорожки и площадки из брусчатки с подготовкой | м² | 12 | 2779 | 33348
Кзтр и Кэм=1,12
из них:
49.1 |  | затраты на труд рабочих |  |  | 1535 | 18420
|  | в том числе оплата труда рабочих |  |  | 791 | 9492
49.1.1 | 006-0132 | Затраты труда рабочих (средний разряд работы 3,2). Специальные работы в грунтах, работы по устройству конструкций башенного и мачтового типа, промышленных печей и труб | чел.-ч | 3.6543 | 5039 | 18414
49.2 |  | машины и механизмы |  |  | 1244 | 14928
|  | в том числе оплата труда машинистов |  |  | 260 | 3120
49.2.1 | 343-202-0201 | Машины шлифовальные угловые | маш.-ч | 0.29568 | 42 | 12
49.2.2 | 321-212-0401 | Виброплита с двигателем внутреннего сгорания | маш.-ч | 0.18816 | 92 | 17
49.2.3 | 314-503-0102 | Погрузчики одноковшовые универсальные фронтальные пневмоколесные грузоподъёмностью 3 т | маш.-ч | 0.25805 | 12997 | 3354
|  | в т.ч. затраты труда машинистов, экипаж 1 | чел.-ч | 0.25805 | 3567 | 920
49.2.4 | 321-212-1301 | Машина самоходная с гидравлическим захватом для укладки плитки тротуарной | маш.-ч | 0.71232 | 15440 | 10998
|  | в т.ч. затраты труда машинистов, экипаж 1 | чел.-ч | 0.71232 | 2985 | 2126
49.2.5 | 321-212-1303 | Щетка гидравлическая навесная в комплекте с резервуаром для воды, объем 1000 л, для заполнения швов тротуарной плитки | маш.-ч | 0.0672 | 1256 | 84
49.2.6 | 314-503-0401 | Мини-погрузчик на колесном ходу в комплекте с основным погрузочным ковшом, грузоподъёмность до 1 т | маш.-ч | 0.024192 | 10033 | 243
|  | в т.ч. затраты труда машинистов, экипаж 1 | чел.-ч | 0.024192 | 2985 | 72
49.2.7 | 315-101-0301 | Электростанции переносные, мощность до 4 кВт | маш.-ч | 0.3239 | 705 | 228
50 | 211-401-0101 ССЦ РК 8.04-08-2025 | Песок ГОСТ 8736-2014 природный | м³ | 0.6 | 3990 | 2394
51 | 255-102-0606 ССЦ РК 8.04-08-2025 | Плита бетонная фигурная толщиной 60 мм цветная ГОСТ 17608-2017 | м² | 11.808 | 3554 | 41966
52 | 6201-0301-0602 НДЦС РК 8.04-03-2025 | Установка камней бортовых бетонных, другие виды покрытия | м | 5 | 3095 | 15475
| ТЧ 6201, табл. 7.2, п. 3.8 | Устройство бортовых камней сечением 100 - 200 мм при других видах покрытий, применяется коэффициент к стоимости расхода материалов: бетон класса В15 - 0,86
из них:
52.1 |  | затраты на труд рабочих |  |  | 1444 | 7220
|  | в том числе оплата труда рабочих |  |  | 736 | 3680
52.1.1 | 005-0127 | Затраты труда рабочих (средний разряд работы 2,7). Специальные строительные и монтажные работы по устройству линейных сооружений | чел.-ч | 1.5523 | 4651 | 7220
52.2 |  | машины и механизмы |  |  | 488 | 2440
|  | в том числе оплата труда машинистов |  |  | 41 | 205
52.2.1 | 314-503-0705 | Автопогрузчики с вилочными подхватами, грузоподъёмность 5 т | маш.-ч | 0.00616 | 9582 | 59
|  | в т.ч. затраты труда машинистов, экипаж 1 | чел.-ч | 0.00616 | 2985 | 18
52.2.2 | 331-101-0101 | Автомобили бортовые грузоподъёмностью до 5 т | маш.-ч | 0.0616 | 8708 | 536
|  | в т.ч. затраты труда машинистов, экипаж 1 | чел.-ч | 0.0616 | 2985 | 184
52.2.3 | 321-212-1302 | Установка самоходная с вакуумным захватом для перемещения и установки камней бортовых | маш.-ч | 0.2632 | 7017 | 1847
52.3 |  | материалы, изделия и конструкции |  |  | 1163 | 5815
52.3.1 | 212-101-0601 | Бетон тяжелый класса В15 ГОСТ 7473-2010 без добавок | м³ | 0.2322 | 24415 | 5669
52.3.2 | 212-401-0104 | Раствор кладочный цементный ГОСТ 28013-2023 марки М100 | м³ | 0.003 | 21753 | 65
52.3.3 | 215-203-0402 | Доска необрезная хвойных пород длиной до 6,5 м, любой ширины, толщиной от 32 мм до 40 мм ГОСТ 8486-86 сорт 2 | м³ | 0.0006 | 58637 | 35
52.3.4 | 217-108-0101 | Гвоздь ГОСТ 283-75 строительный | кг | 0.05 | 861 | 43
53 | 255-101-0106 ССЦ РК 8.04-08-2025 | Камень бортовой тротуарный с сечением сторон 200х80 мм ГОСТ 6665-91 | м | 5 | 1181 | 5905
Тип4
54 | 1101-0701-1502 ЭСН РК 8.04-01-2024 Изм. и доп. вып. 47 | Устройство основания под отмостку, щебеночное | м³ | 5.9 | 10115 | 59678
Кзтр и Кэм=1,12
из них:
54.1 |  | затраты на труд рабочих |  |  | 4347 | 25647
|  | в том числе оплата труда рабочих |  |  | 2181 | 12868
54.1.1 | 001-0125 | Затраты труда рабочих (средний разряд работы 2,5). Работы по разработке грунта и устройству земляных конструкций | чел.-ч | 5.6168 | 4566 | 25646
54.2 |  | машины и механизмы |  |  | 5746 | 33901
|  | в том числе оплата труда машинистов |  |  | 1858 | 10962
54.2.1 | 315-102-0102 | Компрессоры передвижные с двигателем внутреннего сгорания давлением до 686 кПа (7 атм), производительность 5 м³/мин | маш.-ч | 3.0397 | 8857 | 26922
|  | в т.ч. затраты труда машинистов, экипаж 1 | чел.-ч | 3.0397 | 2985 | 9073
54.2.2 | 343-402-0101 | Трамбовки пневматические при работе от компрессора | маш.-ч | 6.0794 | 17 | 103
54.2.3 | 314-503-0102 | Погрузчики одноковшовые универсальные фронтальные пневмоколесные грузоподъёмностью 3 т | маш.-ч | 0.52864 | 12997 | 6871
|  | в т.ч. затраты труда машинистов, экипаж 1 | чел.-ч | 0.52864 | 3567 | 1886
54.3 |  | материалы, изделия и конструкции |  |  | 22 | 130
54.3.1 | 217-603-0104 | Вода техническая | м³ | 0.885 | 147 | 130
55 | 211-201-0406 ССЦ РК 8.04-08-2025 | Щебень из плотных горных пород для строительных работ М600 СТ РК 1284-2004 фракция 20-40 мм | м³ | 6.785 | 6274 | 42569
56 | 1106-0301-0101 ЭСН РК 8.04-01-2024 | Устройство бетонной отмостки | м³ | 8.85 | 10752 | 95155
Кзтр и Кэм=1,12
из них:
56.1 |  | затраты на труд рабочих |  |  | 6095 | 53941
|  | в том числе оплата труда рабочих |  |  | 3160 | 27966
56.1.1 | 002-0120 | Затраты труда рабочих (средний разряд работы 2). Работы по устройству несущих и ограждающих конструкций | чел.-ч | 13.3812 | 4031 | 53940
56.2 |  | машины и механизмы |  |  | 2905 | 25709
|  | в том числе оплата труда машинистов |  |  | 606 | 5363
56.2.1 | 314-101-0103 | Краны башенные максимальной грузоподъёмностью 8 т, высота подъема до 41,5 м, максимальный вылет стрелы до 55 м | маш.-ч | 1.7842 | 14261 | 25444
|  | в т.ч. затраты труда машинистов, экипаж 1 | чел.-ч | 1.7842 | 2985 | 5326
56.2.2 | 313-302-0202 | Вибратор поверхностный | маш.-ч | 4.7578 | 31 | 147
56.2.3 | 331-101-0101 | Автомобили бортовые грузоподъёмностью до 5 т | маш.-ч | 0.012886 | 8708 | 112
|  | в т.ч. затраты труда машинистов, экипаж 1 | чел.-ч | 0.012886 | 2985 | 38
56.3 |  | материалы, изделия и конструкции |  |  | 1752 | 15505
56.3.1 | 217-603-0104 | Вода техническая | м³ | 0.0177 | 147 | 3
56.3.2 | 218-103-0206 | Ткань мешочная ГОСТ 30090-93 | 10 м² | 2.2125 | 7006 | 15501
57 | 212-101-0313 ССЦ РК 8.04-08-2025 | Бетон тяжелый класса В7,5 ГОСТ 7473-2010 F150, W4 | м³ | 6.018 | 21994 | 132360
58 | 212-101-0613 ССЦ РК 8.04-08-2025 | Бетон тяжелый класса В15 ГОСТ 7473-2010 F150, W4 | м³ | 3.009 | 24498 | 73714
| Раздел 3: | Озеленение |  |  |  | 13825430
из них:
|  | затраты на труд рабочих | тенге |  |  | 8793760
|  | в том числе оплата труда рабочих | тенге |  |  | 4528640
|  | машины и механизмы | тенге |  |  | 2064240
|  | в том числе оплата труда машинистов | тенге |  |  | 483120
|  | материалы, изделия и конструкции | тенге |  |  | 2967430
|  | нормативная трудоемкость | чел.-ч | 2210
59 | 1147-0105-0103 ЭСН РК 8.04-01-2024 | Подготовка почвы для газона партерного и обыкновенного с внесением растительной земли слоем 15 см, механизированным способом | м² | 4880 | 1577 | 7695760
Кзтр и Кэм=1,12
из них:
59.1 |  | затраты на труд рабочих |  |  | 1264 | 6168320
|  | в том числе оплата труда рабочих |  |  | 651 | 3176880
59.1.1 | 006-0122 | Затраты труда рабочих (средний разряд работы 2,2). Специальные работы в грунтах, работы по устройству конструкций башенного и мачтового типа, промышленных печей и труб | чел.-ч | 1463.6877 | 4213 | 6166516
59.2 |  | машины и механизмы |  |  | 25 | 122000
|  | в том числе оплата труда машинистов |  |  | 7 | 34160
59.2.1 | 326-101-0701 | Катки прицепные кольчатые 1 т | маш.-ч | 7.6518 | 128 | 979
59.2.2 | 334-102-0104 | Тракторы на пневмоколесном ходу мощностью 59 кВт (80 л.с.) | маш.-ч | 2.7328 | 9351 | 25554
|  | в т.ч. затраты труда машинистов, экипаж 1 | чел.-ч | 2.7328 | 2985 | 8157
59.2.3 | 321-211-0201 | Машины поливомоечные 6000 л | маш.-ч | 7.6518 | 12954 | 99122
|  | в т.ч. затраты труда машинистов, экипаж 1 | чел.-ч | 7.6518 | 2985 | 22841
59.3 |  | материалы, изделия и конструкции |  |  | 288 | 1405440
59.3.1 | 211-101-0102 | Земля растительная | м³ | 732 | 1922 | 1406904
60 | 1147-0105-0105 ЭСН РК 8.04-01-2024 | Подготовка почвы для газона партерного и обыкновенного с внесением растительной земли слоем 15 см, на каждый 5 см изменения толщины слоя: добавлять до 20 см | м² | 4880 | 354 | 1727520
Кзтр и Кэм=1,12
из них:
60.1 |  | затраты на труд рабочих |  |  | 258 | 1259040
|  | в том числе оплата труда рабочих |  |  | 133 | 649040
60.1.1 | 006-0122 | Затраты труда рабочих (средний разряд работы 2,2). Специальные работы в грунтах, работы по устройству конструкций башенного и мачтового типа, промышленных печей и труб | чел.-ч | 298.9683 | 4213 | 1259554
60.2 |  | материалы, изделия и конструкции |  |  | 96 | 468480
60.2.1 | 211-101-0102 | Земля растительная | м³ | 244 | 1922 | 468968
61 | 1147-0105-0106 ЭСН РК 8.04-01-2024 Изм. и доп. вып. 45 | Посев газона партерного, мавританские и обыкновенного вручную | м² | 4880 | 763 | 3723440
Кзтр и Кэм=1,12
из них:
61.1 |  | затраты на труд рабочих |  |  | 280 | 1366400
|  | в том числе оплата труда рабочих |  |  | 144 | 702720
61.1.1 | 006-0129 | Затраты труда рабочих (средний разряд работы 2,9). Специальные работы в грунтах, работы по устройству конструкций башенного и мачтового типа, промышленных печей и труб | чел.-ч | 286.944 | 4760 | 1365853
61.2 |  | машины и механизмы |  |  | 398 | 1942240
|  | в том числе оплата труда машинистов |  |  | 92 | 448960
61.2.1 | 321-211-0201 | Машины поливомоечные 6000 л | маш.-ч | 149.7574 | 12954 | 1939958
|  | в т.ч. затраты труда машинистов, экипаж 1 | чел.-ч | 149.7574 | 2985 | 447026
61.3 |  | материалы, изделия и конструкции |  |  | 85 | 414800
61.3.1 | 217-603-0104 | Вода техническая | м³ | 488 | 147 | 71736
61.3.2 | 261-501-0123 | Семена многолетних трав | кг | 97.6 | 3477 | 339355
62 | 261-501-0123 ССЦ РК 8.04-08-2025 | Семена многолетних трав | кг | 195.2 | 3477 | 678710
| Раздел 4: | Востановительные работы |  |  |  | 858492
из них:
|  | затраты на труд рабочих | тенге |  |  | 353406
|  | в том числе оплата труда рабочих | тенге |  |  | 180522
|  | машины и механизмы | тенге |  |  | 151668
|  | в том числе оплата труда машинистов | тенге |  |  | 50494
|  | материалы, изделия и конструкции | тенге |  |  | 353418
|  | нормативная трудоемкость | чел.-ч | 82
63 | 6201-0802-0101 НДЦС РК 8.04-03-2025 | Установка знаков дорожных на металлических стойках | шт. | 2 | 20622 | 41244
из них:
63.1 |  | затраты на труд рабочих |  |  | 17551 | 35102
|  | в том числе оплата труда рабочих |  |  | 8953 | 17906
63.1.1 | 005-0130 | Затраты труда рабочих (средний разряд работы 3). Специальные строительные и монтажные работы по устройству линейных сооружений | чел.-ч | 7.168 | 4897 | 35102
63.2 |  | машины и механизмы |  |  | 2342 | 4684
|  | в том числе оплата труда машинистов |  |  | 665 | 1330
63.2.1 | 311-601-0901 | Машины бурильные с глубиной бурения 3,5 м на тракторе мощностью 85 кВт (115 л.с.) | маш.-ч | 0.2464 | 15551 | 3832
|  | в т.ч. затраты труда машинистов, экипаж 1 | чел.-ч | 0.2464 | 4263 | 1050
63.2.2 | 314-102-0101 | Краны на автомобильном ходу максимальной грузоподъёмностью 10 т | маш.-ч | 0.034048 | 13496 | 460
|  | в т.ч. затраты труда машинистов, экипаж 1 | чел.-ч | 0.034048 | 4263 | 145
63.2.3 | 331-101-0101 | Автомобили бортовые грузоподъёмностью до 5 т | маш.-ч | 0.045024 | 8708 | 392
|  | в т.ч. затраты труда машинистов, экипаж 1 | чел.-ч | 0.045024 | 2985 | 134
63.3 |  | материалы, изделия и конструкции |  |  | 729 | 1458
63.3.1 | 217-101-0107 | Болт с гайкой и шайбой ГОСТ ISO 8992-2015 строительный | т | 0.00096 | 954056 | 916
63.3.2 | 236-101-0107 | Грунтовка глифталевая ГФ-021 СТ РК ГОСТ Р 51693-2003 | т | 0.000387 | 754778 | 292
63.3.3 | 236-104-0103 | Растворитель Р-4 ГОСТ 7827-74 | т | 6.76e-05 | 1027431 | 69
63.3.4 | 236-203-0105 | Эмаль атмосферостойкая СТ РК 3262-2018 ХВ-124 | т | 0.0001124 | 1594928 | 179
64 | 6201-0801-0108 НДЦС РК 8.04-03-2025 | Устройство ограждений пешеходных металлических (Ранее демонтированое) | м | 40 | 3277 | 131080
из них:
64.1 |  | затраты на труд рабочих |  |  | 2815 | 112600
|  | в том числе оплата труда рабочих |  |  | 1436 | 57440
64.1.1 | 005-0133 | Затраты труда рабочих (средний разряд работы 3,3). Специальные строительные и монтажные работы по устройству линейных сооружений | чел.-ч | 21.7101 | 5186 | 112588
64.2 |  | машины и механизмы |  |  | 114 | 4560
|  | в том числе оплата труда машинистов |  |  | 39 | 1560
64.2.1 | 331-101-0101 | Автомобили бортовые грузоподъёмностью до 5 т | маш.-ч | 0.52416 | 8708 | 4564
|  | в т.ч. затраты труда машинистов, экипаж 1 | чел.-ч | 0.52416 | 2985 | 1565
64.3 |  | материалы, изделия и конструкции |  |  | 348 | 13920
64.3.1 | 211-201-0501 | Щебень из плотных горных пород для строительных работ М800 СТ РК 1284-2004 фракция 5-10 мм | м³ | 0.328 | 6480 | 2125
64.3.2 | 217-101-0101 | Болт с гайкой и шайбой ГОСТ ISO 8992-2015 оцинкованный | кг | 10.8 | 1092 | 11794
65 | 212-101-0401 ССЦ РК 8.04-08-2025 | Бетон тяжелый класса В10 ГОСТ 7473-2010 без добавок | м³ | 14.14 | 23145 | 327270
66 | 1106-0601-0202 ЭСН РК 8.04-01-2024 | Установка железобетонных оград из панелей, длина 3 м (Ранее демонтированое) | м | 6 | 10143 | 60858
Кзтр и Кэм=1,12
из них:
66.1 |  | затраты на труд рабочих |  |  | 5199 | 31194
|  | в том числе оплата труда рабочих |  |  | 2696 | 16176
66.1.1 | 002-0133 | Затраты труда рабочих (средний разряд работы 3,3). Работы по устройству несущих и ограждающих конструкций | чел.-ч | 6.1152 | 5101 | 31194
66.2 |  | машины и механизмы |  |  | 4689 | 28134
|  | в том числе оплата труда машинистов |  |  | 1464 | 8784
66.2.1 | 315-201-0101 | Агрегаты сварочные передвижные с бензиновым двигателем, с номинальным сварочным током 250-400 А | маш.-ч | 0.29299 | 1378 | 404
66.2.2 | 311-402-0101 | Экскаваторы одноковшовые дизельные на пневмоколесном ходу ковш от 0,15 до 0,25 м³, масса от 5 до 6,5 т | маш.-ч | 0.056448 | 12793 | 722
|  | в т.ч. затраты труда машинистов, экипаж 1 | чел.-ч | 0.056448 | 3567 | 201
66.2.3 | 314-102-0101 | Краны на автомобильном ходу максимальной грузоподъёмностью 10 т | маш.-ч | 1.8816 | 13496 | 25394
|  | в т.ч. затраты труда машинистов, экипаж 1 | чел.-ч | 1.8816 | 4263 | 8021
66.2.4 | 331-101-0101 | Автомобили бортовые грузоподъёмностью до 5 т | маш.-ч | 0.18614 | 8708 | 1621
|  | в т.ч. затраты труда машинистов, экипаж 1 | чел.-ч | 0.18614 | 2985 | 556
66.3 |  | материалы, изделия и конструкции |  |  | 255 | 1530
66.3.1 | 212-101-0601 | Бетон тяжелый класса В15 ГОСТ 7473-2010 без добавок | м³ | 0.027 | 24415 | 659
66.3.2 | 222-509-1006 | Закладные детали и детали крепления ГОСТ 23118-2019 массой не более 50 кг с преобладанием профильного проката, с отверстиями и без отверстий, соединяемые на сварке | т | 0.00012 | 1230130 | 148
66.3.3 | 217-301-0207 | Электрод типа Э38, Э42, Э46, Э50 ГОСТ 9467-75, марки АНО-6 диаметром 6 мм | кг | 0.27 | 2669 | 721
67 | 1133-0201-0101 ЭСН РК 8.04-01-2024 | Опоры железобетонные ВЛ 0,4-10 кВ (с траверсами) одностоечные. Установка | опора | 10 | 29804 | 298040
Кзтр и Кэм=1,12
из них:
67.1 |  | затраты на труд рабочих |  |  | 17451 | 174510
|  | в том числе оплата труда рабочих |  |  | 8900 | 89000
67.1.1 | 005-0132 | Затраты труда рабочих (средний разряд работы 3,2). Специальные строительные и монтажные работы по устройству линейных сооружений | чел.-ч | 34.272 | 5092 | 174513
67.2 |  | машины и механизмы |  |  | 11429 | 114290
|  | в том числе оплата труда машинистов |  |  | 3882 | 38820
67.2.1 | 311-601-1101 | Машины бурильно-крановые с глубиной бурения 3,5 м на автомобиле | маш.-ч | 7.616 | 12574 | 95764
|  | в т.ч. затраты труда машинистов, экипаж 1 | чел.-ч | 7.616 | 4263 | 32467
67.2.2 | 331-101-0101 | Автомобили бортовые грузоподъёмностью до 5 т | маш.-ч | 2.128 | 8708 | 18531
|  | в т.ч. затраты труда машинистов, экипаж 1 | чел.-ч | 2.128 | 2985 | 6352
67.3 |  | материалы, изделия и конструкции |  |  | 924 | 9240
67.3.1 | 217-605-0301 | Солидол ГОСТ 1033-79 | т | 0.0003 | 1022397 | 307
67.3.2 | 217-605-0302 | Смазка для электрооборудования | кг | 1 | 2233 | 2233
67.3.3 | 261-404-0537 | Колпачки полиэтиленовые ГОСТ Р 51177-2017 | шт. | 60 | 59 | 3540
67.3.4 | 261-201-0323 | Краска масляная густотертая цветная МА-015 ГОСТ 10503-71 | кг | 4 | 605 | 2420
67.3.5 | 236-201-0101 | Лак битумный ГОСТ Р 52165-2003 БТ-577 | кг | 1 | 523 | 523
67.3.6 | 218-103-0201 | Ветошь СТ РК 1160-2002 | кг | 0.2 | 1103 | 221
| Составил |  |  |  | Налётенко М.А
(должность, подпись, расшифровка подписи)
| Проверил |  |  |  | Байрактар Л.И
(должность, подпись, расшифровка подписи)

## 124170207_QM
Ведомость материальных ресурсов и оборудования
к локальной смете № 7-02-00-01
Составлен(а) в ценах декабря 2025г.(АВС 2026.6)
Номер по порядку | Обоснование | Наименование ресурса | Единица измерения | Количество | Стоимость единицы измерения, тенге | Общая стоимость, тенге
1 | 2 | 3 | 4 | 5 | 6 | 7
I. Материалы
1 | 212-501-0402 ССЦ РК 8.04-08-2025 | Смеси асфальтобетонные горячие пористые крупнозернистые СТ РК 1225-2019 марки II | т | 486.5237 | 28596 | 13912632
2 | 212-501-0204 ССЦ РК 8.04-08-2025 | Смеси асфальтобетонные горячие плотные мелкозернистые СТ РК 1225-2019 типа Б, марки II | т | 434.6666 | 29862 | 12980014
3 | 211-601-0101 ССЦ РК 8.04-08-2025 | Смесь песчано-гравийная природная ГОСТ 23735-2014 | м³ | 1038.708 | 4026 | 4181838
4 | 211-201-0607 ССЦ РК 8.04-08-2025 | Щебень из плотных горных пород для строительных работ М1000 СТ РК 1284-2004 фракция 40-80 (70) мм | м³ | 646.191 | 6283 | 4060018
5 | 212-101-0601 ССЦ РК 8.04-08-2025 | Бетон тяжелый класса В15 ГОСТ 7473-2010 без добавок | м³ | 77.6671 | 24415 | 1896243
6 | 211-101-0102 ССЦ РК 8.04-08-2025 | Земля растительная | м³ | 976 | 1922 | 1875872
7 | 255-101-0103 ССЦ РК 8.04-08-2025 | Камень бортовой дорожный с сечением сторон 300х150 мм ГОСТ 6665-91 | м | 773 | 1924 | 1487252
8 | 261-501-0123 ССЦ РК 8.04-08-2025 | Семена многолетних трав | кг | 292.8 | 3477 | 1018066
9 | 255-101-0106 ССЦ РК 8.04-08-2025 | Камень бортовой тротуарный с сечением сторон 200х80 мм ГОСТ 6665-91 | м | 773 | 1181 | 912913
10 | 211-201-0506 ССЦ РК 8.04-08-2025 | Щебень из плотных горных пород для строительных работ М800 СТ РК 1284-2004 фракция 20-40 мм | м³ | 118.581 | 6341 | 751922
11 | 211-201-0604 ССЦ РК 8.04-08-2025 | Щебень из плотных горных пород для строительных работ М1000 СТ РК 1284-2004 фракция 10-20 мм | м³ | 51.285 | 6423 | 329404
12 | 212-101-0401 ССЦ РК 8.04-08-2025 | Бетон тяжелый класса В10 ГОСТ 7473-2010 без добавок | м³ | 14.14 | 23145 | 327270
13 | 216-201-0203 ССЦ РК 8.04-08-2025 | Битум нефтяной дорожный вязкий СТ РК 1373-2013 марки БНД 100/130 | т | 1.1607 | 159886 | 185586
14 | 212-101-0313 ССЦ РК 8.04-08-2025 | Бетон тяжелый класса В7,5 ГОСТ 7473-2010 F150, W4 | м³ | 6.018 | 21994 | 132360
15 | 217-603-0104 ССЦ РК 8.04-08-2025 | Вода техническая | м³ | 683.9677 | 147 | 100543
16 | 212-101-0613 ССЦ РК 8.04-08-2025 | Бетон тяжелый класса В15 ГОСТ 7473-2010 F150, W4 | м³ | 3.009 | 24498 | 73714
17 | 211-201-0406 ССЦ РК 8.04-08-2025 | Щебень из плотных горных пород для строительных работ М600 СТ РК 1284-2004 фракция 20-40 мм | м³ | 6.785 | 6274 | 42569
18 | 255-102-0606 ССЦ РК 8.04-08-2025 | Плита бетонная фигурная толщиной 60 мм цветная ГОСТ 17608-2017 | м² | 11.808 | 3554 | 41966
19 | 212-401-0104 ССЦ РК 8.04-08-2025 | Раствор кладочный цементный ГОСТ 28013-2023 марки М100 | м³ | 0.9276 | 21753 | 20178
20 | 217-108-0101 ССЦ РК 8.04-08-2025 | Гвоздь ГОСТ 283-75 строительный | кг | 15.46 | 861 | 13311
21 | 217-101-0101 ССЦ РК 8.04-08-2025 | Болт с гайкой и шайбой ГОСТ ISO 8992-2015 оцинкованный | кг | 10.8 | 1092 | 11794
22 | 215-203-0402 ССЦ РК 8.04-08-2025 | Доска необрезная хвойных пород длиной до 6,5 м, любой ширины, толщиной от 32 мм до 40 мм ГОСТ 8486-86 сорт 2 | м³ | 0.18552 | 58637 | 10878
23 | 261-404-0537 ССЦ РК 8.04-08-2025 | Колпачки полиэтиленовые ГОСТ Р 51177-2017 | шт. | 60 | 59 | 3540
24 | 261-201-0323 ССЦ РК 8.04-08-2025 | Краска масляная густотертая цветная МА-015 ГОСТ 10503-71 | кг | 4 | 605 | 2420
25 | 211-401-0101 ССЦ РК 8.04-08-2025 | Песок ГОСТ 8736-2014 природный | м³ | 0.6 | 3990 | 2394
26 | 217-605-0302 ССЦ РК 8.04-08-2025 | Смазка для электрооборудования | кг | 1 | 2233 | 2233
27 | 211-201-0501 ССЦ РК 8.04-08-2025 | Щебень из плотных горных пород для строительных работ М800 СТ РК 1284-2004 фракция 5-10 мм | м³ | 0.328 | 6480 | 2125
28 | 218-103-0206 ССЦ РК 8.04-08-2025 | Ткань мешочная ГОСТ 30090-93 | 10 м² | 2.2125 | 7006 | 15501
29 | 217-101-0107 ССЦ РК 8.04-08-2025 | Болт с гайкой и шайбой ГОСТ ISO 8992-2015 строительный | т | 0.00096 | 954056 | 916
30 | 217-301-0207 ССЦ РК 8.04-08-2025 | Электрод типа Э38, Э42, Э46, Э50 ГОСТ 9467-75, марки АНО-6 диаметром 6 мм | кг | 0.27 | 2669 | 721
31 | 236-201-0101 ССЦ РК 8.04-08-2025 | Лак битумный ГОСТ Р 52165-2003 БТ-577 | кг | 1 | 523 | 523
32 | 217-605-0301 ССЦ РК 8.04-08-2025 | Солидол ГОСТ 1033-79 | т | 0.0003 | 1022397 | 307
33 | 236-101-0107 ССЦ РК 8.04-08-2025 | Грунтовка глифталевая ГФ-021 СТ РК ГОСТ Р 51693-2003 | т | 0.000387 | 754778 | 292
34 | 218-103-0201 ССЦ РК 8.04-08-2025 | Ветошь СТ РК 1160-2002 | кг | 0.2 | 1103 | 221
35 | 236-203-0105 ССЦ РК 8.04-08-2025 | Эмаль атмосферостойкая СТ РК 3262-2018 ХВ-124 | т | 0.0001124 | 1594928 | 179
36 | 222-509-1006 ССЦ РК 8.04-08-2025 | Закладные детали и детали крепления ГОСТ 23118-2019 массой не более 50 кг с преобладанием профильного проката, с отверстиями и без отверстий, соединяемые на сварке | т | 0.00012 | 1230130 | 148
37 | 236-104-0103 ССЦ РК 8.04-08-2025 | Растворитель Р-4 ГОСТ 7827-74 | т | 6.76e-05 | 1027431 | 69
|  | Итого материальные ресурсы | тенге |  |  | 44398931
|  | Всего по ведомости: | тенге |  |  | 44398931

## 124170200_ИД
Исходные данные : Э124170200
№ | Строка данных АВС (Номер строки текстового фрагмента.)
1 | Э124170200'Q9А0Ж5'Ц8Н2ХМВ1+РБ''14.01'''''*
2 | Ю''Реконструкция квартальных сетей в границах мкр."Химгородки"; мкр."Дачный" в г.Павлодаре. 3 очередь.1 пусковой комплекс'01-24.1'7-02'Тепловая сеть в мкр. "Дачный"'РП'7'7-02-00-01'Благоустройство территории'01/24.1-ГП2'А.В Кузнецов'в ценах декабря 2025г.(АВС 2026.4)''''*
3 | F(49)'construction=Реконструкция квартальных сетей в границах мкр."Химгородки"; мкр."Дачный" в г.Павлодаре. 3 очередь.1 пусковой комплекс'construction-cipher=01-24.1'object=Тепловая сеть в мкр. "Дачный"'object-cipher=7-02*
4 | Р Демонтажные работы*
5 | П2 Тип1*
6 | Е12-200101-0106'3419.0,25''Покрытие и основание из слоев: щебеночное. Разборка'м³*
7 | Е12-200101-0204'3419''Основание песчаное (гравийно-песчаное) толщиной до 300 мм. Разборка механизированным способом'м²*
8 | Е12-200401-0102'773''Бортовые камни на бетонном основании. Разборка с помощью отбойного молотка'м*
9 | П2 Тип 2*
10 | Е12-180101-1302'829''Покрытия тротуаров асфальтобетонные. Разборка с помощью молотков отбойных'м²*
11 | Е12-200101-0102'829.0,10''Основание щебеночное. Разборка'м³*
12 | Е12-200101-0204'829''Основание песчаное (гравийно-песчаное) толщиной до 300 мм. Разборка механизированным способом'м²*
13 | Е12-200401-0102'680''Бортовые камни на бетонном основании. Разборка с помощью отбойного молотка'м*
14 | П2 Тип3*
15 | Е12-180101-1303'12''Покрытия тротуаров и дорожек из мелкоштучных искусственных материалов (брусчатка) на цементно-песчаном монтажном слое. Разборка'м²*
16 | Е12-200101-0102'12.0,10''Основание щебеночное. Разборка'м³*
17 | Е12-200101-0204'12''Основание песчаное (гравийно-песчаное) толщиной до 300 мм. Разборка механизированным способом'м²*
18 | П2 Тип 4*
19 | Е1106-0301-0101(Н5.0,8)(Н52.0,8)(Н53=0) #К=0,8(РС100463)(РС249132)(РС316000)'59.0,15''Демонтаж бетонной отмостки'м³*
20 | Е12-200101-0102'59.0,1''Основание щебеночное. Разборка'м³*
21 | П2 Демонтаж с повторным применением ( знаки,опоры,ограждения)*
22 | LЕ1127-0802-0101(Н5.0,6)(Н52.0,7)(Н53=0) (РС295892)(РМ295635)(РС278580)(РС272105)(РС149219)(РС144746)'2''Демонтаж знаков дорожных на металлических стойках'шт.*
23 | У6201-0802-0101(Н5.0,6)(Н52.0,7)(Н53=0) (РМ295892)(РМ295635)(РС278580)(РС272105)(РС149219)(РС144746)'2''Демонтаж знаков дорожных на металлических стойках'шт.*
24 | Е1133-0201-0101(Н5.0,8)(Н52.0,8)(Н53=0) #К=0,8(РМ144746)(РМ295523)(РМ295588)(РМ295885)(РМ295888)(РМ295891)(РМ296268)(РМ296277)(К РЗП=1)'10''Опоры железобетонные одностоечные. Демонтаж'опора*
25 | Е12-200501-0101'20.2''Ограждения металлические высотой до 1 м. Демонтаж'м*
26 | Е1106-0601-0202(Н5.0,8)(Н52.0,8)(Н53=0) #К=0,8(РС295541)(РС295542)(РС295560)'3.2''Демонтаж железобетонных оград из панелей, длина 3 м'м*
27 | П2 Озеленение*
28 | Е1101-0705-0503'31+6+2+3+2''Корчевка дерева в грунтах естественного залегания корчевателем-собирателем, мощность трактора 79 кВт (108 л. с), диаметр ствола до 32 см(тополь 31 шт,вяз 6 шт,клен 2 шт,береза 3шт,сосна 2шт)'дерево'*
29 | П2 Вывоз мусора*
30 | С3414-104-0501'(3419.0,1.1,6+3419.0,15.1,37+3419.0,20.1,6)+(829.0,05.1,6+829.0,10.1,37+829.0,20.1,6)+(12.0,13+12.0,05.1,5+12.0,10.1,37+12.0,15.1,60)+(773.0,08)+(680.0,035)+(59.0,15.2,4)+(59.0,10.1,37)''Мусор строительный (механизированная). Погрузка'т*
31 | С3412-102-0111'2910,8445.11''Перевозка строительных грузов самосвалами в населенных пунктах. Грузоподъемность свыше 10 т. Расстояние перевозки 11 км'т·км*
32 | Р Тротуары, дорожки и площадки.*
33 | П2 Тип 1*
34 | LЕ1127-0401-0102(РС100414)'3419.0,20''Устройство подстилающих и выравнивающих слоев оснований из песчано-гравийной смеси, дресвы'м³*
35 | У6201-0401-0102(РМ100414)'3419.0,20''Устройство подстилающих и выравнивающих слоев оснований из песчано-гравийной смеси, дресвы'м³*
36 | С1211-601-0101'3419.0,20.1,22''Смесь песчано-гравийная природная ГОСТ 23735-2014'м³*
37 | LЕ1127-0403-0201(РС100071)(РС100073)'3419''Устройство оснований из щебня фракции 40-70 мм при укатке каменных материалов с пределом прочности на сжатие свыше 68,6 до 98,1 МПа (свыше 700 до 1000 кгс/см2), однослойных, толщина 15 см'м²*
38 | У6201-0403-0201(РС100071)(РС100073)'3419''Устройство оснований из щебня фракции 40-70 мм при укатке каменных материалов с пределом прочности на сжатие свыше 68,6 до 98,1 МПа (свыше 700 до 1000 кгс/см2), однослойных, толщина 15 см'м²*
39 | С1211-201-0604'0,015.3419''Щебень из плотных горных пород для строительных работ М1000 СТ РК 1284-2004 фракция 10-20 мм'м³*
40 | С1211-201-0607'0,189.3419''Щебень из плотных горных пород для строительных работ М1000 СТ РК 1284-2004 фракция 40-80 (70) мм'м³*
41 | LЕ1127-0602-0901(РС144655)'3419.0,3.0,001''Розлив вяжущих материалов'т*
42 | У6201-0602-0901(РС144655)'3419.0,3.0,001''Розлив вяжущих материалов'т*
43 | С1216-201-0203'3419.0,3.0,001.1,03''Битум нефтяной дорожный вязкий СТ РК 1373-2013 марки БНД 100/130'т*
44 | LЕ1127-0602-0306(РС295487)(РС144655РС144641)'3419''Устройство покрытия из горячих асфальтобетонных смесей пористых, толщина 4 см, крупнозернистые, плотность каменных материалов 2,5-2,9 т/м³'м²*
45 | У6201-0602-0306(РМ295487)(РС144655РС144641)'3419''Устройство покрытия из горячих асфальтобетонных смесей пористых, толщина 4 см, крупнозернистые, плотность каменных материалов 2,5-2,9 т/м³'м²*
46 | LЕ1127-0602-0406(Н5.4)(Н52.4)(Н53.4) #К=4(РС295487)(РС144655РС144641)'3419''Добавлять или исключать на каждые 0,5 см изменения толщины покрытия к норме 1127-0602-0306'м² покрытия*
47 | У6201-0602-0406(Н5.4)(Н52.4)(Н53.4) #К=4(РМ295487)(РС144655РС144641)'3419''Добавлять или исключать на каждые 0,5 см изменения толщины покрытия к норме 1127-0602-0306'м² покрытия*
48 | С1212-501-0402'3419.(0,0959+4.0,0116)''Смеси асфальтобетонные горячие пористые крупнозернистые СТ РК 1225-2019 марки II'т*
49 | LЕ1127-0602-0301(РС295487)(РС144655РС144641)'3419''Устройство покрытия из горячих асфальтобетонных смесей плотных, толщина 4 см, мелкозернистые АБВ, плотность каменных материалов 2,5-2,9 т/м³'м²*
50 | У6201-0602-0301(РМ295487)(РС144655РС144641)'3419''Устройство покрытия из горячих асфальтобетонных смесей плотных, толщина 4 см, мелкозернистые АБВ, плотность каменных материалов 2,5-2,9 т/м³'м²*
51 | С1212-501-0204'3419.0,0976''Смеси асфальтобетонные горячие плотные мелкозернистые СТ РК 1225-2019 типа Б, марки II'т*
52 | LЕ1127-0201-0602(РС295527)'773''Установка камней бортовых бетонных, другие виды покрытия'м*
53 | У6201-0301-0602(РМ295527)'773''Установка камней бортовых бетонных, другие виды покрытия'м*
54 | С1255-101-0103'773''Камень бортовой дорожный с сечением сторон 300х150 мм ГОСТ 6665-91'м*
55 | П2 Тип 2*
56 | LЕ1127-0401-0102(РС100414)'829.0,20''Устройство подстилающих и выравнивающих слоев оснований из песчано-гравийной смеси, дресвы'м³*
57 | У6201-0401-0102(РМ100414)'829.0,20''Устройство подстилающих и выравнивающих слоев оснований из песчано-гравийной смеси, дресвы'м³*
58 | С1211-601-0101'829.0,20.1,22''Смесь песчано-гравийная природная ГОСТ 23735-2014'м³*
59 | LЕ1127-0403-0201(РС100071)(РС100073)'829''Устройство оснований из щебня фракции 20-40 мм при укатке каменных материалов с пределом прочности на сжатие свыше 68,6 до 98,1 МПа (свыше 700 до 1000 кгс/см2), однослойных, толщина 15 см'м²*
60 | У6201-0403-0201(РС100071)(РС100073)'829''Устройство оснований из щебня фракции 20-40 мм при укатке каменных материалов с пределом прочности на сжатие свыше 68,6 до 98,1 МПа (свыше 700 до 1000 кгс/см2), однослойных, толщина 15 см'м²*
61 | LЕ1127-0403-0204(ВП)(Н5.5)(Н52.5)(Н53.5) #К=5(РС100073)'829''Добавлять или исключать на каждый 1 см изменения толщины слоя к нормам 1127-0403-0201, 1127-0403-0202, 1127-0403-0203'м² основания*
62 | У6201-0403-0204(ВП)(Н5.5)(Н52.5)(Н53.5) #К=5(РС100073)'829''Добавлять или исключать на каждый 1 см изменения толщины слоя к нормам 1127-0403-0201, 1127-0403-0202, 1127-0403-0203'м² основания*
63 | С1211-201-0506'829.(0,204-0,0126.5)''Щебень из плотных горных пород для строительных работ М800 СТ РК 1284-2004 фракция 20-40 мм'м³*
64 | LЕ1127-0602-0301(РС295487)(РС144655РС144641)'829''Устройство покрытия из горячих асфальтобетонных смесей плотных, толщина 4 см, мелкозернистые АБВ, плотность каменных материалов 2,5-2,9 т/м³'м²*
65 | У6201-0602-0301(РМ295487)(РС144655РС144641)'829''Устройство покрытия из горячих асфальтобетонных смесей плотных, толщина 4 см, мелкозернистые АБВ, плотность каменных материалов 2,5-2,9 т/м³'м²*
66 | LЕ1127-0602-0401(Н5.2)(Н52.2)(Н53.2) #К=2(РС295487)(РС144655РС144641)'829''добавлять на каждые 0,5 см изменения толщины покрытия к норме 6201-0602-0301 до 5 см'м²*
67 | У6201-0602-0401(Н5.2)(Н52.2)(Н53.2) #К=2(РМ295487)(РС144655РС144641)'829''добавлять на каждые 0,5 см изменения толщины покрытия к норме 6201-0602-0301 до 5 см'м²*
68 | С1212-501-0204'829.(0,0976+0,0121.2)''Смеси асфальтобетонные горячие плотные мелкозернистые СТ РК 1225-2019 типа Б, марки II'т*
69 | LЕ1127-0201-0602(РС295527)(П-6201008)'768''Установка камней бортовых бетонных, другие виды покрытия. #Устройство бортовых камней сечением 100 - 200 мм при других видах покрытий, применяется коэффициент к стоимости расхода материалов: бетон класса В15 - 0,86'м*
70 | У6201-0301-0602(РМ295527)(П-6201008)(? нет аналога для П-6201008)'768''Установка камней бортовых бетонных, другие виды покрытия. #Устройство бортовых камней сечением 100 - 200 мм при других видах покрытий, применяется коэффициент к стоимости расхода материалов: бетон класса В15 - 0,86'м*
71 | С1255-101-0106'768''Камень бортовой тротуарный с сечением сторон 200х80 мм ГОСТ 6665-91'м*
72 | П2 Тип 3*
73 | LЕ1127-0401-0102(РС100414)'12.0,15''Устройство подстилающих и выравнивающих слоев оснований из песчано-гравийной смеси, дресвы'м³*
74 | У6201-0401-0102(РМ100414)'12.0,15''Устройство подстилающих и выравнивающих слоев оснований из песчано-гравийной смеси, дресвы'м³*
75 | С1211-601-0101'12.0,15.1,22''Смесь песчано-гравийная природная ГОСТ 23735-2014'м³*
76 | LЕ1127-0403-0201(РС100071)(РС100073)'12''Устройство оснований из щебня фракции 20-40 мм при укатке каменных материалов с пределом прочности на сжатие свыше 68,6 до 98,1 МПа (свыше 700 до 1000 кгс/см2), однослойных, толщина 15 см'м²*
77 | У6201-0403-0201(РС100071)(РС100073)'12''Устройство оснований из щебня фракции 20-40 мм при укатке каменных материалов с пределом прочности на сжатие свыше 68,6 до 98,1 МПа (свыше 700 до 1000 кгс/см2), однослойных, толщина 15 см'м²*
78 | LЕ1127-0403-0204(ВП)(Н5.5)(Н52.5)(Н53.5) #К=5(РС100073)'12''Добавлять или исключать на каждый 1 см изменения толщины слоя к нормам 1127-0403-0201, 1127-0403-0202, 1127-0403-0203'м² основания*
79 | У6201-0403-0204(ВП)(Н5.5)(Н52.5)(Н53.5) #К=5(РС100073)'12''Добавлять или исключать на каждый 1 см изменения толщины слоя к нормам 1127-0403-0201, 1127-0403-0202, 1127-0403-0203'м² основания*
80 | С1211-201-0506'12.(0,204-0,0126.5)''Щебень из плотных горных пород для строительных работ М800 СТ РК 1284-2004 фракция 20-40 мм'м³*
81 | Е1147-0301-0101(РС316052)(РС100328)(РС316052)'12''Устройство дорожки и площадки из брусчатки с подготовкой'м²*
82 | С1211-401-0101'12.0,05''Песок ГОСТ 8736-2014 природный'м³*
83 | С1255-102-0606'12.0,984''Плита бетонная фигурная толщиной 60 мм цветная ГОСТ 17608-2017'м²*
84 | LЕ1127-0201-0602(РС295527)(П-6201008)'5''Установка камней бортовых бетонных, другие виды покрытия. #Устройство бортовых камней сечением 100 - 200 мм при других видах покрытий, применяется коэффициент к стоимости расхода материалов: бетон класса В15 - 0,86'м*
85 | У6201-0301-0602(РМ295527)(П-6201008)(? нет аналога для П-6201008)'5''Установка камней бортовых бетонных, другие виды покрытия. #Устройство бортовых камней сечением 100 - 200 мм при других видах покрытий, применяется коэффициент к стоимости расхода материалов: бетон класса В15 - 0,86'м*
86 | С1255-101-0106'5''Камень бортовой тротуарный с сечением сторон 200х80 мм ГОСТ 6665-91'м*
87 | П4 Тип4 *
88 | Е1101-0701-1502(РС100080)'59.0,1''Устройство основания под отмостку, щебеночное'м³*
89 | С1211-201-0406'59.0,1.1,15''Щебень из плотных горных пород для строительных работ М600 СТ РК 1284-2004 фракция 20-40 мм'м³*
90 | Е1106-0301-0101(РС100463)'59.0,15''Устройство бетонной отмостки'м³*
91 | С1212-101-0313'59.0,1.1,02''Бетон тяжелый класса В7,5 ГОСТ 7473-2010 F150, W4'м³*
92 | С1212-101-0613'59.0,05.1,02''Бетон тяжелый класса В15 ГОСТ 7473-2010 F150, W4'м³*
93 | Р Озеленение*
94 | Е1147-0105-0103'4880''Подготовка почвы для газона партерного и обыкновенного с внесением растительной земли слоем 15 см, механизированным способом'м²*
95 | Е1147-0105-0105'4880''Подготовка почвы для газона партерного и обыкновенного с внесением растительной земли слоем 15 см, на каждый 5 см изменения толщины слоя: добавлять до 20 см'м²*
96 | Е1147-0105-0106(РС244576)'4880''Посев газона партерного, мавританские и обыкновенного вручную'м²*
97 | С1261-501-0123'4880.0,04''Семена многолетних трав'кг*
98 | Р Востановительные работы*
99 | LЕ1127-0802-0101 (РС295892)(РМ295635)'2''Установка знаков дорожных на металлических стойках'шт.*
100 | У6201-0802-0101 (РМ295892)(РМ295635)'2''Установка знаков дорожных на металлических стойках'шт.*
101 | LЕ1127-0801-0107(РС295474)(РС295623)(РС295635)(РС131028)'20.2''Устройство ограждений пешеходных металлических (Ранее демонтированое)'м*
102 | У6201-0801-0108(РМ295474)(РМ295623)(РМ295635)(РС131028)'20.2''Устройство ограждений пешеходных металлических (Ранее демонтированое)'м*
103 | С1212-101-0401'14,14''Бетон тяжелый класса В10 ГОСТ 7473-2010 без добавок'м³*
104 | Е1106-0601-0202(РС295541)(РС295542)(РС295560)'3.2''Установка железобетонных оград из панелей, длина 3 м (Ранее демонтированое)'м*
105 | Е1133-0201-0101(РМ144746)(РМ295523)(РМ295588)(РМ295885)(РМ295888)(РМ295891)(РМ296268)(РМ296277)(К РЗП=1)'10''Опоры железобетонные ВЛ 0,4-10 кВ (с траверсами) одностоечные. Установка'опора*
106 | К'Налётенко М.А 'Байрактар Л.И*