## при бурении
ZJ -40 №1
Расход дизельного топлива определяется за один час работы двигателя определятся по фактически отработанному времени по формуле: B = Q x N x K x 1/1000кг/ч.
| Q = удельный расход дизтоплива, г/л.с.*час | [6 empty] | 66.1861
N = мощность ДВС, л.с.
K = коэффициент использования двигателей по времени и мощности
№ п/п | Тип/марка ДВС | Паспортные данные |  | Коэфф-т исп. дизелей по времени и мощности | Норма расхода, кг/час | Норма расхода, л/час | Место установки двигателя | Продолжительность, сут | [5 empty] | Потребность в дизельном топливе (тн.)
|  | мощность, л.с. | удельный расход, г/л.с.*час |  |  |  |  | опробование пластоиспытателем | СМР время монтажа БУ | подготовительные работы к бурению | бурение и крепление | Испытание (освоение) |  | подготовка площадки, мобилизация БУ | СМР время демонтажа БУ | подготовительные работы к бурению | бурение и крепление | Испытание (освоение)
1 | G12V190PZL | 1102 | 154 | 0.39 | 66.19 | 79.74 | Бур. насос F- 1300 -2 к-та. Силовой блок |  |  | 4 | 56.4 |  |  |  |  | 1.5886 | 89.5948 | 0
2 | G12V190PZL | 1102 | 154 | 0.39 | 66.19 | 79.74 |  |  |  | 4 | 56.4 | 0 |  |  |  | 1.5886 | 89.5948 | 0
3 | G12V190PZL | 1102 | 154 | 0.39 | 66.19 | 79.74 |  |  |  | 4 | 56.4 | 0 |  |  |  | 1.5886 | 89.5948 | 0
4 | Volvo Penta TAD 1641GE | 648 | 148 | 0.48 | 46.03 | 55.46 | Генераторный блок (работает24ч) | 2.2 | 15 | 4 | 56.4 | 0 | 77.6 | 2.4304 | 19.9656 | 0.53027 | 7.4767 | 0
5 | Volvo Penta TAD 1641GE | 648 | 148 | 0.48 | 46.03 | 55.46 | Генераторный блок (работает24ч) |  |  | 4 | 56.4 | 0 |  | 0 |  | 0.53027 | 7.4767 | 0
[13 empty] | топлива | 2.4304 |  | 5.8262 | 283.7378 | 0
Норма расхода моторных масел
№ п/п | Тип/марка ДВС | Паспортные данные |  | Коэфф-т исп. дизелей по времени и мощности | Норма расхода, кг/час | Норма расхода, л/час | Место установки двигателя | Продолжительность, сут | [5 empty] | Потребность в масле (тн.)
|  | Обьем заправки, литр | интервал замены, в моточасах |  |  |  |  | подготовка площадки, мобилизация БУ | СМР время демонтажа БУ | подготовительные работы к бурению | бурение и крепление | Испытание (освоение) |  | подготовка площадки, мобилизация БУ | СМР время демонтажа БУ | подготовительные работы к бурению | бурение и крепление | Испытание (освоение)
1 | G12V190PZL | 209 | 500 | 0.39 | 0.3077 | 0.34 | Бур.насос F- 1300 -2 к-та. Силовой блок |  |  | 4 | 56.4 | 0 |  |  |  | 0.0073848 | 0.4165 | 0
2 | G12V190PZL | 209 | 500 | 0.39 | 0.3077 | 0.34 |  |  |  | 4 | 56.4 | 0 |  |  |  | 0.0073848 | 0.4165 | 0
3 | G12V190PZL | 209 | 500 | 0.39 | 0.3077 | 0.34 |  |  |  | 4 | 56.4 | 0 |  |  |  | 0.0073848 | 0.4165 | 0
4 | Volvo Penta TAD 1641GE | 60 | 500 | 0.48 | 0.2172 | 0.24 | Генераторный блок | 2.2 | 15 | 4 | 56.4 | 0 |  | 0.016247 | 0.1224 | 0.0025021 | 0.03528 | 0
5 | Volvo Penta TAD 1641GE | 60 | 500 | 0.48 | 0.2172 | 0.24 | Генераторный блок | 2.2 |  | 4 | 56.4 | 0 |  | 0 |  | 0.0025021 | 0.03528 | 0
[13 empty] | масла | 0.016247 |  | 0.027159 | 1.3201 | 0

## при испытании
РАСЧЕТ РАСХОДА ТОПЛИВА
Продолжительность работы | сут | топлива кг. |  |  |  | топл.тн | масла тн | итого тн
Строительно -монтажные работы | [5 empty] | 0 | 0
Подготовительные работы | [5 empty] | 0 | 0
Бурении и креплении | [5 empty] | 0 | 0
испытание |  | 6647.1409 | 19550.0744 | 7251.4264 |  | 33.4486 | 0.30438
Всего, сутки: | 0 |  |  |  |  | 33.4486 | 0.30438 | 33.753
расход масла | 0.91%
кг на тонну | 1000
При освоении | силовой привод |  | насблок ЯМЗ-238 |  | Дизэлектр. ЯМЗ-238
удельный расход топлива | q(кг/час) | 9.46 | 9.46 |  | 10.32 | 12л/час
время работы | t(час) | 24 | 24 |  | 24
количество диз.генератора | nдиз. | 1 | 1 |  | 1
продолжительность работы | n(сут) | 86.11 | 86.11 |  | 86.11
коэффициент внутр.сгорания | к1() | 0.34 | 0.34 |  | 0.34
мощность | кВт | 240 | 240 |  | 240

## расчет воды
РАСЧЕТ РАСХОДА ВОДЫ |  | 1.13.1 |  |  | Общ на питьевой и хоз нужды на 1 человека 150л за сут(0,15м3) по нормативу, из них питьевая 0,0023м3, хозбыт.нужды 0,1477м3 |  | для раздел 2.( таб 2.1.1)
Продолжительность работы | чел | сут | Питьевые нужды на бригаду, м3/скв/цикл | Хоз бытовой на бригаду, м3/сут. | Питьевой за 1 чел.м3/сут | Хоз нужды, за 1.ч м3/сут | Питьевые нужды на бригаду, м3/скв/цикл | Хоз бытовой на бригаду, м3/сут.
СМР | 49 | 5 | 0.5635 | 36.1865 | 0.0023 | 0.1477 | 0.1127 | 7.2373
Подготовительные работы | 56 | 2 | 0.2576 | 16.5424 | 0.0023 | 0.1477 | 0.1288 | 8.2712
Бурении и креплении | 70 | 45.22 | 7.2804 | 467.5296 | 0.0023 | 0.1477 | 0.161 | 10.339
освоение 50%. если УПА 60/80 20-25 | 35 | 7.52 | 0.60536 | 38.8746 | 0.0023 | 0.1477 | 0.0805 | 5.1695
Опробование пластоиспытателем на кабеле |  |  | 0 | 0
всего |  | 59.74 | 8.7069 | 0 | 0.0023 | 0.1477
таблица 2.1.2 |  | Расчет для водоотведение | Водопотребление м3/сут. | Водопотребление м3/цикл | Водоотведение м3/сут. | Водоотведение м3/цикл
СМР |  | 100% | 7.35 | 36.75 | 7.35 | 36.75 | 36.75
Подготовительные работы |  | 100% | 8.4 | 16.8 | 8.4 | 16.8 | 16.8
Бурении и креплении |  | 100% | 10.5 | 474.81 | 10.5 | 474.81 | 474.81
испытание |  | 100% | 5.25 | 39.48 | 5.25 | 39.48 | 39.48
опробование | [6 empty] | 0
Непредвиденные расходы | 5% |  |  | 28.392 |  | 28.392
Итого: |  |  |  | 596.232 |  | 596.232
РАСХОД ВОДЫ НА ТЕХНИЧЕСКИЕ НУЖДЫ
Потребитель | Продолжи-тельность бурения и крепления, сутки | Суточная потребность тех.воды при бурении и креплении | Суммарная потребность технической воды для бурового раствора* | Суммарная потребность воды для цементирова-ния ** |  | Потребное количество |  | Всего потреб-ность тех.воды
[5 empty] | Продол-жительность освоение, | воды для освоения
|  | м3/сут. | м3 | м3 | сутки | м3/сут | м3 | м3
1 | 2 | 3 | 4 | 5 | 6 | 7 | 8 | 9
Технические нужды | 45.22 | 4.1937 | 181.01 | 8.63 | 7.52 | 12.113 | 91.09 | 189.64
|  |  | 1раздел. Таб 1.7.6 в столбе 7, где тех.вода суммарная, тн | Суммарное: 1 раздел. Таб 1.9.16 |  |  | 1 раздел. Таб 1.10.8
|  |  |  | для затворения | 3.63
|  |  |  | для буфера | 5
8.63

## котельный
РАСЧЕТ РАСХОДА ТОПЛИВА
|  | ДЭС вахт. | ТОННА | расход масла | итого
Продолжительность работы | сут | Mtu 12V183TE32 | всего, т | всего, т | гсм
отопительный период при бурении | 176 | 217958.4 | 217.9584 | 1.9834 | 219.9418
| 0.91% |  | 217.9584 | 1.9834
ДЭС вахт.
удельный расход топлива | q(кг/час) | 64.5
время работы | t(час) | 24
количество диз.генератора | nдиз. | 1
продолжительность работы | n(сут)
коэффициент внутр.сгорания | к1() | 0.8
масса | кг | 1000