## Расчет отходов (2)
Таблица 8.2. - Конструкция скважины
| Интервал | Конструкция скважины
|  | Эксплуатационный хвостовик |  |  |  |  | Раствор табл. 1.7.3 (9 строка ИПК раствор)
1.9.4 |  | 800 |  |  |  |  | 68
1.9.3 | Диаметр ОК, мм | 101.6
форм | Длина интервала, м | 800
1.4.1 | Коэффициент кавернозности | 1.1 |  |  |  | Диаметр керна | Метраж отбора керна
1.8.2 | Диаметр долото, мм | 132 | [5 empty] | 0.785
[6 empty] | табл. 1.8.2 ( столб 6 .керноотборочный снаряд) | табл. 1.4.15 | П/4
Интервал с таблице 4.1 Тех проекта
Таблица 8.3- Данные для расчета объемов образования отходов бурения
| Интервал |  | Коэффициент | p/4 | D2, м | Длина интервала L, м | Vскв, м3
кавернозности, К
1.4.1 (1.8.1 ,зарезка окна) | 1907 | 2657 | 1.1 | 3.14 | 0.004356 | 750 | 11.2842 | 11.2842
[6 empty] | 0 | 0
[5 empty] | 0 | 0 | 0 | 0
[5 empty] | 0 | 0 | 0 | 0
[5 empty] | 0 | 0 | 0
[5 empty] | 0 | 0 | 0
[5 empty] | 0 | 0 | 0 | 0 | 0 | 0
0
[7 empty] | 11.2842 | 11.2842
| Vшлам | Vш =Vскв х 1,2
| 13.5411 | м3 | 23.6969 | т
Vциркуляция
Vц = S x Н,
коэф бур рас | 120 | м3
| ОБР | Vобр = 1,2 * Vскв *К1 + 0,5 * Vц,
| 74.2452 | м3
142.2452
Объем буровых сточных вод
Vбсв = 2,0 * Vсум
м3
| 284.4904 | с ИПК
м3
| V БШ | 13.5411
| V ОБР | 142.2452
| V БСВ | 284.4904
| итого: | 440.2767
3.6. Жидкие отходы при цементировании: Взяты из проекта см. таблицу 1.9.10 и 1.9.11. Буферная жидкость при цементировании колонн
Vсум= Vэкс.хвост
Vсум = | 5 | м3