## 02-02_ЛС ф4
[5 empty] | НДЦС РК 8.01-08-2022. Приложение Г. | Форма 4
Наименование стройки - |  | "Ремонт внутрипромысловой автодороги м/р С. Нуржанова 13,1км с асфальтным покрытием - 6,2 км"
Шифр стройки |  | 02-02-2025/2
Наименование объекта - |  | Ремонт внутрипромысловой автодороги мр С. Нуржанов 6,2км (дороги с асфальтовым покрытием+ щебеночное основание)
Шифр объекта |  | 02-01
|  | ЛОКАЛЬНАЯ СМЕТА № | 02-02
(Локальный сметный расчет)
на | Ремонт внутрипромысловой дороги месторождения С Нуржанова ТИП 1
(Наименование работ и затрат)
Основание: |  | дефектная ведомость
|  | Сметная стоимость |  |  | 422745,997 | тыс.тенге
в том числе
|  |  | строительно-монтажные работы |  | 422480,432 | тыс.тенге
|  |  | прочие затраты |  | 265,565 | тыс.тенге
|  | Средства на оплату труда |  |  | 28634,184 | тыс.тенге
|  | Нормативная трудоемкость |  |  | 6,95 | тыс.чел-ч
Составлен(а) в текущих ценах 2-квартала 2025г.
Номер по порядку | Шифр позиции норматива, код ресурса | Наименование работ и затрат | Единица измерения | Количество | Стоимость единицы измерения, тенге | Общая стоимость, тенге
1 | 2 | 3 | 4 | 5 | 6 | 7
|  | ВСЕГО ПО СМЕТЕ: |  |  |  | 422745997 | 68184838.2258
из них:
|  | затраты на труд рабочих | тенге |  |  | 17162220
|  | в том числе оплата труда рабочих | тенге |  |  | 8474458
|  | машины и механизмы | тенге |  |  | 65929805
|  | в том числе оплата труда машинистов | тенге |  |  | 11471964
|  | материалы, изделия и конструкции | тенге |  |  | 316201028
|  | перевозки | тенге |  |  | 23187379
|  | прочие затраты | тенге |  |  | 265565
|  | нормативная трудоемкость | чел.-ч | 6950
| Раздел 1. | Раздел1. Демонтажные работы. 6,2 км |  |  |  | 43009400
из них:
|  | затраты на труд рабочих | тенге |  |  | 5338200
|  | в том числе оплата труда рабочих | тенге |  |  | 2624832
|  | машины и механизмы | тенге |  |  | 37671200
|  | в том числе оплата труда машинистов | тенге |  |  | 5815600
|  | нормативная трудоемкость | чел.-ч | 2873
Демонтажные работы
1 | 1220-0101-0503 РСНБ РК 2022 Кзтр и Кэм=1,08 Изм. и доп. вып. 28 | Покрытие асфальтобетонное. Срезка методом холодного фрезерования самоходными дорожными фрезами при ширине барабана 1000 мм, толщина слоя до 100 мм | м2 | 43400 | 991 | 43009400
из них:
1.1 |  | затраты на труд рабочих |  |  | 123 | 5338200
|  | в том числе оплата труда рабочих |  |  | 60 | 2604000
1.1.1 | 009-0127 | Затраты труда рабочих (средний разряд работы 2,7). Работы по ремонту зданий и сооружений | чел.-ч | 1223.88 | 4375 | 5354475
1.2 |  | машины и механизмы |  |  | 868 | 37671200
|  | в том числе оплата труда машинистов |  |  | 134 | 5815600
1.2.1 | 321-205-0201 | Фрезы самоходные дорожные типа WIRTGEN шириной барабана от 350 до 1000 мм | маш.-ч | 407.7864 | 58787 | 23972539.1
|  | в т.ч. затраты труда машинистов, экипаж 1 чел. | чел.-ч | 407.7864 | 4636 | 1890497.75
1.2.2 | 321-212-0301 | Трактор с щетками дорожными навесными | маш.-ч | 407.7864 | 10403 | 4242201.92
|  | в т.ч. затраты труда машинистов, экипаж 1 чел. | чел.-ч | 407.7864 | 3246 | 1323674.65
1.2.3 | 332-101-0103 | Автомобили-самосвалы общестроительные (дорожные) грузоподъёмностью 15 т | маш.-ч | 539.028 | 11880 | 6403652.64
|  | в т.ч. затраты труда машинистов, экипаж 1 чел. | чел.-ч | 539.028 | 3246 | 1749684.89
1.2.4 | 321-211-0201 | Машины поливомоечные 6000 л | маш.-ч | 112.4928 | 12203 | 1372749.64
|  | в т.ч. затраты труда машинистов, экипаж 1 чел. | чел.-ч | 112.4928 | 2715 | 305417.95
1.2.5 | 321-211-0301 | Машина подметально-уборочная вакуумная малогабаритная | маш.-ч | 4.6872 | 14463 | 67790.97
|  | в т.ч. затраты труда машинистов, экипаж 1 чел. | чел.-ч | 4.6872 | 2273 | 10654.01
1.2.6 | 331-101-0201 | Автомобили бортовые, грузопассажирские грузоподъёмностью до 1,5 т | маш.-ч | 201.5496 | 7649 | 1541652.89
|  | в т.ч. затраты труда машинистов, экипаж 1 чел. | чел.-ч | 201.5496 | 2715 | 547207.16
| Раздел 2. | Подъездная автодорога протяженностью 6,2 км |  |  |  | 379736597
из них:
|  | затраты на труд рабочих | тенге |  |  | 11824020
|  | в том числе оплата труда рабочих | тенге |  |  | 5849626
|  | машины и механизмы | тенге |  |  | 28258605
|  | в том числе оплата труда машинистов | тенге |  |  | 5656364
|  | материалы, изделия и конструкции | тенге |  |  | 316201028
|  | перевозки | тенге |  |  | 23187379
|  | прочие затраты | тенге |  |  | 265565
|  | нормативная трудоемкость | чел.-ч | 4077
Подготовительные работы
2 | СЦИ РК8.03-04-2023,таб.1601-0204-30 | Восстановление оси трассы автомобильных дорог 1-кат. сложности | км | 6.2 | 25834 | 160171
3 | СЦИ РК8.03-04-2023,таб.1601-0204-30 | Закрепление оси трассы автомобильных дорог 1-кат. сложности | км | 6.2 | 16999 | 105394
4 | 1127-0602-0901 РСНБ РК 2024 Кзтр и Кэм=1,08 | Розлив вяжущих материалов | т | 29.202 | 191962 | 5605674
из них:
4.1 |  | машины и механизмы |  |  | 6282 | 183447
|  | в том числе оплата труда машинистов |  |  | 2033 | 59368
4.1.1 | 321-202-0101 | Автогудронаторы 3500 л | маш.-ч | 9.1461 | 20057 | 183442.65
|  | в т.ч. затраты труда машинистов, экипаж 2 чел. | чел.-ч | 18.2921 | 6492 | 59376.26
4.2 |  | материалы, изделия и конструкции |  |  | 185680 | 5422227
4.2.1 | 216-201-0202 | Битум нефтяной дорожный вязкий СТ РК 1373-2013 марки БНД 70/100 | т | 30.0781 | 180272 | 5422232.03
5 | 1127-0602-0303 РСНБ РК 2024 Кзтр и Кэм=1,08 | Устройство покрытия, толщина 4 см, толщиной 6 см из горячих асфальтобетонных смесей плотных крупнозернистых АБ, плотность каменных материалов 2,5-2,9 т/м3 | м2 покрытия | 40300 | 364 | 14669200
из них:
5.1 |  | затраты на труд рабочих |  |  | 100 | 4030000
|  | в том числе оплата труда рабочих |  |  | 50 | 2015000
5.1.1 | 005-0136 | Затраты труда рабочих (средний разряд работы 3,6). Специальные строительные и монтажные работы по устройству линейных сооружений | чел.-ч | 781.82 | 5190 | 4057645.8
5.2 |  | машины и механизмы |  |  | 262 | 10558600
|  | в том числе оплата труда машинистов |  |  | 49 | 1974700
5.2.1 | 321-101-0101 | Катки дорожные самоходные гладкие массой 5 т | маш.-ч | 82.6956 | 9480 | 783954.29
|  | в т.ч. затраты труда машинистов, экипаж 1 чел. | чел.-ч | 82.6956 | 2715 | 224518.55
5.2.2 | 321-101-0102 | Катки дорожные самоходные гладкие массой 8 т | маш.-ч | 248.0868 | 12551 | 3113737.43
|  | в т.ч. затраты труда машинистов, экипаж 1 чел. | чел.-ч | 248.0868 | 3246 | 805289.75
5.2.3 | 313-403-0401 | Нарезчик швов | маш.-ч | 4.3524 | 1523 | 6628.71
5.2.4 | 321-202-0201 | Гудронаторы ручные | маш.-ч | 1.3057 | 154 | 201.08
5.2.5 | 321-101-0201 | Катки дорожные самоходные на пневмоколесном ходу массой 16 т | маш.-ч | 82.6956 | 17585 | 1454202.13
|  | в т.ч. затраты труда машинистов, экипаж 1 чел. | чел.-ч | 82.6956 | 3879 | 320776.23
5.2.6 | 315-102-0102 | Компрессоры передвижные с двигателем внутреннего сгорания давлением до 686 кПа (7 атм), производительность 5 м3/мин | маш.-ч | 52.2288 | 8365 | 436893.91
|  | в т.ч. затраты труда машинистов, экипаж 1 чел. | чел.-ч | 52.2288 | 2715 | 141801.19
5.2.7 | 321-211-0201 | Машины поливомоечные 6000 л | маш.-ч | 34.8192 | 12203 | 424898.7
|  | в т.ч. затраты труда машинистов, экипаж 1 чел. | чел.-ч | 34.8192 | 2715 | 94534.13
5.2.8 | 314-503-0101 | Погрузчики одноковшовые универсальные фронтальные пневмоколесные грузоподъёмностью 2 т | маш.-ч | 1.741 | 10579 | 18417.62
|  | в т.ч. затраты труда машинистов, экипаж 1 чел. | чел.-ч | 1.741 | 3246 | 5651.16
5.2.9 | 321-209-0101 | Асфальтоукладчики, типоразмер 3 | маш.-ч | 91.4004 | 47809 | 4369761.72
|  | в т.ч. затраты труда машинистов, экипаж 1 чел. | чел.-ч | 91.4004 | 3879 | 354542.15
5.3 |  | материалы, изделия и конструкции |  |  | 2 | 80600
5.3.1 | 216-201-0202 | Битум нефтяной дорожный вязкий СТ РК 1373-2013 марки БНД 70/100 | т | 0.43524 | 180272 | 78461.59
5.3.2 | 217-603-0104 | Вода техническая | м3 | 40.3 | 36 | 1450.8
6 | 212-501-0101 РСНБ РК 2022 | Смеси асфальтобетонные горячие плотные крупнозернистые СТ РК 1225-2019 типа А, марки I | т | 3901.04 | 31061 | 121170203
7 | 1127-0602-0403 РСНБ РК 2024 Кзтр и Кэм=1,08 К=4 | добавлять на каждые 0,5 см изменения толщины покрытия к норме 1127-0602-0303 | м2 покрытия | 40300 | 36 | 1450800
из них:
7.1 |  | затраты на труд рабочих |  |  | 35 | 1410500
|  | в том числе оплата труда рабочих |  |  | 17 | 685100
7.1.1 | 005-0143 | Затраты труда рабочих (средний разряд работы 4,3). Специальные строительные и монтажные работы по устройству линейных сооружений | чел.-ч | 241.8 | 5870 | 1419366
7.2 |  | материалы, изделия и конструкции |  |  | 1 | 40300
7.2.1 | 216-201-0301 | Битум нефтяной дорожный жидкий СТ РК 1551-2006 марки МГ 70/130 | т | 0.22568 | 229504 | 51794.46
8 | 212-501-0101 РСНБ РК 2022 | Смеси асфальтобетонные горячие плотные крупнозернистые СТ РК 1225-2019 типа А, марки I | т | 1934.4 | 31061 | 60084398
9 | 1127-0602-0301 РСНБ РК 2024 Кзтр и Кэм=1,08 | Устройство покрытия, толщина 4 см, из горячих асфальтобетонных смесей плотных мелкозернистых АБВ, плотность каменных материалов 2,5-2,9 т/м3 | м2 покрытия | 40300 | 348 | 14024400
из них:
9.1 |  | затраты на труд рабочих |  |  | 100 | 4030000
|  | в том числе оплата труда рабочих |  |  | 50 | 2015000
9.1.1 | 005-0136 | Затраты труда рабочих (средний разряд работы 3,6). Специальные строительные и монтажные работы по устройству линейных сооружений | чел.-ч | 781.82 | 5190 | 4057645.8
9.2 |  | машины и механизмы |  |  | 246 | 9913800
|  | в том числе оплата труда машинистов |  |  | 46 | 1853800
9.2.1 | 321-101-0101 | Катки дорожные самоходные гладкие массой 5 т | маш.-ч | 165.3912 | 9480 | 1567908.58
|  | в т.ч. затраты труда машинистов, экипаж 1 чел. | чел.-ч | 165.3912 | 2715 | 449037.11
9.2.2 | 321-101-0102 | Катки дорожные самоходные гладкие массой 8 т | маш.-ч | 248.0868 | 12551 | 3113737.43
|  | в т.ч. затраты труда машинистов, экипаж 1 чел. | чел.-ч | 248.0868 | 3246 | 805289.75
9.2.3 | 313-403-0401 | Нарезчик швов | маш.-ч | 4.3524 | 1523 | 6628.71
9.2.4 | 321-202-0201 | Гудронаторы ручные | маш.-ч | 1.3057 | 154 | 201.08
9.2.5 | 315-102-0102 | Компрессоры передвижные с двигателем внутреннего сгорания давлением до 686 кПа (7 атм), производительность 5 м3/мин | маш.-ч | 52.2288 | 8365 | 436893.91
|  | в т.ч. затраты труда машинистов, экипаж 1 чел. | чел.-ч | 52.2288 | 2715 | 141801.19
9.2.6 | 321-211-0201 | Машины поливомоечные 6000 л | маш.-ч | 34.8192 | 12203 | 424898.7
|  | в т.ч. затраты труда машинистов, экипаж 1 чел. | чел.-ч | 34.8192 | 2715 | 94534.13
9.2.7 | 314-503-0101 | Погрузчики одноковшовые универсальные фронтальные пневмоколесные грузоподъёмностью 2 т | маш.-ч | 1.741 | 10579 | 18417.62
|  | в т.ч. затраты труда машинистов, экипаж 1 чел. | чел.-ч | 1.741 | 3246 | 5651.16
9.2.8 | 321-209-0101 | Асфальтоукладчики, типоразмер 3 | маш.-ч | 91.4004 | 47809 | 4369761.72
|  | в т.ч. затраты труда машинистов, экипаж 1 чел. | чел.-ч | 91.4004 | 3879 | 354542.15
9.3 |  | материалы, изделия и конструкции |  |  | 2 | 80600
9.3.1 | 216-201-0202 | Битум нефтяной дорожный вязкий СТ РК 1373-2013 марки БНД 70/100 | т | 0.43524 | 180272 | 78461.59
9.3.2 | 217-603-0104 | Вода техническая | м3 | 40.3 | 36 | 1450.8
10 | 212-501-0201 РСНБ РК 2022 | Смеси асфальтобетонные горячие плотные мелкозернистые СТ РК 1225-2019 типа А, марки I | т | 3933.28 | 32875 | 129306580
Обочина
11 | 1127-0701-0111 РСНБ РК 2024 Кзтр и Кэм=1,08 | Обочины. Укрепление из ранее демонтируемых отфрезированных а/бетона шириной 1,3 м толщиной 15 см, | м2 покрытия обочин | 16120 | 575 | 9269000
из них:
11.1 |  | затраты на труд рабочих |  |  | 146 | 2353520
|  | в том числе оплата труда рабочих |  |  | 71 | 1144520
11.1.1 | 005-0125 | Затраты труда рабочих (средний разряд работы 2,5). Специальные строительные и монтажные работы по устройству линейных сооружений | чел.-ч | 551.304 | 4260 | 2348555.04
11.2 |  | машины и механизмы |  |  | 428 | 6899360
|  | в том числе оплата труда машинистов |  |  | 100 | 1612000
11.2.1 | 321-101-0102 | Катки дорожные самоходные гладкие массой 8 т | маш.-ч | 254.1802 | 12551 | 3190215.19
|  | в т.ч. затраты труда машинистов, экипаж 1 чел. | чел.-ч | 254.1802 | 3246 | 825068.8
11.2.2 | 311-201-0201 | Автогрейдеры среднего типа мощностью от 88,9 до 117,6 кВт (от 121 до 160 л.с.), массой от 9,1 до 13 т | маш.-ч | 68.2456 | 20655 | 1409613.53
|  | в т.ч. затраты труда машинистов, экипаж 1 чел. | чел.-ч | 68.2456 | 3879 | 264724.81
11.2.3 | 314-503-0601 | Автопогрузчики, грузоподъёмность 5 т | маш.-ч | 142.4105 | 11516 | 1639999.64
|  | в т.ч. затраты труда машинистов, экипаж 1 чел. | чел.-ч | 142.4105 | 2715 | 386644.58
11.2.4 | 321-101-0201 | Катки дорожные самоходные на пневмоколесном ходу массой 16 т | маш.-ч | 15.6686 | 17585 | 275533.03
|  | в т.ч. затраты труда машинистов, экипаж 1 чел. | чел.-ч | 15.6686 | 3879 | 60778.65
11.2.5 | 321-211-0201 | Машины поливомоечные 6000 л | маш.-ч | 31.6855 | 12203 | 386657.81
|  | в т.ч. затраты труда машинистов, экипаж 1 чел. | чел.-ч | 31.6855 | 2715 | 86026.06
11.3 |  | материалы, изделия и конструкции |  |  | 1 | 16120
11.3.1 | 217-603-0104 | Вода техническая | м3 | 225.68 | 36 | 8124.48
Перевозка строительных материалов к месту производства работ, г.Кульсары, расстояние 180км, согласно транспортной схемы утвержденной заказчиком
12 | 412-302-0220 РСНБ РК 2024 | Перевозка строительных грузов автобитумовозами вне населенных пунктов (кроме грунтовых дорог). Расстояние перевозки свыше 100 до 200 км /битум/ | т·км | 5299.58 | 62 | 328574
13 | 412-102-0219 РСНБ РК 2024 | Перевозка строительных грузов самосвалами вне населенных пунктов. Грузоподъемность свыше 10 т. (осевая нагрузка до 8 тонн) Расстояние перевозки свыше 50 до 100 км /асфальт/ | т·км | 879184.8 | 26 | 22858805
п.1.6 техническая часть раздела 27, доставка воды, 15-5=10км, 640,46м3/100м3 х 10км х 0,9 маш.-час
14 | 321-211-0201 РСНБ РК 2022 | Машины поливомоечные 6000 л | маш.-ч | 57.6414 | 12203 | 703398
из них:
14.1 |  | машины и механизмы |  |  | 12203 | 703398
|  | в том числе оплата труда машинистов |  |  | 2715 | 156496